## Specifikace
Příloha č. 1 Specifikace
Položka č. 1 |  | Vakuová dlaha pro děti na dolní končetiny
| Model - typové/výrobní označení: |  | doplní účastník
| Výrobce: |  | doplní účastník
Požadavky |  | Zadavatelem požadovaná hodnota | účastníkem nabízená hodnota
1 | dlaha | vakuová, vícekomorová pro fixaci dolních končetin dětských pacientů | doplní účastník
2 | typ | dlaha může fixovat končetinu do tvaru L, je možné fixovat kotník v přirozené poloze | doplní účastník
3 | uchycení | minimálně 4 pásky na suché zipy | doplní účastník
4 | ventil | ANO, standardní velikost | doplní účastník
5 | omyvatelnost a desinfikovatelnost | ANO, dle platných norem | doplní účastník
6 | legislativa | certifikace dle směrnice 93/42/EH, splňuje normu EN 1041+A1, výrobek splňuje zákon č. 268/2014 Sb. | doplní účastník
Položka č. 2 |  | Vakuová dlaha pro dospělé na dolní končetiny
| Model - typové/výrobní označení: |  | doplní účastník
| Výrobce: |  | doplní účastník
Požadavky |  | Zadavatelem požadovaná hodnota | účastníkem nabízená hodnota
1 | dlaha | vakuová, vícekomorová pro fixaci dolních končetin dospělých pacientů | doplní účastník
2 | typ | dlaha může fixovat končetinu do tvaru L, je možné fixovat kotník v přirozené poloze | doplní účastník
3 | uchycení | minimálně 5 pásků na suché zipy | doplní účastník
4 | ventil | ANO, standardní velikost | doplní účastník
5 | omyvatelnost a desinfikovatelnost | ANO, dle platných norem | doplní účastník
6 | legislativa | certifikace dle směrnice 93/42/EH, splňuje normu EN 1041+A1, výrobek splňuje zákon č. 268/2014 Sb. | doplní účastník
Položka č. 3 |  | Vakuová dlaha pro děti na horní končetiny
| Model - typové/výrobní označení: |  | doplní účastník
| Výrobce: |  | doplní účastník
Požadavky |  | Zadavatelem požadovaná hodnota | účastníkem nabízená hodnota
1 | dlaha | vakuová, vícekomorová pro fixaci horních končetin dětských pacientů | doplní účastník
2 | typ | rovný | doplní účastník
3 | uchycení | minimálně 4 pásky na suché zipy | doplní účastník
4 | ventil | ANO, standardní velikost | doplní účastník
5 | omyvatelnost a desinfikovatelnost | ANO, dle platných norem | doplní účastník
6 | legislativa | certifikace dle směrnice 93/42/EH, splňuje normu EN 1041+A1, výrobek splňuje zákon č. 268/2014 Sb. | doplní účastník
Položka č. 4 |  | Vakuová dlaha pro dospělé na horní končetiny
| Model - typové/výrobní označení: |  | doplní účastník
| Výrobce: |  | doplní účastník
Požadavky |  | Zadavatelem požadovaná hodnota | účastníkem nabízená hodnota
1 | dlaha | vakuová, vícekomorová pro fixaci horních končetin dospělých pacientů | doplní účastník
2 | typ | rovný | doplní účastník
3 | uchycení | minimálně 4 pásky na suché zipy | doplní účastník
4 | ventil | ANO, standardní velikost | doplní účastník
5 | omyvatelnost a desinfikovatelnost | ANO, dle platných norem | doplní účastník
6 | legislativa | certifikace dle směrnice 93/42/EH, splňuje normu EN 1041+A1, výrobek splňuje zákon č. 268/2014 Sb. | doplní účastník
Položka č. 5 |  | Vakuová matrace celotělová
| Model - typové/výrobní označení: |  | doplní účastník
| Výrobce: |  | doplní účastník
Požadavky |  | Zadavatelem požadovaná hodnota | účastníkem nabízená hodnota
1 | matrace | celotělová matrace, alespoň tříkomorová, s možností stabilizace hlavy a nohou, samostatná komora pro fixaci hlavy | doplní účastník
2 | rozměry | délka minimálně 200 cm, šířka minimálně 85 cm | doplní účastník
3 | požadavky na matraci | vhodné lano po obvodu pro snadnou manipulaci | doplní účastník
|  | alespoň 8 rukojetí na přenášení postiženého, rukojeti s ochranou -gumovou, pryžovou - pro komfortnější manipulaci, nesmí se zařezávat do rukou | doplní účastník
|  | minimálně 3 fixační pásy s kvalitními sponami, ideální barevné rozlišení | doplní účastník
4 | ventil | ANO - umístěný v hlavové části vakuové matrace, standardní velikost | doplní účastník
5 | součást dodávky | odsávací pumpa
6 | omyvatelnost a desinfikovatelnost | ANO, dle platných norem | doplní účastník
7 | legislativa | certifikace dle směrnice 93/42/EH, splňuje normu EN 1041+A1, výrobek splňuje zákon č. 268/2014 Sb. | doplní účastník