## WiFi Access Point TYP1
Příloha č. 3 Výzvy k podání nabídek - Technická specifikace předmětu plnění |  | 1/3
Specifikace přístupových bodů, WiFi Access Point TYP1, 23 kusů
Název a výrobce zboží
Specifikace parametru | Technický parametr
| Požadovaný | Nabízený *
WiFi Access Point TYP1 | 23 kusů
Access Point určený pro instalaci na strop/podhled | PODPORUJE
Typ antén | Integrované pro obě pásma
Access Point vybavený radiem pro 2,4 a 5 GHz pásmo, podpora standardu 802.11a/b/g/n/ac a Wi-Fi6 (802.11ax) | PODPORUJE
Podpora minimálně 4x4 MIMO, MU-MIMO, UL/DL OFDMA, TWT, BSS Coloring a až 160 MHz kanál pro 802.11ax | PODPORUJE
Minimální počet inzerovaných SSID (BSSID) per radio | 8
Podpora mechanismu pro optimalizaci fáze vysílaného bezdrátového signálu směrem k 802.11 n/ac/ax klientům (Tx Beam Forming) | PODPORUJE
Podpora mechanismu pro přepojení klientů z 2,4GHz do 5GHz pásma | PODPORUJE
Access Pointy obsahují X.509 certifikát s lokální platností pro nasazeni PKI | PODPORUJE
Podpora autentizace Access Pointu do LAN sítě pomocí 802.1x, AP obsahují 802.1x supplikant | PODPORUJE
Podpora detekce a monitorování problémů WLAN odchytáváním provozu na AP a jeho zasíláním do Ethernetového analyzátoru (např. Wireshark) | PODPORUJE
Podpora přímého přístupu na příkazovou řádku AP přes serial konzoli a přes IPv4 pomocí Telnet a SSH | PODPORUJE
Access Point obsahuje Bluetooth low-energy (BLE) 5.0 rádio a USB 2.0 port | PODPORUJE
Access Point podporuje kontejnerové prostředí pro běh aplikací | PODPORUJE
1 x 100/1000/2500 Mbit/s RJ45 ethernet rozhraní kompatibilní s 802.3bz | PODPORUJE
Možnost 802.3af/at PoE napájení AP z přepínače nebo injectoru, v případě použití 802.3af AP běží minimálně v režimu 2x2 MIMO pro obě rádiová pásma bez sníženého vysílacího výkonu | PODPORUJE
AP uzavřené konstrukce bez větracích otvorů a ventilátoru | PODPORUJE
Součástí AP je plechový úchyt pro instalaci na strop nebo stěnu | PODPORUJE
AP je fyzicky zabezpečitelné/zamknutelné k okolním pevným částem | PODPORUJE
Důvěryhodný HW/SW – AP používá bezpečný zavaděč OS, ověřování podpisu OS, kontrolu autentičnosti HW a mechanizmy pro ochranu SW a HW proti útokům | PODPORUJE
Součástí dodávky každého AP jsou licence pro kontrolér bezdrátové sítě. Všechny licence musí mít platnost minimálně 5 let | OBSAHUJE
* Dodavatel doplní do šedých polí jím nabízené parametry. Dodavatel u každé uvedené položky (šedého pole) tabulky uvede nabízené technické parametry zařízení. Nebude-li možné požadavek takto specifikovat uvede dodavatel ANO/NE, tzn., zda zařízení splňuje nebo nesplňuje tento požadavek. Pro to, aby nabídka mohla být posuzována a hodnocena, musí účastník splnit všechny zadavatelem požadované technické parametry zařízení.
Zadavatelem vymezené kapacitní, kvalitativní a technické parametry a požadavky na předmět zakázky stejně jako hodnoty uvedené u těchto parametrů jsou stanoveny jako minimální přípustné. Účastníci proto mohou nabídnout zařízení, která budou disponovat lepšími parametry a vlastnostmi u funkcionalit zadavatelem požadovaných.

## WiFi Access Point TYP2
Příloha č. 3 Výzvy k podání nabídek - Technická specifikace předmětu plnění |  | 2/3
Specifikace přístupových bodů, WiFi Access Point TYP2, 9 kusů
Název a výrobce zboží
Specifikace parametru | Technický parametr
| Požadovaný | Nabízený *
WiFi Access Point TYP2 | 9 kusů
Access Point určený pro instalaci na strop/podhled nebo stěnu | PODPORUJE
Typ antén | Integrované pro obě pásma
Access Point vybavený radiem pro 2,4 a 5 GHz pásmo, podpora standardu 802.11a/b/g/n/ac a Wi-Fi6 (802.11ax) | PODPORUJE
Podpora minimálně 2x2 MIMO, UL/DL OFDMA, TWT, BSS Coloring a až 80 MHz kanál pro 802.11ax | PODPORUJE
Minimální počet inzerovaných SSID (BSSID) per radio | 8
Podpora mechanismu pro optimalizaci fáze vysílaného bezdrátového signálu směrem k 802.11 n/ac/ax klientům (Tx Beam Forming) | PODPORUJE
Podpora mechanismu pro přepojení klientů z 2,4GHz do 5GHz pásma | PODPORUJE
Access Pointy obsahují X.509 certifikát s lokální platností pro nasazeni PKI | PODPORUJE
Podpora autentizace Access Pointu do LAN sítě pomocí 802.1x, AP obsahují 802.1x supplikant | PODPORUJE
Podpora detekce a monitorování problémů WLAN odchytáváním provozu na AP a jeho zasíláním do Ethernetového analyzátoru (např. Wireshark) | PODPORUJE
Podpora přímého přístupu na příkazovou řádku AP přes serial konzoli a přes IPv4 pomocí Telnet a SSH | PODPORUJE
Access Point obsahuje radio podporující BLE 5.0, ZigBee a Thread | PODPORUJE
Access Point podporuje kontejnerové prostředí pro běh aplikací | PODPORUJE
1 x 100/1000 Mbit/s RJ45 ethernet rozhraní kompatibilní s 802.3bz | PODPORUJE
Možnost 802.3af/at PoE napájení AP z přepínače nebo injectoru, v případě použití 802.3af AP běží minimálně v režimu 2x2 MIMO pro obě rádiová pásma bez sníženého vysílacího výkonu | PODPORUJE
AP uzavřené konstrukce bez větracích otvorů a ventilátoru | PODPORUJE
Součástí AP je plechový úchyt pro instalaci na strop nebo stěnu | PODPORUJE
AP je fyzicky zabezpečitelné/zamknutelné pomocí šroubu | PODPORUJE
Důvěryhodný HW/SW – AP používá bezpečný zavaděč OS, ověřování podpisu OS, kontrolu autentičnosti HW a mechanizmy pro ochranu SW a HW proti útokům | PODPORUJE
Součástí dodávky každého AP jsou licence pro kontrolér bezdrátové sítě a poptávaný WLAN management. Všechny licence musí mít platnost minimálně 5 let | OBSAHUJE
* Dodavatel doplní do šedých polí jím nabízené parametry. Dodavatel u každé uvedené položky (šedého pole) tabulky uvede nabízené technické parametry zařízení. Nebude-li možné požadavek takto specifikovat uvede dodavatel ANO/NE, tzn., zda zařízení splňuje nebo nesplňuje tento požadavek. Pro to, aby nabídka mohla být posuzována a hodnocena, musí účastník splnit všechny zadavatelem požadované technické parametry zařízení.
Zadavatelem vymezené kapacitní, kvalitativní a technické parametry a požadavky na předmět zakázky stejně jako hodnoty uvedené u těchto parametrů jsou stanoveny jako minimální přípustné. Účastníci proto mohou nabídnout zařízení, která budou disponovat lepšími parametry a vlastnostmi u funkcionalit zadavatelem požadovaných.

## WiFi Kontrolér
Příloha č. 3 Výzvy k podání nabídek - Technická specifikace předmětu plnění |  | 3/3
Specifikace WiFi kontroléru
Název a výrobce zboží
Specifikace parametru | Technický parametr
| Požadovaný | Nabízený *
Požadovaný formát zařízení (jeden z definovaných) | Integrovaný v AP/Virtuální/Fyzické zařízení
Licence minimálně dle počtu nově pořizovaných AP, možnost rozšíření až na minimálně 50 registrovaných AP | PODPORUJE
Minimální počet současně připojených klientů | 1000
Redundance na úrovni kontrolérů, výpadek aktivního kontroléru v redundantním páru nemá žádný dopad na provoz již připojených klientů (tj. bez potřeby reautentizace) | PODPORUJE
Šifrovaná řídící komunikace AP-kontroler | PODPORUJE
Současná funkčnost AP pro přenos dat, analýzu spektra a detekci bezpečnostních incidentů | PODPORUJE
Bezpečnost a Guest Access
Podpora 802.11i, respektive jeho implementace WPA2 včetně enterprise variant autentizace/šifrování | PODPORUJE
Podpora WPA3 – WPA3 Enterprise, WPA3 SAE, WPA3 OWE | PODPORUJE
PSK autentizace vč. možnosti různých PSK klíčů pro různé klienty v rámci jednoho SSID | PODPORUJE
Podpora standardu „802.11w“ pro ochranu řídících rámců na AP a klientovi | PODPORUJE
Podpora standardu „802.11u“ pro výběr SSID a autentizaci klienta | PODPORUJE
Integrované řešení návštěvnického přístupu s možností webové autentizace (včetně nativních IPv6 klientů), bezpečné oddělení od zaměstnaneckého provozu, funkční i v módu lokálního bridgování uživatelských dat přímo na AP | PODPORUJE
Možnost omezit počet klientů per SSID | PODPORUJE
Lokální profilování zařízení – per uživatel a per zařízení | PODPORUJE
Integrovaný IDS systém pro detekci cizích AP (Rogue AP) a klientů v AdHoc režimu, možnost vynuceného odpojení klientů od cizích AP | PODPORUJE
Podpora integrace pro ochranu protokolu DNS | PODPORUJE
Rychlý roaming
Podpora standardu „802.11r“ pro rychlý roaming klientů mezi AP, možnost selektivního využití 802.11r na sdíleném SSID pouze pro zařízení, které tento standard podporují | PODPORUJE
Podpora standardu „802.11k“ pro optimalizaci roamingu | PODPORUJE
Podpora standardu „802.11v“ pro optimalizaci připojení klienta | PODPORUJE
QoS a řízení provozu v bezdrátové síti
Podpora 802.11e/WMM | PODPORUJE
Diferenciace úrovní QoS pro různé služby a skupiny uživatelů (zaměstnance a návštěvníky), možnost obousměrného omezení propustnosti per klient | PODPORUJE
Mechanismy řízení přístupu (Call Admission Control) pro hasový i video provoz. Konfigurovatelné parametry max. zátěže a šířky pásma | PODPORUJE
Podpora Video-streamingu se spolehlivým multicastem | PODPORUJE
Optimalizace multicast provozu v bezdrátové síti (IGMP snooping) | PODPORUJE
Aplikační inspekce přenášeného provozu (DPI na 7. vrstvě ISO/OSI na základě aplikačních signatur) umožňující rozpoznání jednotlivých aplikací, grafické zobrazení statistik a možnost řízení QoS per rozpoznaná aplikace | PODPORUJE
Správa frekvenčního pásma, konfigurační profily
Automatizovaná centrální správa frekvenčního pásma | PODPORUJE
Monitoring rádiového spektra vč. 20/40/80/160 MHz kanálů, možnost okamžité automatické centralizovaně řízené reakce (změna kanálu nebo jeho šířky, změna vysílacího výkonu), grafické vyobrazení informací o kvalitě signálu | PODPORUJE
Automatické zvýšení vysílacího výkonu okolních AP při výpadku AP („self healing“) | PODPORUJE
Automatické přepínání rádií mezi 2,4 a 5 Ghz jednotlivých AP | PODPORUJE
Možnost detekce rušivých signálů (interference) a identifikace zdrojů interference na základě signatur | PODPORUJE
Troubleshooting radiového signálu a automatické řešení problému rušivého signálu, generování alarmů na základě překročení prahových hodnot kvality signálu | PODPORUJE
Možnost definovat různé konfigurační profily a ty následně přiřadit vybraným AP (např. dle umístění AP, bezpečnostních pravidel atd.) | PODPORUJE
Možnost vytvořit různé rádiové profily (nastavení kanálů, rychlostí) a ty následně přiřadit vybraným AP | PODPORUJE
Podpora IPv6
Podpora IPv6 – management kontroleru (vč. Syslog, radius) | PODPORUJE
Podpora IPv6 – komunikace AP-kontroler | PODPORUJE
Podpora IPv6 – Guest Access i pro nativní klienty vč. webové autentizace pro IPv6 klienty | PODPORUJE
Podpora IPv6 – IPv6 multicast, MLD snooping | PODPORUJE
Podpora IPv6 – bezpečnost (RA Guard, IPv6 Source Guard, DHCPv6 Server Guard, ACL) | PODPORUJE
Podpora IPv6 – ND cache na kontroleru, optimalizace přenosu ND zpráv, rate-limiting pro RA | PODPORUJE
Dohled a správa kontroléru, zabezpečení HW/SW
Centrální administrace správců s granularitou přístupových práv | PODPORUJE
Podpora správy přes serial CLI nebo přes IP pomocí SSH/telnet a https web GUI, SNMP | PODPORUJE
Podpora API rozhraní pro plnou konfiguraci kontroléru pomocí NETCONF, RESTCONF za použití YANG data modelů. Podpora exportu provozních dat z kontroléru | PODPORUJE
* Dodavatel doplní do šedých polí jím nabízené parametry. Dodavatel u každé uvedené položky (šedého pole) tabulky uvede nabízené technické parametry zařízení. Nebude-li možné požadavek takto specifikovat uvede dodavatel ANO/NE, tzn., zda zařízení splňuje nebo nesplňuje tento požadavek. Pro to, aby nabídka mohla být posuzována a hodnocena, musí účastník splnit všechny zadavatelem požadované technické parametry zařízení.
Zadavatelem vymezené kapacitní, kvalitativní a technické parametry a požadavky na předmět zakázky stejně jako hodnoty uvedené u těchto parametrů jsou stanoveny jako minimální přípustné. Účastníci proto mohou nabídnout zařízení, která budou disponovat lepšími parametry a vlastnostmi u funkcionalit zadavatelem požadovaných.