## List1
Položka č.: | Název a popis: | Typ: | Rozměr v mm: | MJ: | Počet ks: | Napětí: (V) | Příkon: [kW] | Připojení plyn: | Připojení ZTI |  |  | Cena za MJ bez DPH: | Cena celkem bez DPH:
[8 empty] | Příkon: [kW] | Studená voda | Teplá voda | Odpad
PŘÍJEM ZBOŽÍ A ODPADY
001 | Příjmová váha |  | 460x675x765 | ks | 1 | 230 | 0.5 |  |  |  |  | 0 | 0
Velký podsvícený LCD displej, dvourozsahové vážení (do 60kg s dílkem 20g a od 60 do 150 kg s dílkem 50g), váživost: 60/150 (dílek 20/50), rozměr vážní plochy: 460 x 570 mm, provedení: vážní plocha – nerez, konstrukce – ocel, krytí proti vodě a prachu: IP-54
002 | Pracovní stůl se zásuvkovým blokem |  | 1400x700x900 | ks | 1 | [6 empty] | 0 | 0
celonerezové provedení, pracovní deska tl. 40 mm ( nerezový plech celoplošně podlepený laminovou deskou), zadní lem 40 mm, nohy jekl 40x40 mm, výšková stavitelnost noh + 30 mm, zemnící šrouby na zadních nohách, celovýsuvné provedení zásuvek
003 | Chladící skříň na odpad |  | 990x850x1115 | ks | 1 | 230 | 0.7 |  |  |  |  | 0 | 0
Celonerezová chladicí komora na odpad, ventilované chlazení, vestavěný agregát, automatické odtávání, automatické odpařování, kondenzátu, digitální termostat, horní víko pro vhazování odpadu, antibakteriální nerezová úprava vnitřního prostoru
004 | Podlahová vpust | dodávka stavby |  | ks | 1 | [5 empty] | x | - | -
HRUBÁ PŘÍPRAVA ZELENINY
051 | Podlahový rošt na brambory a kořenovou zeleninu |  | 1100x900 | ks | 2 | [6 empty] | 0 | 0
052 | Škrabka brambor a kořenové zeleniny |  | 510x740x1080 | ks | 1 | 400 | 1.15 |  | x |  | x | 0 | 0
vyrobeno z AISI 304 nerezové oceli, průhledné plastové víko, mechanický časovač, snadno vyjímatelná abrasivní vložka, snadná údržba díky vyjímatelným částem, vybaveno diskem na mrkev a brambory, dodáváno s podstavcem a filtrem,
053 | Podlahový žlab | dodávka stavby |  | ks | 1 | [5 empty] | x | - | -
054 | Pracovní stůl se zásuvkovým blokem, prolisem pracovní desky a dřezem |  | 1500x700x900 | ks | 1 |  |  |  | x | x | x | 0 | 0
celonerezové provedení, pracovní deska tl. 40 mm ( nerezový plech celoplošně podlepený laminovou deskou),částečný prolis pracovní desky, zadní a pravý boční lem 40 mm, dřez 400x400x250 mm, nohy jekl 40x40 mm, výšková stavitelnost noh + 30 mm, zemnící šrouby na zadních nohách
054.1 | Vodovodní baterie |  |  | ks | 1 | [6 empty] | 0 | 0
průtok vody 12 l/min, otočný výtok, výška výtoku 130 mm, provedeni chrom
055 | Umyvadlo s kolenovým ovládáním |  | 400x295x547 | ks | 1 |  |  |  | x | x | x | 0 | 0
celonerezové provedení, směšovací baterie, kolínko výtokové
056 | Podlahová vpust | Dodávka stavby |  | ks | 2 | [5 empty] | x | - | -
DENNÍ SKLAD
101 | Regál čtyř policový |  | 1500x600x1800 | ks | 2 | [6 empty] | 0 | 0
povrchová úprava pozinkování, šroubované regály, nosnost jedné regálové police při plošném zatížení je max. 80 kg,
102 | Manipulační vozík |  | 900x600x950 | ks | 1 | [6 empty] | 0 | 0
celonerezové provedení, 3 police 800x500mm, kolečka ze syntetického materiálu pr. 125mm, 2x bržděné
CHLAZENÉ SKLADY
110 | Technologie chladícího boxu |  |  | ks | 1 | 400 | 1.86 |  |  |  | x | 0 | 0
konstrukce boxů z PUR panelů, chladící jednotka v "tichém" provedení, silentbloky, konzole pro montáž na stěnu, hygienické lišty, výparník s elektrickým odtáváním, speciální chladírenské dveře, osvětleni s pohybovým čidlem
111 | Technologie chladícího boxu |  |  | ks | 1 | [5 empty] | x
konstrukce boxů z PUR panelů, chladící jednotka v "tichém" provedení, silentbloky, konzole pro montáž na stěnu, hygienické lišty, výparník s elektrickým odtáváním, speciální chladírenské dveře, osvětleni s pohybovým čidlem
112 | Technologie chladícího boxu |  |  | ks | 1 | 230 | 1.2 |  |  |  | x
konstrukce boxů z PUR panelů, chladící jednotka v "tichém" provedení, silentbloky, konzole pro montáž na stěnu, hygienické lišty, výparník s elektrickým odtáváním, speciální chladírenské dveře, osvětleni s pohybovým čidlem
113 | Technologie chladícího boxu |  |  | ks | 1 | 400 | 1.96 |  |  |  | x
konstrukce boxů z PUR panelů, chladící jednotka v "tichém" provedení, silentbloky, konzole pro montáž na stěnu, hygienické lišty, výparník s elektrickým odtáváním, speciální chladírenské dveře, osvětleni s pohybovým čidlem
114 | Regálová sestava |  | 2x1062x475x2000 974x577x2000 | ks | 1 | [6 empty] | 0 | 0
provedení z válcovaných eloxovaných duralových profilů, police výškově nastavitelné, demontovatelné vhodné pro mytí v průmyslových mycích strojích
115 | Regálová sestava |  | 2x1152x475x2000 974x475x2000 | ks | 1 | [6 empty] | 0 | 0
provedení z válcovaných eloxovaných duralových profilů, police výškově nastavitelné, demontovatelné vhodné pro mytí v průmyslových mycích strojích
116 | Regálová sestava |  | 2x1240x577x2000 | ks | 1 | [6 empty] | 0 | 0
provedení z válcovaných eloxovaných duralových profilů, police výškově nastavitelné, demontovatelné vhodné pro mytí v průmyslových mycích strojích
117 | Regálová sestava |  | 974x577x2000 1062x475x2000 | ks | 1 | [6 empty] | 0 | 0
provedení z válcovaných eloxovaných duralových profilů, police výškově nastavitelné, demontovatelné vhodné pro mytí v průmyslových mycích strojích
SUCHÝ SKLAD
120 | Regálová sestava |  |  | ks | 1 | [6 empty] | 0 | 0
povrchová úprava pozinkování, šroubované regály, nosnost jedné regálové police při plošném zatížení je max. 80 kg,
PŘÍPRAVA MASA A VÝTLUK VAJEC
151 | Umyvadlo s kolenovým ovládáním |  | 400x295x547 | ks | 1 |  |  |  | x | x | x | 0 | 0
celonerezové provedení, směšovací baterie, kolínko výtokové
152 | Manipulační vozík na GN s pracovní plochou |  | 820x613x845 | ks | 2 | [6 empty] | 0 | 0
celonerezové provedení, kolečka pr. 125mm ze syntetického materiálu, 2x bržděné
153 | Pracovní stůl s prolisem pracovní desky , policí a dřezem |  | 1000x700x900 | ks | 1 |  |  |  | x | x | x | 0 | 0
celonerezové provedení, pracovní deska tl. 40 mm ( nerezový plech celoplošně podlepený laminovou deskou),částečný prolis pracovní desky, zadní a pravý boční lem 40 mm, dřez 400x400x250 mm, nohy jekl 40x40 mm, výšková stavitelnost noh + 30 mm, zemnící šrouby na zadních nohách
153.1 | Vodovodní baterie |  |  | ks | 1 | [6 empty] | 0 | 0
průtok vody 12 l/min, otočný výtok, výška výtoku 130 mm, provedeni chrom
154 | Řeznický špalek |  | 700x700x900 | ks | 1 | [6 empty] | 0 | 0
Nerezová stahovatelná obruč, bukové dřevo. Rovný profil. Pracovní plocha 700x700x230 mm
155 | Mlýnek na maso |  | 500x437x490 | ks | 1 | 400 | 2 |  |  |  |  | 0 | 0
určen pro vysokou zátěž do nepřetržitého provozu, možné použití zařízení na hamburgery, výkonný izolovaný ventilovaný motor, ozubená kola uložená v olejové lázni a dvojité těsnění zajistí dlouhý a bezproblémový provoz, šnekový pohon, mlecí hlava je vyrobena z nerezové oceli a je zcela odnímatelná pro snadné čištění, mlecí hlava ENTERPRISE (1× nůž, 1× šajba), šajba 4,5 mm
156 | Podlahová vpust | dodávka stavby |  | ks | 1 | [5 empty] | x | - | -
157 | Pracovní stůl se zásuvkovým blokem a dvěma policemi |  | 1800x700x900 | ks | 1 | [6 empty] | 0 | 0
celonerezové provedení, pracovní deska tl. 40 mm ( nerezový plech celoplošně podlepený laminovou deskou), zadní lem 40 mm, nohy jekl 40x40 mm, výšková stavitelnost noh + 30 mm, zemnící šrouby na zadních nohách, police s podélnými výztuhami, celovýsuvné provedení zásuvek
158 | Police nástěnná |  | 1300x300 | ks | 2 | [6 empty] | 0 | 0
celonerezové provedení, nosnost police 70 kg
159 | Pracovní stůl s dřezem a policí |  | 1800x700x900 | ks | 1 |  |  |  | x | x | x | 0 | 0
celonerezové provedení, pracovní deska tl. 40 mm, nerezový plech celoplošně podlepený laminem, zadní lem 40 mm, police s podélnými výztuhami, nohy jekl 40x40 mm, výšková stavitelnost noh +30 mm, zemnící šrouby na zadních nohách, dřez výlisek
159.1 | Vodovodní baterie |  |  | ks | 1 | [6 empty] | 0 | 0
průtok vody 12 l/min, otočný výtok, výška výtoku 130 mm, provedeni chrom
160 | Chladící skříň (vejce) |  | 780x700x1895 | ks | 1 | 230 | 0.2 |  |  |  |  | 0 | 0
Jednodveřová chladicí skříň s plnými dveřmi, nerezové opláštění, ventilované chlazení, vnitřní prostor přizpůsoben rozměrům GN 2/1, automatické odtávání, chladivo R600a, digitální termostat, výškově nastavitelné rošty, snadno vyměnitelné těsnění, zabudovaný zámek, lze měnit otevírání dveří
161 | Chladící jednotka (dochlazování místnosti na 15 až 18°C) | dodávka VZT |  | ks | 1 | 400 | 1.86 |  |  |  | x | 0 | 0
chladící jednotka v "tichém" provedení, silentbloky, konzole pro montáž na stěnu, výparník s elektrickým odtáváním a ventilátorem
ČISTÁ PŘÍPRAVA ZELENINY
201 | Umyvadlo s kolenovým ovládáním |  | 400x295x547 | ks | 1 |  |  |  | x | x | x | 0 | 0
celonerezové provedení, směšovací baterie, kolínko výtokové
202 | Pracovní stůl s prolisem pracovní desky , policí a dřezem |  | 1900x700x900 | ks | 1 |  |  |  | x | x | x | 0 | 0
celonerezové provedení, pracovní deska tl. 40 mm ( nerezový plech celoplošně podlepený laminovou deskou),částečný prolis pracovní desky, zadní a pravý boční lem 40 mm, dřez 400x400x250 mm, nohy jekl 40x40 mm, výšková stavitelnost noh + 30 mm, zemnící šrouby na zadních nohách
202.1 | Vodovodní baterie |  |  | ks | 1 | [6 empty] | 0 | 0
průtok vody 12 l/min, otočný výtok, výška výtoku 130 mm, provedeni chrom
203 | Police nástěnná |  | 1900x300 | ks | 1 | [6 empty] | 0 | 0
celonerezové provedení, nosnost police 70 kg
204 | Pracovní stůl se zásuvkovým blokem a policí |  | 2300x700x900 | ks | 1 | [6 empty] | 0 | 0
celonerezové provedení, pracovní deska tl. 40 mm ( nerezový plech celoplošně podlepený laminovou deskou), zadní lem 40 mm, nohy jekl 40x40 mm, výšková stavitelnost noh + 30 mm, zemnící šrouby na zadních nohách, police s podélnými výztuhami, celovýsuvné provedení zásuvek
205 | Police nástěnná |  | 2300x300 | ks | 1 | [6 empty] | 0 | 0
celonerezové provedení, nosnost police 70 kg
206 | Krouhač zeleniny vč. podstavce |  | 770x705x1690 | ks | 1 | 400 | 1.5 |  |  |  |  | 0 | 0
S manuální pákou. Robustní a spolehlivý krouhač zeleniny s dlouhou životností, s vyměnitelnými řeznými kotouči pro provozy s vysokým zatížením. Krájí, nakrajuje na kostičky, strouhá, krájí. Pro restaurace, kantýny, bufety, pizzerie, rychlé občerstvení, kuchyně. Vhodné pro přípravu 400-1200 porcí denně, zpracuje až 12 kg za minutu
206.1 | Vozík na GN |  |  | ks | 1 | [6 empty] | 0 | 0
Pojízdný vozík na GN vč. nádoby GN 1/1-200
206.2 | Sada 6 disků s nástěnným držákem |  |  | ks | 1 | [6 empty] | 0 | 0
plátkovač 1,5mm,4,6,10mm, strouhač 4,5mm,kostky mřížka 10x10mm, disky z vysoce kvalitní nerezové oceli, praktický stojan pro řezné nástroje
207 | Manipulační vozík na GN s pracovní plochou |  | 820x613x845 | ks | 2 | [6 empty] | 0 | 0
celonerezové provedení, kolečka pr. 125mm ze syntetického materiálu, 2x bržděné
208 | Podlahová vpust | dodávka stavby |  | ks | 1 | [5 empty] | x | - | -
PŘÍPRAVA TĚSTA
251 | Regál čtyř policový |  | 1000x600x1800 | ks | 1 | [6 empty] | 0 | 0
celonerezové provedení, pracovní deska tl. 40 mm ( nerezový plech celoplošně podlepený laminovou deskou), nohy jekl 40x40 mm, výšková stavitelnost noh + 30 mm, zemnící šrouby na zadních nohách
252 | Vozík na 18xGN1/1 |  | 460x613x1645 | ks | 2 | [6 empty] | 0 | 0
Výškový odstup žeber 75 mm, 18 párů vkládacích žeber, 4 otočná kolečka ze syntetického materiálu, pr.125 mm, 2 s brzdou
253 | Podlahová vpust | dodávka stavby |  | ks | 1 | [5 empty] | x | - | -
254 | Univerzální kuchyňský robot, kotlík 60l |  | 730x640x1300 | ks | 1 | 400 | 2.8 |  |  |  |  | 0 | 0
tři rychlosti, planetové uložení nástavců, odnímatelná nerezová nádoba, STOP tlačítko, nerezový kryt, součástí dodávky: metla, hák, míchač, kotel 60 lt. vč. vozíčku
254.1 | Sada 30 l |  |  | ks | 1 | [6 empty] | 0 | 0
Příslušentsví 30 l - nosič, kotlík, hák míchač, metla
255 | Dělička těsta |  | 646x753x1345 | ks | 1 | 400 | 1.5 |  |  |  |  | 0 | 0
Vhodná pro přesné dělení a následné vykoulení těsta na 30 dílků. Snadné nastavení požadované hmotnosti porce (rozpětí 30-100g) odvozené od celkové hmotnosti vsádky. Dělička je vhodná pro zpracování všech základních typů těst. Snadné a bezpečné ovládání a nastavení pomocí ovládacích pák, těsto se vkládá na tvarované PE plato s prolisovanými klonky (30 dílků), snadná manipulace. Zařízení je v robustním litinovém provedení zaručujícím stabilitu. Minimální požadavky na údržbu.
256 | Pracovní stůl s policí a kamennou deskou |  | 1500x700x900 | ks | 1 | [6 empty] | 0 | 0
Nohy jekl 40x40 mm, výšková stavitelnost noh + 30 mm, zemnící šrouby na zadních nohách
257 | Pracovní stůl s kamennou deskou, zásuvkovým blokem a policí |  | 2200x800x900 | ks | 1 | [6 empty] | 0 | 0
Nohy jekl 40x40 mm, výšková stavitelnost noh + 30 mm, zemnící šrouby na zadních nohách, celovýsuvné provedení zásuvek
258 | Pracovní stůl s dřezem, policí a prolisem pracovní desky |  | 700x800x900 | ks | 1 |  |  |  | x | x | x | 0 | 0
celonerezové provedení, pracovní deska tl. 40 mm ( nerezový plech celoplošně podlepený laminovou deskou),částečný prolis pracovní desky, zadní a pravý boční lem 40 mm, dřez 400x400x250 mm, nohy jekl 40x40 mm, výšková stavitelnost noh + 30 mm, zemnící šrouby na zadních nohách
258.1 | Vodovodní baterie |  |  | ks | 1 | [6 empty] | 0 | 0
průtok vody 12 l/min, otočný výtok, výška výtoku 130 mm, provedeni chrom
259 | Umyvadlo s kolenovým ovládáním |  | 400x295x547 | ks | 1 |  |  |  | x | x | x | 0 | 0
celonerezové provedení, směšovací baterie, kolínko výtokové
MYTÍ PROVOZNÍHO NÁDOBÍ A SKLAD INVENTÁŘE
301 | Umyvadlo s kolenovým ovládáním |  | 400x295x547 | ks | 1 |  |  |  | x | x | x | 0 | 0
celonerezové provedení, směšovací baterie, kolínko výtokové
302 | Nástěnný naviják pro ruční sprchu |  | 270x480x450 | ks | 1 |  |  |  | x | x |  | 0 | 0
samonavíjecí buben, délka hadice 20m, připojení na vodu 1/2", materál nerez, NBR, tlak vody 10bar, vč. vodní rozprašovací pistole
303 | Podlahová vpust | dodávka stavby |  | ks | 2 | [5 empty] | x | - | -
304 | Podlahový žlab | dodávka stavby |  | ks | 1 | [5 empty] | x | - | -
305 | Regál čtyř policový |  | 1100x600x1800 | ks | 2 | [6 empty] | 0 | 0
celonerezové provedení, pracovní deska tl. 40 mm ( nerezový plech celoplošně podlepený laminovou deskou), nohy jekl 40x40 mm, výšková stavitelnost noh + 30 mm, zemnící šrouby na zadních nohách
306 | Vstupní stůl k myčce s dřezem |  | 1600x800x900 | ks | 1 |  |  |  | x | x | x | 0 | 0
celonerezové provedení, pracovní deska tl. 40 mm ( nerezový plech celoplošně podlepený laminovou deskou), zadní lem 40 mm, police s podélnou výztuhou, nohy jekl 40x40 mm, výšková stavitelnost noh + 30 mm, zemnící šrouby na zadních nohách
306.1 | Sprcha pro před mytí nádobí |  |  | ks | 1 | [6 empty] | 0 | 0
keramické ventily
307 | Nástěnný odsávač par (odsávací strop) | dodávka VZT |  | ks | 1 | [6 empty] | - | -
308 | Mycí stroj na provozní nádobí granulový |  | 850x1002x2339 | ks | 1 | 400 | 11.9 |  |  |  | x | 0 | 0
viz. samostatný technický standard
308.01 | Úpravna vody |  | 144x550x600 | ks | 1 | 230 |  |  | x |  | x | 0 | 0
automatický simplexový elektrický změkčovač s náplní katexové pryskyřice v Na+ cyklu, pro odstranění celkové tvrdosti vody (Ca2+ a Mg2+ kationtů). Průtok: 10 - 15 l/min, časové řízení regenerace, provozní teplota: 2-65°C
308.2 | Příslušenství k myčce granulové, kompatibilní s myčkou 308 |  |  | ks | 1 | [6 empty] | 0 | 0
Držák mís a hrnců s košem na naběračky, Standartní mycí koš, Škrabka, Držák na malé pánve, Koš na velké hrnce, Flexibilní držák hrnců, PowerGranules® 10l
309 | Regál čtyř policový |  | 1100x800x900 | ks | 1 | [6 empty] | 0 | 0
celonerezové provedení, pracovní deska tl. 40 mm ( nerezový plech celoplošně podlepený laminovou deskou), nohy jekl 40x40 mm, výšková stavitelnost noh + 30 mm, zemnící šrouby na zadních nohách
310 | Regál čtyř policový |  | 1900x600x1800 | ks | 1 | [6 empty] | 0 | 0
celonerezové provedení, pracovní deska tl. 40 mm ( nerezový plech celoplošně podlepený laminovou deskou), nohy jekl 40x40 mm, výšková stavitelnost noh + 30 mm, zemnící šrouby na zadních nohách
311 | Regál čtyř policový |  | 1600x600x1800 | ks | 1 | [6 empty] | 0 | 0
celonerezové provedení, pracovní deska tl. 40 mm ( nerezový plech celoplošně podlepený laminovou deskou), nohy jekl 40x40 mm, výšková stavitelnost noh + 30 mm, zemnící šrouby na zadních nohách
312 | Regál čtyř policový |  | 1100x600x1800 | ks | 2 | [6 empty] | 0 | 0
celonerezové provedení, pracovní deska tl. 40 mm ( nerezový plech celoplošně podlepený laminovou deskou), nohy jekl 40x40 mm, výšková stavitelnost noh + 30 mm, zemnící šrouby na zadních nohách
STUDENÁ KUCHYNĚ
401 | Chladící skříň |  | 780x700x1895 | ks | 1 | 230 | 0.2 |  |  |  |  | 0 | 0
Jednodveřová chladicí skříň s plnými dveřmi, nerezové opláštění, ventilované chlazení, vnitřní prostor přizpůsoben rozměrům GN 2/1, automatické odtávání, chladivo R600a, digitální termostat, výškově nastavitelné rošty, snadno vyměnitelné těsnění, zabudovaný zámek, lze měnit otevírání dveří
402 | Nářezový stroj |  | 547 x 710 x 545 | ks | 1 | 230 | 0.28 |  |  |  |  | 0 | 0
Průměr nože 30 mm, řezná plocha 305 x 270 mm, stroj pro vysokou zátěž do nepřetržitého provozu. Vyroben z potravinářské hliníkové slitiny a nerezu. Regulace tloušťky plátku. Snadná udržba a čištění. Vybaven řemínkovým pohonem. Uzavřená a utěsněná řemenice. Zaoblený design. Nerezový nůž s rovným ostřím – pro krájení zeleniny, salámů, vařené šunky, italského prosciutta, syrového masa, vařeného masa, mraženého masa a ryb. Zabudované brusné zařízení. Ovládací plastový knoflík. Gumové nožičky.
403 | Chladící stůl, 2 sekce, 4 zásuvky |  | 1400x700x900 | ks | 1 | 230 | 0.5 |  |  |  |  | 0 | 0
Digitální termostat, nerez s T-PUR izolací, zadní lem 40 mm, zadní lem, nohy jekl 40x40 mm, výšková stavitelnost noh + 30 mm, zemnící šrouby na zadních nohách, chladivo R 404A
404 | Kutr stolní |  | 260x290x440 | ks | 1 | 230 | 0.75 |  |  |  |  | 0 | 0
Zpracuje až 2,5 kg /min, stolní model s robustním zpracováním, pro restaurace, bary, dietní kuchyně, nemocnice, školy, provozy rychlého občerstvení. Dokáže připravit suché, vlhké i tekuté potraviny. Seká, mele, mixuje a míchá. Rychlost až 1500 ot./min a pulsní volba. Kryt motoru stroje je z kovu. Nerezová nádoba. Víko a stírací systém z exkluzivního polysulfonu, který je extrémně odolný proti nárazu a teplotě (až 115°C).
405 | Podlahová vpust | dodávka stavby |  | ks | 3 | [5 empty] | x | - | -
406 | Pracovní stůl s dřezem, policí a zásuvkovým blokem |  | 2400x700x900 | ks | 1 |  |  |  | x | x | x | 0 | 0
celonerezové provedení, pracovní deska tl. 40 mm ( nerezový plech celoplošně podlepený laminovou deskou),částečný prolis pracovní desky, zadní a pravý boční lem 40 mm, dřez 400x400x250 mm, nohy jekl 40x40 mm, výšková stavitelnost noh + 30 mm, zemnící šrouby na zadních nohách, celovýsuvné provedení zásuvek
406.1 | Vodovodní baterie |  |  | ks | 1 | [6 empty] | 0 | 0
průtok vody 12 l/min, otočný výtok, výška výtoku 130 mm, provedeni chrom
407 | Skříňka nástěnná s dvířky |  | 1200x350 | ks | 2 | [6 empty] | 0 | 0
celonerezové provedení, police, posuvné dveře
STUDENÁ KUCHYNĚ- PEČIVO
410 | Umyvadlo s kolenovým ovládáním |  | 400x295x547 | ks | 1 |  |  |  | x | x | x | 0 | 0
celonerezové provedení, směšovací baterie, kolínko výtokové
411 | Pracovní stůl s policí |  | 800x700x900 | ks | 1 | [6 empty] | 0 | 0
celonerezové provedení, pracovní deska tl. 40 mm ( nerezový plech celoplošně podlepený laminovou deskou), zadní lem 40 mm, nohy jekl 40x40 mm, výšková stavitelnost noh + 30 mm, zemnící šrouby na zadních nohách
412 | Kráječ chleba a knedlíků |  | 620x760x460 | ks | 1 | 400 | 0.6 |  |  |  |  | 0 | 0
Určen ke krájení podlouhlých bochníků chleba a knedlíků v mírně teplém až vychladlém stavu. Kulaté bochníky je možné krájet až po jejich rozpůlení na dvě části. Vkládání a odběr nakrájeného pečiva probíhá z čelní části stroje. Krájení krajíců tloušťky 16 mm, rozteče jsou pevně nastavené výrobcem.
412.1 | Podstavec pro kráječ pojizdný |  | 640x600x780 | ks | 1 | [6 empty] | 0 | 0
lakovaný podstavec, 4x kolečk z roho 2 bržděná
413 | Skříň na pečivo s dvířky |  | 800x600x1800 | ks | 1 | [6 empty] | 0 | 0
3x pevná police, celonerezová konstrukce, dveře dvouplášťové, nohy jekl 40x40 mm, zemnící šrouby na zadních nohách
ČISTÁ PŘÍPRAVA - PORCOVÁNÍ
451 | Pracovní stůl s dřezem a policí |  | 2300x700x900 | ks | 1 |  |  |  | x | x | x | 0 | 0
celonerezové provedení, pracovní deska tl. 40 mm ( nerezový plech celoplošně podlepený laminovou deskou),částečný prolis pracovní desky, zadní a pravý boční lem 40 mm, dřez 400x400x250 mm, nohy jekl 40x40 mm, výšková stavitelnost noh + 30 mm, zemnící šrouby na zadních nohách
451.1 | Vodovodní baterie |  |  | ks | 1 | [6 empty] | 0 | 0
průtok vody 12 l/min, otočný výtok, výška výtoku 130 mm, provedeni chrom
452 | Pracovní stůl s policí |  | 1000x700x900 | ks | 1 | [6 empty] | 0 | 0
Celonerezové provedení, pracovní deska tl. 40 mm, nerezový plech celoplošně podlepený laminem, polices podélnou výztuhou, nohy jekl 40x40 mm, výšková stavitelnost noh +30 mm, zemnící šrouby na zadních nohách
453 | Pracovní stůl s policí a zásuvkovým blokem |  | 2000x700x900 | ks | 1 | [6 empty] | 0 | 0
celonerezové provedení, pracovní deska tl. 40 mm ( nerezový plech celoplošně podlepený laminovou deskou),částečný prolis pracovní desky, zadní a pravý boční lem 40 mm, dřez 400x400x250 mm, nohy jekl 40x40 mm, výšková stavitelnost noh + 30 mm, zemnící šrouby na zadních nohách, celovýsuvné provedení zásuvek
454 | Nástěnná skříňka s dvířky |  | 1000x350 | ks | 2 | [6 empty] | 0 | 0
celonerezové provedení, police, posuvné dveře
VARNA
501 | Pracovní stůl s policí, dřezem a zásuvným blokem |  | 2000x700x900 | ks | 1 |  |  |  | x | x | x | 0 | 0
celonerezové provedení, pracovní deska tl. 40 mm ( nerezový plech celoplošně podlepený laminovou deskou),částečný prolis pracovní desky, zadní a pravý boční lem 40 mm, dřez 400x400x250 mm, nohy jekl 40x40 mm, výšková stavitelnost noh + 30 mm, zemnící šrouby na zadních nohách, celovýsuvné provedení zásuvek
501.1 | Vodovodní baterie |  |  | ks | 1 | [6 empty] | 0 | 0
průtok vody 12 l/min, otočný výtok, výška výtoku 130 mm, provedeni chrom
502 | Nástěnný odsávač par-odsávací strop | dodávka VZT |  | ks | 1 | [6 empty] | - | -
503 | Konvektomat elektrický 10xGN1/1 |  | 847x776x1042 | ks | 1 | 400 | 18.6 |  | x |  | x | 0 | 0
barevný dotykový displej se sedmi provozními režimy, integrovaná sprcha, 350 programů, automatické mycí programy s technologií na odvápnění bojleru pomocí mycích tablet, noční úpravy se zráním a udržováním, šestibodová teplotní sonda
503.1 | Podstavec pod konvektomat |  | 845x610x700 | ks | 1 | [6 empty] | 0 | 0
Celonerezové provedení. Výškově stavitelné nohy + 30 mm
504 | Chladící skříň |  | 780x700x1895 | ks | 1 | 230 | 0.2 |  |  |  |  | 0 | 0
Jednodveřová chladicí skříň s plnými dveřmi, nerezové opláštění, ventilované chlazení, vnitřní prostor přizpůsoben rozměrům GN 2/1, automatické odtávání, chladivo R600a, digitální termostat, výškově nastavitelné rošty, snadno vyměnitelné těsnění, zabudovaný zámek, lze měnit otevírání dveří
505 | Pracovní stůl s policí |  | 2000x600x900 | ks | 1 | [6 empty] | 0 | 0
celonerezové provedení, pracovní deska tl. 40 mm ( nerezový plech celoplošně podlepený laminovou deskou), zadní lem 40 mm, nohy jekl 40x40 mm, výšková stavitelnost noh + 30 mm, zemní šrouby na zadních nohách, police s podélnou výztuhou
506 | Multifunkční pánev tlaková |  |  | ks | 2 | 400 | 27 |  | x |  | x | 0 | 0
viz. samostatný technický standard
506.1 | Příslušenství k multifunkční pánvi |  |  | ks | 2 | [6 empty] | 0 | 0
2x varný koš, špachtle s držadlem, špachtle bez držadla, rameno na automatický zdvih košů, rošt na nt – úpravu 1 / 1, síto
507 | Podlahový žlab | dodávka stavby |  | ks | 2 | [5 empty] | x | - | -
508 | Sporák s indukčním ohřevem, napouštěcím ramínkem |  |  | ks | 1 | 400 | 13 |  | x |  | x | 0 | 0
viz. samostatný technický standard
509 | Multifunkční pánev tlaková |  |  | ks | 1 |  |  |  | x |  | x | 0 | 0
viz. samostatný technický standard
509.1 | Příslušenství k multifunkční pánvi |  |  | ks | 1 | [6 empty] | 0 | 0
3x fritovací koš f, špachtle s držadlem, špachtle bez držadla, rameno na automatický zdvih košů, rošty na nt – úpravu 1 / 1, síto
510 | Podlahový žlab | dodávka stavby |  | ks | 1 | [5 empty] | x | - | -
511 | Elektrický multifunkční kotel s automatickým mícháním 400l | Getinge |  | ks | 1 |  |  |  | x |  | x | 0 | 0
viz. samostatný technický standard
512 | Podlahový žlab | dodávka stavby |  | ks | 1 | [5 empty] | x | - | -
513 | Nástěnný odsavač par- odsávací strop | dodávka VZT |  | ks | 1 | [6 empty] | - | -
514 | Regál čtyř policový |  | 1100x500x900 | ks | 1 | [6 empty] | 0 | 0
celonerezové provedení, pracovní deska tl. 40 mm ( nerezový plech celoplošně podlepený laminovou deskou), nohy jekl 40x40 mm, výšková stavitelnost noh + 30 mm, zemnící šrouby na zadních nohách
515 | Vozík na koše a příslušenství k multifunkční pánvi |  |  | ks | 2 | [6 empty] | 0 | 0
celonerezové provedení, kapacita 16xGN 1/1 nebo tři varné koše
516 | Podstropní odsávač par - odsávací strop | dodávka VZT |  | ks | 1 | [6 empty] | - | -
517 | Umyvadlo s kolenovým ovládáním |  | 400x295x547 | ks | 1 |  |  |  | x | x | x | 0 | 0
celonerezové provedení, směšovací baterie, kolínko výtokové
518 | Pracovní stůl jednoduchý |  |  | ks | 1 | [6 empty] | 0 | 0
Celonerezové provedení, pracovní deska tl. 40 mm, zadní lem, nerezový plech celoplošně podlepený laminem, nohy jekl 40x40 mm, výšková stavitelnost noh +30 mm, zemnící šrouby na zadních nohách
519 | Vozík pro snadné vyprazdňování porkmů z pánví |  |  | ks | 1 | [6 empty] | 0 | 0
pro přepravu nádob GN 2/1 nebo GN 1/1, výškově nastavitelné
520 | Multifunkční varné zařízení |  |  | ks | 1 |  |  |  | x |  | x | 0 | 0
viz. samostatný technický standard
520.1 | Příslušenství k multifunkčnímu zařízení |  |  | ks | 1 | [6 empty] | 0 | 0
3x děrovaná vložka, špachtle malá, špachtle velká, sada sít pro vypouštění, sada čistících kartáčů
521 | Podlahový žlab | dodávka stavby |  | ks | 1 | [5 empty] | x | - | -
522 | Pracovní stůl s policí |  | 800x750x900 | ks | 1 | [6 empty] | 0 | 0
Celonerezové provedení, pracovní deska tl. 40 mm, nerezový plech celoplošně podlepený laminem, police s podélnou výztuhou, nohy jekl 40x40 mm, výšková stavitelnost noh +30 mm, zemnící šrouby na zadních nohách
523 | Elektrický konvektomat 20xGN1/1 |  | 879x791x1782 | ks | 3 | 400 | 37 |  | x |  | x | 0 | 0
barevný dotykový displej se sedmi provozními režimy, integrovaná sprcha, 350 programů, automatické mycí programy s technologií na odvápnění bojleru pomocí mycích tablet, noční úpravy se zráním a udržováním, šestibodová teplotní sonda
524 | Podlahový žlab | dodávka stavby |  | ks | 1 | [5 empty] | x | - | -
525 | Zavážecí vozík pro konvektomat |  | 522x809x1718 | ks | 3 | [6 empty] | 0 | 0
Stojanový vozík, pro rychlé a pohodlné plnění a vyprazdňování konvektomatu, kompatibilní s konvektomatem p.č. 523
526 | Vyhřívaný vozík s udržováním na 18xGN1/1 |  | 777x837x1712 | ks | 2 | 230 | 2 |  |  |  |  | 0 | 0
Vzdálenost mezi vsuvy 70mm, ochrana proti překlopení. Izolované dvouplášťové tělo i dveře vozíku. Dveře se silikonovým těsněním. Dětská pojistka (lze otevřít i ze vnitř). Nárazníky v každém rohu. Kolečka o průměru 200mm, 2 s brzdou. Ohřev cirkulujícím vzduchem, termostatický regulátor od +30°C až +100 ° C
527 | Olejový vozík |  | 620x620x1150 | ks | 1 | 230 | 1.5 |  |  |  |  | 0 | 0
Pro plnění, filtrování a hygienické uchovávání fritovacího oleje. Vyrobeno z AISI 304. Hygienická kolečka Otočné napouštěcí rameno Bezpečnostní rukojeť. Výkonné čerpadlo pro přečerpávání horkého oleje Předehřev pro rozpuštění ztuženého tuku anebo zchlazeného oleje
528 | Nástěnný odsávač par - odsávací strop | dodává VZT |  | ks | 1 | [6 empty] | - | -
ZCHLAZOVÁNÍ POTRAVIN
601 | Šokový zchlazovač a zmrazovač, kompatibilní s vozíkem ke konvektomatu |  | 1000x1050x2280 | ks | 1 | 400 | 4 |  |  |  |  | 0 | 0
zchlazování 90 kg suroviny + 90°C - +3°C za 90 min zmrazování 50 kg suroviny +90°C - -18°C za 240 min zchlazování /zmrazování řízené časově nebo vpichovou sondou, automatické rozeznání využití vpichové sondy, automatické přepnutí do skladovacího cyklu po ukončení zchlazování /zmrazování, LED - digitální display paměť až na 100 programů dle HACCP
602 | Pracovní stůl s policí |  | 1300x700x900 | ks | 1 | [6 empty] | 0 | 0
Celonerezové provedení, pracovní deska tl. 40 mm, nerezový plech celoplošně podlepený laminem, polices podélnou výztuhou, nohy jekl 40x40 mm, výšková stavitelnost noh +30 mm, zemnící šrouby na zadních nohách
603 | Police nástěnná |  | 1300x300 | ks | 1 | [6 empty] | 0 | 0
celonerezové provedení, nosnost police 70 kg
DOPRAVA A MONTÁŽ ZAŘÍZENÍ
XXX | Doprava zařízení na místo určení |  |  | ks | 1 | [7 empty] | 0
XXX | Rozmístění technologie dle projektové dokumentace |  |  | ks | 1 | [7 empty] | 0
XXX | Montáž zařízení dle pokynů stanovených výrobcem |  |  | ks | 1 | [7 empty] | 0
XXX | Zaškolení obsluhy |  |  | ks | 1 | [7 empty] | 0
Předpokládaný investiční náklad z veřejně dostupných zdrojů (bez DPH): | [12 empty] | 0
Všechny ve výpisech, ve zprávách a ve výkresech uvedené názvy výrobků slouží jako referenční typ. To znamená, že mohou být nahrazeny jiným výrobkem stejného vzhledu, stejných nebo lepších technických parametrů se stejnou nebo delší životností. Každý z těchto výrobků bude na stavbě vyvzorkován a písemně odsouhlasen zástupcem investora, případně projektanta.