## Pokyny pro vyplnění
Pokyny pro vyplnění
Ve všech listech tohoto souboru můžete měnit pouze buňky s modrým pozadím. Jedná se o tyto údaje : - údaje o firmě - jednotkové ceny položek zadané na maximálně dvě desetinná místa

## Stavba
#RTSROZP# | Soupis stavebních prací, dodávek a služeb
| Stavba: |  | 13-1903,38-1809 | Oprava fasády SPŠ a VOŠ Brno, Sokolská
| Zadavatel | [5 empty] | IČO:
DIČ:
| Projektant: | [5 empty] | IČO:
DIČ:
| Zhotovitel: | [5 empty] | IČO:
DIČ:
Vypracoval:
| Rozpis ceny | [6 empty] | Celkem
HSV | HSV | [6 empty] | 0
PSV | PSV | [6 empty] | 0
MON | MON | [6 empty] | 0
VN | Vedlejší náklady | [6 empty] | 0
ON | Ostatní náklady | [6 empty] | 0
| Celkem | [6 empty] | 0
Rekapitulace daní
0 | Základ pro sníženou DPH |  |  | 15 | % | 0 |  |  | CZK
0 | Snížená DPH |  |  | 15 | % | 0 |  |  | CZK
0 | Základ pro základní DPH |  |  | 21 | % | 0 |  |  | CZK
0 | Základní DPH |  |  | 21 | % | 0 |  |  | CZK
0 | Zaokrouhlení |  |  |  |  | 0 |  |  | CZK
| Cena celkem bez DPH |  |  |  |  | 0 |  |  | CZK
0 | Cena celkem s DPH |  |  |  |  | 0 |  |  | CZK
|  | v |  |  | dne
|  |  | Za zhotovitele |  |  |  | Za objednatele
Rekapitulace dílčích částí
#CASTI>> | Číslo | Název |  |  | Základ pro sníženou DPH | Základ pro základní DPH | DPH celkem | Cena celkem | %
1 | Stavba |  |  |  | 0 | 0 | 0 | 0
2 |  | Stavební objekt |  |  |  |  | 0
2 | SO 01 | Hlavní budova |  |  | 0 | 0 | 0 | 0
3 | 01 | ASŘ - Střecha |  |  | 0 | 0 | 0 | 0
3 | 02 | ASŘ - Fasáda |  |  | 0 | 0 | 0 | 0
3 | 03 | Silnoproudá elektrotechnika |  |  | 0 | 0 | 0 | 0
2 | SO 02 | Budova dílen |  |  | 0 | 0 | 0 | 0
3 | 01 | ASŘ - Střecha |  |  | 0 | 0 | 0 | 0
3 | 02 | ASŘ - Fasáda |  |  | 0 | 0 | 0 | 0
3 | 03 | Silnoproudá elektrotechnika |  |  | 0 | 0 | 0 | 0
2 | SO 99 | Vedlejší a ostatní náklady |  |  | 0 | 0 | 0 | 0
3 | 1 | Vedlejší a ostatní náklady |  |  | 0 | 0 | 0 | 0
| Celkem za stavbu |  |  |  | 0 | 0 | 0 | 0 | 0
#POPS | Popis stavby: 13-1903,38-1809 - Oprava fasády SPŠ a VOŠ Brno, Sokolská
| Všechny položky musí obsahovat dodávku i montáž, popř. softwarové vybavení, včetně drobného spojovacího a kotvícího materiálu (např. kotvy, závěsy, chráničky,...). Zhotovitel musí do ceny zahrnout veškeré náklady, aby cena byla konečná a zahrnovala celou dodávku a montáž akce. Dodávka akce se předpokládá včetně kompletní montáže, veškerého souvisejícího doplňkového, podružného a montážního materiálu tak, aby celé zařízení bylo funkční a splňovalo všechny předpisy, normy, zákony ale i technologické postupy zvolených výrobců, které se na ně vztahují. Všechna zařízení, systémy rozvody, instalace a konstrukce budou oceňovány a dodávány plně funkční, tj. včetně všech komponentů, upevňovacích prvků, podpor, prostupů, apod.. Do všech činností musí zhotovitel zohlednit stavební přípomoc (např. drážky prostupy, respektive není-li uvedeno jinak). Zhotovitel bere na vědomí, že musí v ceně zohlednit jak dílčí tak celkové revize, zkoušky, regulace, atd.. Projektová dokumentace textová a grafická je nadřazena výkazu výměr, respektive rozpočtu nákladů. Zhotovitel je do ceny povinen zahrnout veškeré náklady spojené s případnou etapizací, realizací stavby za provozu a ve ztížených podmínkách. Zhotovitel musí v ceně zohlednit provizorní opatření vedoucí k zajištění stavby před vnějšími vlivy, zejména pak déšť, sníh, vítr. Zhotovitel bere na vědomí, že stavba musí probíhat po částech, tak aby nedošlo k poškození stavby klimatickými vlivy. Zhotovitel musí provést na svůj náklad i zaškolení obsluhy a údržby na všech částech dodávky. Zhotovitel musí zohlednit náklady na přesun hmot a odvoz sutě a odpadů, včetně uložení (předpokládá se odpad z drážek, prostupů, atd.). Zhotovitel musí v ceně zohlednit náklady na pomocné lešení, konstrukce a stroje, které bude potřebovat pro realizaci díla. Jsou-li v zadávací dokumentaci, nebo jejich přílohách uvedeny konkrétní obchodní názvy, jedná se pouze o vymezení požadovaného standardu a zadavatel umožňuje i jiné, technicky a kvalitativně srovnatelné řešení. Položky označené .x jsou individuální kalkulací (např. 766624043R00.x). | [8 empty] | Všechny položky musí obsahovat dodávku i montáž, popř. softwarové vybavení, včetně drobného spojovacího a kotvícího materiálu (např. kotvy, závěsy, chráničky,...). Zhotovitel musí do ceny zahrnout veškeré náklady, aby cena byla konečná a zahrnovala celou dodávku a montáž akce. Dodávka akce se předpokládá včetně kompletní montáže, veškerého souvisejícího doplňkového, podružného a montážního materiálu tak, aby celé zařízení bylo funkční a splňovalo všechny předpisy, normy, zákony ale i technologické postupy zvolených výrobců, které se na ně vztahují. Všechna zařízení, systémy rozvody, instalace a konstrukce budou oceňovány a dodávány plně funkční, tj. včetně všech komponentů, upevňovacích prvků, podpor, prostupů, apod.. Do všech činností musí zhotovitel zohlednit stavební přípomoc (např. drážky prostupy, respektive není-li uvedeno jinak). Zhotovitel bere na vědomí, že musí v ceně zohlednit jak dílčí tak celkové revize, zkoušky, regulace, atd.. Projektová dokumentace textová a grafická je nadřazena výkazu výměr, respektive rozpočtu nákladů. Zhotovitel je do ceny povinen zahrnout veškeré náklady spojené s případnou etapizací, realizací stavby za provozu a ve ztížených podmínkách. Zhotovitel musí v ceně zohlednit provizorní opatření vedoucí k zajištění stavby před vnějšími vlivy, zejména pak déšť, sníh, vítr. Zhotovitel bere na vědomí, že stavba musí probíhat po částech, tak aby nedošlo k poškození stavby klimatickými vlivy. Zhotovitel musí provést na svůj náklad i zaškolení obsluhy a údržby na všech částech dodávky. Zhotovitel musí zohlednit náklady na přesun hmot a odvoz sutě a odpadů, včetně uložení (předpokládá se odpad z drážek, prostupů, atd.). Zhotovitel musí v ceně zohlednit náklady na pomocné lešení, konstrukce a stroje, které bude potřebovat pro realizaci díla. Jsou-li v zadávací dokumentaci, nebo jejich přílohách uvedeny konkrétní obchodní názvy, jedná se pouze o vymezení požadovaného standardu a zadavatel umožňuje i jiné, technicky a kvalitativně srovnatelné řešení. Položky označené .x jsou individuální kalkulací (např. 766624043R00.x).
| Materiál pro dozdívky, dobetonávky, reprofilace říms bude na stavbu dovážen postupně na základě skutečně potřebného množství. | [8 empty] | Materiál pro dozdívky, dobetonávky, reprofilace říms bude na stavbu dovážen postupně na základě skutečně potřebného množství.
#POPO | Popis objektu: SO 01 - Hlavní budova
#POPR | Popis rozpočtu: 01 - ASŘ - Střecha
#POPR | Popis rozpočtu: 02 - ASŘ - Fasáda
#POPR | Popis rozpočtu: 03 - Silnoproudá elektrotechnika
#POPO | Popis objektu: SO 02 - Budova dílen
#POPR | Popis rozpočtu: 01 - ASŘ - Střecha
#POPR | Popis rozpočtu: 02 - ASŘ - Fasáda
#POPR | Popis rozpočtu: 03 - Silnoproudá elektrotechnika
#POPO | Popis objektu: SO 99 - Vedlejší a ostatní náklady
#POPR | Popis rozpočtu: 1 - Vedlejší a ostatní náklady
Rekapitulace dílů
| Číslo | Název |  |  | Typ dílu |  |  | Celkem | %
| 0 | BLESKOSVOD A UZEMNĚNÍ |  |  | HSV |  |  | 0
| 0 | INSTALACE |  |  | HSV |  |  | 0
| 0 | OSTATNÍ |  |  | HSV |  |  | 0
| 0 | VÝKOPOVÉ PRÁCE |  |  | HSV |  |  | 0
| 01 | INSTALACE |  |  | HSV |  |  | 0
| 02 | VÝKOPOVÉ PRÁCE |  |  | HSV |  |  | 0
| 03 | BLESKOSVOD A UZEMNĚNÍ |  |  | HSV |  |  | 0
| 04 | OSTATNÍ |  |  | HSV |  |  | 0
| 1 | Zemní práce |  |  | HSV |  |  | 0
| 11 | Přípravné a přidružené práce |  |  | HSV |  |  | 0
| 2 | Základy a zvláštní zakládání |  |  | HSV |  |  | 0
| 3 | Svislé a kompletní konstrukce |  |  | HSV |  |  | 0
| 5 | Komunikace |  |  | HSV |  |  | 0
| 6 | Úpravy povrchu, podlahy |  |  | HSV |  |  | 0
| 61 | Úpravy povrchů vnitřní |  |  | HSV |  |  | 0
| 62 | Úpravy povrchů vnější |  |  | HSV |  |  | 0
| 62-1 | Restaurátorské práce a uměleckořemeslné repase |  |  | HSV |  |  | 0
| 622-1 | Sanační systém - sokl pod terénem |  |  | HSV |  |  | 0
| 622-2 | Sanační systém - sokl nad terénem |  |  | HSV |  |  | 0
| 63 | Podlahy a podlahové konstrukce |  |  | HSV |  |  | 0
| 64 | Výplně otvorů |  |  | HSV |  |  | 0
| 91 | Doplňující práce na komunikaci |  |  | HSV |  |  | 0
| 94 | Lešení a stavební výtahy |  |  | HSV |  |  | 0
| 95 | Dokončovací konstrukce na pozemních stavbách |  |  | HSV |  |  | 0
| 96 | Bourání konstrukcí |  |  | HSV |  |  | 0
| 99 | Staveništní přesun hmot |  |  | HSV |  |  | 0
| 711 | Izolace proti vodě |  |  | PSV |  |  | 0
| 712 | Povlakové krytiny |  |  | PSV |  |  | 0
| 713 | Izolace tepelné |  |  | PSV |  |  | 0
| 721 | Vnitřní kanalizace |  |  | PSV |  |  | 0
| 728 | Vzduchotechnika |  |  | PSV |  |  | 0
| 762 | Konstrukce tesařské |  |  | PSV |  |  | 0
| 764 | Konstrukce klempířské |  |  | PSV |  |  | 0
| 765 | Krytiny tvrdé |  |  | PSV |  |  | 0
| 766 | Konstrukce truhlářské |  |  | PSV |  |  | 0
| 767 | Konstrukce zámečnické |  |  | PSV |  |  | 0
| 777 | Podlahy ze syntetických hmot |  |  | PSV |  |  | 0
| 783 | Nátěry |  |  | PSV |  |  | 0
| 784 | Malby |  |  | PSV |  |  | 0
| 787 | Zasklívání |  |  | PSV |  |  | 0
| M21 | Elektromontáže |  |  | MON |  |  | 0
| D96 | Přesuny suti a vybouraných hmot |  |  | PSU |  |  | 0
| VN | Vedlejší náklady |  |  | VN |  |  | 0
| ON | Ostatní náklady |  |  | ON |  |  | 0
| Cena celkem | [6 empty] | 0 | 0
Note on D11: Název
Note on I11: IČO
Note on D12: Ulice
Note on I12: DIČ
Note on D13: PSČ
Note on E13: Místo

## VzorPolozky (hidden)
Položkový rozpočet
S:
O:
R:

## SO 01 01 Pol
Položkový soupis prací a dodávek | [27 empty] | #TypZaznamu#
S: | 13-1903,38-1809 | Oprava fasády SPŠ a VOŠ Brno, Sokolská | [25 empty] | STA
O: | SO 01 | Hlavní budova | [22 empty] | STA |  |  | OBJ
R: | 01 | ASŘ - Střecha | [25 empty] | ROZ
P.č. | Číslo položky | Název položky | MJ | Množství | Cena / MJ | Celkem | Dodávka | Dodávka celk. | Montáž | Montáž celk. | DPH | Cena s DPH | Hmotnost / MJ | Hmotnost celk.(t) | Dem. hmotnost / MJ | Dem. hmotnost celk.(t) | Ceník | Cen. soustava / platnost | Cenová úroveň | Nhod / MJ | Nhod celk. | Dodavatel | Typ položky | Stav položky
Díl: | 3 | Svislé a kompletní konstrukce |  |  |  | 0 |  | 0 |  | 0 |  | 0 |  | 31.36 |  | 0 |  |  |  |  | 162.53 | [6 empty] | DIL
1 | 3001.x | Oprava komínových hlav dle rozsahu poškození, předpoklad: betonové krycí desky tl. 100 mm, vyspravení cementovou maltou, vč. dodávky materiálu | m2 | 5 |  | 0 |  | 0 |  | 0 | 21 | 0 | 0 | 0 | 0 | 0 |  | Vlastní | Indiv | 0 | 0 |  | Práce | Běžná |  |  |  | POL1_
|  | viz TZ_AB, situační výkresy, výkresová a textová část D.1.1, D.1.2 a D.1.3 : | [25 empty] | VV | 0
|  | plocha hlav : 0,5*10,0 |  | 5 | [23 empty] | VV | 0
2 | 310271520R00 | Zazdívka otvorů z pórobetonových tvárnic plochy od 0,25 m2 do 1 m2 , tloušťka zdiva 200 mm | m3 | 8.384 |  | 0 |  | 0 |  | 0 | 21 | 0 | 0.74602 | 6.25 | 0 | 0 | 801-4 | RTS 22/ II | RTS 22/ II | 8.16 | 68.41 |  | Práce | Běžná |  |  |  | POL1_
|  | ve zdivu nadzákladovém, včetně pomocného pracovního lešení | [25 empty] | SPI
|  | viz TZ_AB, situační výkresy, výkresová a textová část D.1.1, D.1.2 a D.1.3 : | [25 empty] | VV | 0
|  | vyplnění hlubších poškozených míst zaatikových žlabů : | [25 empty] | VV | 0
|  | předpoklad 40 % délky : 0,4*(262,0*0,2*0,4) |  | 8.384 | [23 empty] | VV | 0
3 | 346275115R00 | Přizdívky a obezdívky z desek pórobetonových tloušťky 150 mm | m2 | 6.6 |  | 0 |  | 0 |  | 0 | 21 | 0 | 0.15931 | 1.05 | 0 | 0 | 801-1 | RTS 22/ II | RTS 22/ II | 0.7 | 4.62 |  | Práce | Běžná |  |  |  | POL1_
|  | s pomocným lešením o výšce podlahy do 1900 mm a pro zatížení do 1,5 kPa. | [25 empty] | SPI
|  | viz TZ_AB, situační výkresy, výkresová a textová část D.1.1, D.1.2 a D.1.3 : | [25 empty] | VV | 0
|  | úprava otvorů dveří v případě poškození při bourání : 6*(0,45*2,0) |  | 5.4 | [23 empty] | VV | 0
|  | 2*(0,3*2,0) |  | 1.2 | [23 empty] | VV | 0
4 | 340271415R00 | Zazdívka otvorů příček z pórobetonových tvárnic plochy do 0,25 m2, tloušťka zdiva 150 mm | kus | 12 |  | 0 |  | 0 |  | 0 | 21 | 0 | 0.02945 | 0.35 | 0 | 0 | 801-4 | RTS 22/ II | RTS 22/ II | 0.37 | 4.44 |  | Práce | Běžná |  |  |  | POL1_
|  | včetně pomocného pracovního lešení | [25 empty] | SPI
|  | viz TZ_AB, situační výkresy, výkresová a textová část D.1.1, D.1.2 a D.1.3 : | [25 empty] | VV | 0
|  | ve věžích : 12 |  | 12 | [23 empty] | VV | 0
5 | 310271525R00 | Zazdívka otvorů z pórobetonových tvárnic plochy od 0,25 m2 do 1 m2 , tloušťka zdiva 250 mm | m3 | 2.97 |  | 0 |  | 0 |  | 0 | 21 | 0 | 0.74797 | 2.22 | 0 | 0 | 801-4 | RTS 22/ II | RTS 22/ II | 7.26 | 21.56 |  | Práce | Běžná |  |  |  | POL1_
|  | ve zdivu nadzákladovém, včetně pomocného pracovního lešení | [25 empty] | SPI
|  | viz TZ_AB, situační výkresy, výkresová a textová část D.1.1, D.1.2 a D.1.3 : | [25 empty] | VV | 0
|  | ve věžích, 50 cm : 12*(0,9*0,5*0,5) |  | 2.7 | [23 empty] | VV | 0
|  | Koeficient ztratné 10 %: 0,1 |  | 0.27 | [23 empty] | VV | 4
6 | 34011.x | D+M Doplnění pohledových cihel komínu v rozsahu porušení | m2 | 24.6 |  | 0 |  | 0 |  | 0 | 21 | 0 | 0 | 0 | 0 | 0 |  | Vlastní | Indiv | 0 | 0 |  | Práce | Běžná |  |  |  | POL1_
|  | viz TZ_AB, situační výkresy, výkresová a textová část D.1.1, D.1.2 a D.1.3 : | [25 empty] | VV | 0
|  | předpoklad 30 % : | [25 empty] | VV | 0
|  | Odkaz na mn. položky pořadí 71 : 82,00000*0,3 |  | 24.6 | [23 empty] | VV | 5
7 | 317235811RT2 | Doplnění zdiva říms kordonových a hlavních na jakoukoliv maltu | m3 | 12.75 |  | 0 |  | 0 |  | 0 | 21 | 0 | 1.6854 | 21.49 | 0 | 0 | 801-4 | RTS 22/ II | RTS 22/ II | 4.98 | 63.5 |  | Práce | Běžná |  |  |  | POL1_
|  | cihlami pálenými, s dodáním hmot, | [25 empty] | SPI
|  | viz TZ_AB, situační výkresy, výkresová a textová část D.1.1, D.1.2 a D.1.3 : | [25 empty] | VV | 0
|  | předpoklad 30 % říms : 0,3*225*0,1 |  | 6.75 | [23 empty] | VV | 0
|  | 0,3*160*0,1 |  | 4.8 | [23 empty] | VV | 0
|  | 0,3*(2*20,0)*0,1 |  | 1.2 | [23 empty] | VV | 0
Díl: | 6 | Úpravy povrchu, podlahy |  |  |  | 0 |  | 0 |  | 0 |  | 0 |  | 45.53 |  | 0 |  |  |  |  | 515.38 | [6 empty] | DIL
8 | 602021203R00 | Omítka stěn z hotových směsí postřik, báze, cementová, 100% krytí, , | m2 | 1171.3275 |  | 0 |  | 0 |  | 0 | 21 | 0 | 0.00737 | 8.63 | 0 | 0 | 801-1 | RTS 22/ II | RTS 22/ II | 0.15 | 175.7 |  | Práce | Běžná |  |  |  | POL1_
|  | po jednotlivých vrstvách | [25 empty] | SPI
|  | Odkaz na mn. položky pořadí 9 : 1171,32750 |  | 1171.3275 | [23 empty] | VV | 5
9 | 602021211RT5 | Omítka stěn z hotových směsí vrstva jádrová, vápenocementová, , tloušťka vrstvy 20 mm, | m2 | 1171.3275 |  | 0 |  | 0 |  | 0 | 21 | 0 | 0.0315 | 36.9 | 0 | 0 | 801-1 | RTS 22/ II | RTS 22/ II | 0.29 | 339.68 |  | Práce | Běžná |  |  |  | POL1_
|  | po jednotlivých vrstvách | [25 empty] | SPI
|  | viz TZ_AB, situační výkresy, výkresová a textová část D.1.1, D.1.2 a D.1.3 : | [25 empty] | VV | 0
|  | předpoklad 75 % : | [25 empty] | VV | 0
|  | vnitřní stěny : | [25 empty] | VV | 0
|  | etapa 1 : 0,75*(35,0*4,0+50,0) |  | 142.5 | [23 empty] | VV | 0
|  | etapa 2 : 0,75*(50,0*2+47,0*2,6) |  | 166.65 | [23 empty] | VV | 0
|  | etapa 3 : 0,75*(50,0*2+(98,0-2*10,9)*1,5+2*14,0*4,0) |  | 244.725 | [23 empty] | VV | 0
|  | etapa 4 : 0,75*(50,0*2+47,0*2,6) |  | 166.65 | [23 empty] | VV | 0
|  | etapa 5 : 0,75*(50,0*2+(45,0-2*11,0)*4,0) |  | 144 | [23 empty] | VV | 0
|  | etapa 6 : 0,75*(50,0*2+19,0*2,6) |  | 112.05 | [23 empty] | VV | 0
|  | etapa 7 : 0,75*(11,0*4,0+50,0+15,0*4,0+8,0*5,5+10,5*4,5) |  | 183.9375 | [23 empty] | VV | 0
|  | -0,75*((35*0,9*0,5+4*1,0*1,75+15*0,9*2,0)) |  | -37.3125 | [23 empty] | VV | 0
|  | 0,75*((35*(2*0,9+2*0,5)*0,4+4*(2*1,0+2*1,75)*0,4+6*(0,9+2*2,0)*0,45+2*(0,9+2*2,0)*0,3)) |  | 48.1275 | [23 empty] | VV | 0
Díl: | 61 | Úpravy povrchů vnitřní |  |  |  | 0 |  | 0 |  | 0 |  | 0 |  | 0.52 |  | 0 |  |  |  |  | 28.95 | [6 empty] | DIL
10 | 612473186R00 | Omítky vnitřní zdiva ze suchých směsí příplatek za zabudované rohovníky | m | 103.6 |  | 0 |  | 0 |  | 0 | 21 | 0 | 0.00046 | 0.05 | 0 | 0 | 801-1 | RTS 22/ II | RTS 22/ II | 0 | 0 |  | Práce | Běžná |  |  |  | POL1_
|  | omítka vápenocementová, strojně nebo ručně nanášená v podlaží i ve schodišti na jakýkoliv druh podkladu, kompletní souvrství | [25 empty] | SPI |  | omítka vápenocementová, strojně nebo ručně nanášená v podlaží i ve schodišti na jakýkoliv druh podkladu, kompletní souvrství
|  | viz TZ_AB, situační výkresy, výkresová a textová část D.1.1, D.1.2 a D.1.3 : | [25 empty] | VV | 0
|  | (8+29)*(2*(0,9+0,5)) |  | 103.6 | [23 empty] | VV | 0
11 | 612473185R00 | Omítky vnitřní zdiva ze suchých směsí příplatek za zabudované omítníky v ploše stěn | m2 | 1171.3275 |  | 0 |  | 0 |  | 0 | 21 | 0 | 8e-05 | 0.09 | 0 | 0 | 801-1 | RTS 22/ II | RTS 22/ II | 0 | 0 |  | Práce | Běžná |  |  |  | POL1_
|  | omítka vápenocementová, strojně nebo ručně nanášená v podlaží i ve schodišti na jakýkoliv druh podkladu, kompletní souvrství | [25 empty] | SPI |  | omítka vápenocementová, strojně nebo ručně nanášená v podlaží i ve schodišti na jakýkoliv druh podkladu, kompletní souvrství
|  | Odkaz na mn. položky pořadí 9 : 1171,32750 |  | 1171.3275 | [23 empty] | VV | 5
12 | 612409991.x | D+M Začištění omítek kolem oken, dveří apod. s použitím suché maltové směsi, ze štukové stěrky na bázi cementu k finálním úpravám povrchů, odstín bílý, zrnitost 0,5 mm | m | 158.8 |  | 0 |  | 0 |  | 0 | 21 | 0 | 0.00238 | 0.38 | 0 | 0 |  | Vlastní | Indiv | 0.18233 | 28.95 |  | Práce | Běžná |  |  |  | POL1_
|  | pevnost v tlaku 5 MPa, předpokládaná spotřeba 4,0 kg/m2 | [25 empty] | POP
|  | viz TZ_AB, situační výkresy, výkresová a textová část D.1.1, D.1.2 a D.1.3 : | [25 empty] | VV | 0
|  | 8*(0,9+2*2,0) |  | 39.2 | [23 empty] | VV | 0
|  | 35*(2*0,9+2*0,5) |  | 98 | [23 empty] | VV | 0
|  | 4*(2*1,0+2*1,7) |  | 21.6 | [23 empty] | VV | 0
13 | 612001.x | D+M Štuková stěrka na bázi cementu k finálním úpravám povrchů, odstín bílý, zrnitost 0,5 mm, pevnost v tlaku 5 MPa, předpokládaná spotřeba 4,0 kg/m2 | m2 | 3 |  | 0 |  | 0 |  | 0 | 21 | 0 | 0 | 0 | 0 | 0 |  | Vlastní | Indiv | 0 | 0 |  | Práce | Běžná |  |  |  | POL1_
|  | viz TZ_AB, situační výkresy, výkresová a textová část D.1.1, D.1.2 a D.1.3 : | [25 empty] | VV | 0
|  | ve věžích : 12*0,5*0,5 |  | 3 | [23 empty] | VV | 0
Díl: | 62 | Úpravy povrchů vnější |  |  |  | 0 |  | 0 |  | 0 |  | 0 |  | 125.08 |  | 0 |  |  |  |  | 15910.98 | [6 empty] | DIL
14 | 629451112R00 | Vyrovnávací vrstva z cementové malty šířky přes 150 do 300 mm | m | 786 |  | 0 |  | 0 |  | 0 | 21 | 0 | 0.0212 | 16.66 | 0 | 0 | 801-4 | RTS 22/ II | RTS 22/ II | 0.18 | 141.48 |  | Práce | Běžná |  |  |  | POL1_
|  | pod klempířskými prvky, | [25 empty] | SPI
|  | viz TZ_AB, situační výkresy, výkresová a textová část D.1.1, D.1.2 a D.1.3 : | [25 empty] | VV | 0
|  | vyplnění poškozených míst zaatikových žlabů : | [25 empty] | VV | 0
|  | předpoklad 100 % délky (dno i boky) : 3*262,0 |  | 786 | [23 empty] | VV | 0
15 | 62945111201.x | D+M Dotvarování a zapravení cementovou maltou, v místě odstraněných zárubní, oken, klempířských prvků atik a říms | m2 | 421.37 |  | 0 |  | 0 |  | 0 | 21 | 0 | 0.0707 | 29.79 | 0 | 0 |  | Vlastní | Indiv | 0.18 | 75.85 |  | Práce | Běžná |  |  |  | POL1_
|  | viz TZ_AB, situační výkresy, výkresová a textová část D.1.1, D.1.2 a D.1.3 : | [25 empty] | VV | 0
|  | atiky : 262,0*0,2+49,2*0,5+14,7*0,5+5,2*0,9+1,5*0,8+57,0*0,3 |  | 107.33 | [23 empty] | VV | 0
|  | římsy : 114,5*1,3+92,5*0,1+209,5*0,3+31,9*0,4+12,0*0,7+4,0*0,5 |  | 244.11 | [23 empty] | VV | 0
|  | pilíře : 9*0,8*0,8 |  | 5.76 | [23 empty] | VV | 0
|  | dveřní otvory : 6*(0,9+2*2,0)*0,45+2*(0,9+2*2,0)*0,3 |  | 16.17 | [23 empty] | VV | 0
|  | okna : 35*(2*0,9+2*0,5)*0,4+4*(2*1,0+2*1,75)*0,4 |  | 48 | [23 empty] | VV | 0
16 | 627455141RT3 | Spárování starého zdiva z cihelného zdiva, hloubky do 50 mm, spárovací maltou | m2 | 82 |  | 0 |  | 0 |  | 0 | 21 | 0 | 0.01262 | 1.03 | 0 | 0 | 821-1 | RTS 22/ II | RTS 22/ II | 2.08 | 170.56 |  | Práce | Běžná |  |  |  | POL1_
|  | jakoukoliv cementovou maltou se zatřením spár, s vypláchnutím spár vodou a očištěním povrchu zdiva po vyspárování, s odklizením zbylého materiálu do 20 m, z lomového kamene, kvádrového, cihelného, | [25 empty] | SPI |  | jakoukoliv cementovou maltou se zatřením spár, s vypláchnutím spár vodou a očištěním povrchu zdiva po vyspárování, s odklizením zbylého materiálu do 20 m, z lomového kamene, kvádrového, cihelného,
|  | Se zatřením spár, s vypláchnutím spár vodou a očištěním povrchu zdiva po vyspárování, s odklizením zbylého materiálu do 20 m. | [25 empty] | POP |  | Se zatřením spár, s vypláchnutím spár vodou a očištěním povrchu zdiva po vyspárování, s odklizením zbylého materiálu do 20 m.
|  | Odkaz na mn. položky pořadí 71 : 82,00000 |  | 82 | [23 empty] | VV | 5
17 | 620991121R00 | Zakrývání výplní vnějších otvorů z postaveného lešení | m2 | 22.55 |  | 0 |  | 0 |  | 0 | 21 | 0 | 4e-05 | 0 | 0 | 0 | 801-1 | RTS 22/ II | RTS 22/ II | 0.08 | 1.8 |  | Práce | Běžná |  |  |  | POL1_
|  | s rámy a zárubněmi, zábradlí, předmětů oplechování apod., které se zřizují ještě před úpravami povrchu, před jejich znečištěním při úpravách povrchu nástřikem plastických (lepivých) maltovin | [25 empty] | SPI |  | s rámy a zárubněmi, zábradlí, předmětů oplechování apod., které se zřizují ještě před úpravami povrchu, před jejich znečištěním při úpravách povrchu nástřikem plastických (lepivých) maltovin
|  | viz TZ_AB, situační výkresy, výkresová a textová část D.1.1, D.1.2 a D.1.3 : | [25 empty] | VV | 0
|  | 35*0,9*0,5+4*1,0*1,7 |  | 22.55 | [23 empty] | VV | 0
18 | 62040101.x | D+M Zpevnění zvětralých ploch fasády prostředkem na bázi křemičitanového roztoku, 0,5 kg/m2, dle PD | m2 | 1792.5 |  | 0 |  | 0 |  | 0 | 21 | 0 | 0.00053 | 0.95 | 0 | 0 |  | Vlastní | Indiv | 0.07 | 125.48 |  | Práce | Běžná |  |  |  | POL1_
|  | viz TZ_AB, situační výkresy, výkresová a textová část D.1.1, D.1.2 a D.1.3 : | [25 empty] | VV | 0
|  | předpoklad 75 % z plochy fasády : 0,75*2390 |  | 1792.5 | [23 empty] | VV | 0
19 | 622001.x | Zdrsnění plochy fasády pro dobrou adhezi následných vrstev | m2 | 2390 |  | 0 |  | 0 |  | 0 | 21 | 0 | 0 | 0 | 0 | 0 |  | Vlastní | Indiv | 0.02 | 47.8 |  | Práce | Běžná |  |  |  | POL1_
|  | viz TZ_AB, situační výkresy, výkresová a textová část D.1.1, D.1.2 a D.1.3 : | [25 empty] | VV | 0
|  | 2390 |  | 2390 | [23 empty] | VV | 0
20 | 622421768R01.x | Oprava vnější omítky stěn vápenné štukové, tažené plochy korunní římsy, složitost VI, z omítkových směsí památkářských, skladba dle PD | m2 | 329.625 |  | 0 |  | 0 |  | 0 | 21 | 0 | 0.03144 | 10.36 | 0 | 0 |  | Vlastní | Indiv | 5.82 | 1918.42 |  | Práce | Běžná |  |  |  | POL1_
|  | včetně nákladů na umělecké dekorace zhotovené přímo na fasádě i dekorace vytvořené mimo stavbu a aplikované na fasádu | [25 empty] | POP |  | včetně nákladů na umělecké dekorace zhotovené přímo na fasádě i dekorace vytvořené mimo stavbu a aplikované na fasádu
POP
|  | Tažené plochy korunní římsy | [25 empty] | POP
|  | - síranuvzdorný podhoz, předpokládá se 4 kg/m2 | [25 empty] | POP
|  | - hrubé, základní založení a vytvarování vlhkost a soli jímající kompresní omítkou 19 kg/m2/2 cm | [25 empty] | POP
|  | - vytvarování římsy jádrovou rychle tuhnoucí maltou pro restaurování a opravy historických omítaných a štukových fasád, hrubá malta pro základní tažení a zhotovování štukových jader 1,1kg/m2/1 mm | [25 empty] | POP |  | - vytvarování římsy jádrovou rychle tuhnoucí maltou pro restaurování a opravy historických omítaných a štukových fasád, hrubá malta pro základní tažení a zhotovování štukových jader 1,1kg/m2/1 mm
|  | - vytažení štukovou rychle tuhnoucí maltou pro restaurování a opravy historických omítaných a štukových fasád, tzn. jemná malta pro finální tažení 1,3 kg/m2/1 mm | [25 empty] | POP |  | - vytažení štukovou rychle tuhnoucí maltou pro restaurování a opravy historických omítaných a štukových fasád, tzn. jemná malta pro finální tažení 1,3 kg/m2/1 mm
|  | - alternativně lze nahradit štukovou maltu maltou s minerálními pojivy na bázi historického románského cementu, která je určená pro plošné opravy historických fasád 1,6 kg/m2/1 mm | [25 empty] | POP |  | - alternativně lze nahradit štukovou maltu maltou s minerálními pojivy na bázi historického románského cementu, která je určená pro plošné opravy historických fasád 1,6 kg/m2/1 mm
|  | viz TZ_AB, situační výkresy, výkresová a textová část D.1.1, D.1.2 a D.1.3 : | [25 empty] | VV | 0
|  | předpoklad 30 % plochy římsy : | [25 empty] | VV | 0
|  | etapa 1 : 0,3*(40,0*3,5) |  | 42 | [23 empty] | VV | 0
|  | etapa 2 : 0,3*(47,0*3,0+47,0*2,0) |  | 70.5 | [23 empty] | VV | 0
|  | etapa 3 : 0,3*(33,0*3,0+29,0*2,0+2*20,0*1,5) |  | 65.1 | [23 empty] | VV | 0
|  | etapa 4 : 0,3*(48,0*3,0+48,0*2,0) |  | 72 | [23 empty] | VV | 0
|  | etapa 5 : 0,3*(26,0*3,5) |  | 27.3 | [23 empty] | VV | 0
|  | etapa 6 : 0,3*(19,0*3,0+19,0*2,0) |  | 28.5 | [23 empty] | VV | 0
|  | etapa 7 : 0,3*(12,5*3,5+18,5*2,0) |  | 24.225 | [23 empty] | VV | 0
21 | 622421768R02.x | Oprava vnější omítky stěn vápenné štukové, štuková výzdoba - nové založení a tvarování, složitost VI, z omítkových směsí památkářských, skladba dle PD | m2 | 1462.875 |  | 0 |  | 0 |  | 0 | 21 | 0 | 0.03144 | 45.99 | 0 | 0 |  | Vlastní | Indiv | 5.82 | 8513.93 |  | Práce | Běžná |  |  |  | POL1_
|  | včetně nákladů na umělecké dekorace zhotovené přímo na fasádě i dekorace vytvořené mimo stavbu a aplikované na fasádu | [25 empty] | POP |  | včetně nákladů na umělecké dekorace zhotovené přímo na fasádě i dekorace vytvořené mimo stavbu a aplikované na fasádu
POP
|  | Štuková výzdoba - nové založení a tvarování | [25 empty] | POP
|  | - síranuvzdorný podhoz, předpokládá se 4 kg/m2 | [25 empty] | POP
|  | - vytvarování římsy jádrovou rychle tuhnoucí maltou pro restaurování a opravy historických omítaných a štukových fasád, hrubá malta pro základní tažení a zhotovování štukových jader 1,1kg/m2/1 mm | [25 empty] | POP |  | - vytvarování římsy jádrovou rychle tuhnoucí maltou pro restaurování a opravy historických omítaných a štukových fasád, hrubá malta pro základní tažení a zhotovování štukových jader 1,1kg/m2/1 mm
|  | - vytažení štukovou rychle tuhnoucí maltou pro restaurování a opravy historických omítaných a štukových fasád, tzn. jemná malta pro finální tažení 1,3 kg/m2/1 mm | [25 empty] | POP |  | - vytažení štukovou rychle tuhnoucí maltou pro restaurování a opravy historických omítaných a štukových fasád, tzn. jemná malta pro finální tažení 1,3 kg/m2/1 mm
|  | - alternativně lze nahradit štukovou maltu maltou s minerálními pojivy na bázi historického románského cementu, která je určená pro plošné opravy historických fasád 1,6 kg/m2/1 mm | [25 empty] | POP |  | - alternativně lze nahradit štukovou maltu maltou s minerálními pojivy na bázi historického románského cementu, která je určená pro plošné opravy historických fasád 1,6 kg/m2/1 mm
|  | Odkaz na mn. položky pořadí 18 : 1792,50000 |  | 1792.5 | [23 empty] | VV | 5
|  | Odkaz na mn. položky pořadí 20 : 329,62500*-1 |  | -329.625 | [23 empty] | VV | 5
22 | 622421768R03.x | Oprava vnější omítky stěn vápenné štukové, štuková výzdoba - vysprávka méně degradovaných štuků, složitost VI, z omítkových směsí památkářských, skladba dle PD | m2 | 597.5 |  | 0 |  | 0 |  | 0 | 21 | 0 | 0.03144 | 18.79 | 0 | 0 |  | Vlastní | Indiv | 5.82 | 3477.45 |  | Práce | Běžná |  |  |  | POL1_
|  | včetně nákladů na umělecké dekorace zhotovené přímo na fasádě i dekorace vytvořené mimo stavbu a aplikované na fasádu | [25 empty] | POP |  | včetně nákladů na umělecké dekorace zhotovené přímo na fasádě i dekorace vytvořené mimo stavbu a aplikované na fasádu
POP
|  | Štuková výzdoba - vysprávka méně degradovaných štuků | [25 empty] | POP
|  | Vyspravení štukových ploch se provede dle hloubky poškození. | [25 empty] | POP
|  | - hrubší maltou z románského cementu (zrn. 2 mm), která je vhodná k dodatečnému spárování a doplnění historických fasád 1,6 kg/m2/1 mm | [25 empty] | POP |  | - hrubší maltou z románského cementu (zrn. 2 mm), která je vhodná k dodatečnému spárování a doplnění historických fasád 1,6 kg/m2/1 mm
|  | - jemnou maltou z románského cementu (zrn. 0,5 mm), která je vhodná k dodatečnému přeštukování a doplnění historických fasád 1,6 kg/m2/1 mm | [25 empty] | POP |  | - jemnou maltou z románského cementu (zrn. 0,5 mm), která je vhodná k dodatečnému přeštukování a doplnění historických fasád 1,6 kg/m2/1 mm
|  | viz TZ_AB, situační výkresy, výkresová a textová část D.1.1, D.1.2 a D.1.3 : | [25 empty] | VV | 0
|  | 25 % celkové plochy : 0,25*2390 |  | 597.5 | [23 empty] | VV | 0
23 | 622412445.x | D+M Nátěr vnějsích omítek stěn vápenný, složitost 6, dle PD | m2 | 2390 |  | 0 |  | 0 |  | 0 | 21 | 0 | 0.00061 | 1.46 | 0 | 0 |  | Vlastní | Indiv | 0.40176 | 960.21 |  | Práce | Běžná |  |  |  | POL1_
|  | Odkaz na mn. položky pořadí 20 : 329,62500 |  | 329.625 | [23 empty] | VV | 5
|  | Odkaz na mn. položky pořadí 21 : 1462,87500 |  | 1462.875 | [23 empty] | VV | 5
|  | Odkaz na mn. položky pořadí 22 : 597,50000 |  | 597.5 | [23 empty] | VV | 5
24 | 622904117R00 | Očištění fasád tlakovou vodou, složitost fasády 6 - 7 | m2 | 2390 |  | 0 |  | 0 |  | 0 | 21 | 0 | 2e-05 | 0.05 | 0 | 0 | 801-1 | RTS 22/ II | RTS 22/ II | 0.2 | 478 |  | Práce | Běžná |  |  |  | POL1_
|  | Odkaz na mn. položky pořadí 19 : 2390,00000 |  | 2390 | [23 empty] | VV | 5
Díl: | 63 | Podlahy a podlahové konstrukce |  |  |  | 0 |  | 0 |  | 0 |  | 0 |  | 19.69 |  | 0 |  |  |  |  | 117.39 | [6 empty] | DIL
25 | 632411904R00 | Potěr ze suchých směsí nátěr savých podkladů penetrační, | m2 | 2.97 |  | 0 |  | 0 |  | 0 | 21 | 0 | 0.00026 | 0 | 0 | 0 | 801-1 | RTS 22/ II | RTS 22/ II | 0.09 | 0.27 |  | Práce | Běžná |  |  |  | POL1_
|  | s rozprostřením a uhlazením | [25 empty] | SPI
|  | Odkaz na mn. položky pořadí 26 : 2,97000 |  | 2.97 | [23 empty] | VV | 5
26 | 632411150RT1 | Potěr ze suchých směsí cementový, tloušťky 50 mm, bez penetrace | m2 | 2.97 |  | 0 |  | 0 |  | 0 | 21 | 0 | 0.095 | 0.28 | 0 | 0 | 801-1 | RTS 22/ II | RTS 22/ II | 0.47 | 1.4 |  | Práce | Běžná |  |  |  | POL1_
|  | s rozprostřením a uhlazením | [25 empty] | SPI
|  | viz TZ_AB, situační výkresy, výkresová a textová část D.1.1, D.1.2 a D.1.3 : | [25 empty] | VV | 0
|  | vyspravení schodku ve dveřním otvoru : 6*(0,9*0,45)+2*(0,9*0,3) |  | 2.97 | [23 empty] | VV | 0
27 | 631591115R00 | Násyp pod podlahy z lehkých materiálů z keramzitu | m3 | 33 |  | 0 |  | 0 |  | 0 | 21 | 0 | 0.42 | 13.86 | 0 | 0 | 801-1 | RTS 22/ II | RTS 22/ II | 1.84 | 60.72 |  | Práce | Běžná |  |  |  | POL1_
|  | pod mazaniny a dlažby, popř. na plochých střechách vodorovný nebo ve spádu s udusáním a urovnáním povrchu | [25 empty] | SPI |  | pod mazaniny a dlažby, popř. na plochých střechách vodorovný nebo ve spádu s udusáním a urovnáním povrchu
|  | viz TZ_AB, situační výkresy, výkresová a textová část D.1.1, D.1.2 a D.1.3 : | [25 empty] | VV | 0
|  | předpoklad 10 cm : 100,0*0,3 |  | 30 | [23 empty] | VV | 0
|  | Koeficient ztratné 10 %: 0,1 |  | 3 | [23 empty] | VV | 4
28 | 63293922101.x | Rozebrání dlažby cihelné v propadnutých místech, uskladnění pro pozdější znovupoložení, zpětná pokládka po doplnění násypu | m2 | 100 |  | 0 |  | 0 |  | 0 | 21 | 0 | 0.05545 | 5.55 | 0 | 0 |  | Vlastní | Indiv | 0.55 | 55 |  | Práce | Běžná |  |  |  | POL1_
|  | vč. přemístění na místo dočasného uložení a zpětného přemístění k místu pokládky | [25 empty] | POP
|  | viz TZ_AB, situační výkresy, výkresová a textová část D.1.1, D.1.2 a D.1.3 : | [25 empty] | VV | 0
|  | předpoklad celkem : 100 |  | 100 | [23 empty] | VV | 0
Díl: | 64 | Výplně otvorů |  |  |  | 0 |  | 0 |  | 0 |  | 0 |  | 0 |  | 0 |  |  |  |  | 0 | [6 empty] | DIL
29 | O01a.x | D+M Střešní výlez 410x550 mm, Al rám, čiré izolační 2sklo, vč. oplechování, dřevěné výměny, madla, vč. pojistky, lemování, kotvení, veškerého příslušenství, PÚ, dle PD | soubor | 32 |  | 0 |  | 0 |  | 0 | 21 | 0 | 0 | 0 | 0 | 0 |  | Vlastní | Indiv | 0 | 0 |  | Práce | Běžná |  |  |  | POL1_
|  | viz TZ_AB, situační výkresy, výkresová a textová část D.1.1, D.1.2 a D.1.3 : | [25 empty] | VV | 0
|  | 1.O01 : 3 |  | 3 | [23 empty] | VV | 0
|  | 2.O01 : 7 |  | 7 | [23 empty] | VV | 0
|  | 3.O01 : 8 |  | 8 | [23 empty] | VV | 0
|  | 4.O01 : 7 |  | 7 | [23 empty] | VV | 0
|  | 5.O01 : 2 |  | 2 | [23 empty] | VV | 0
|  | 6.O01 : 2 |  | 2 | [23 empty] | VV | 0
|  | 7.O01 : 3 |  | 3 | [23 empty] | VV | 0
30 | O01b.x | D+M Střešní výlez 410x550 mm, Al rám, čiré izolační 2sklo, vč. oplechování, dřevěné výměny, madla, vč. pojistky, lemování, kotvení, veškerého příslušenství, PÚ, teleskopického žebříku, dle PD | soubor | 3 |  | 0 |  | 0 |  | 0 | 21 | 0 | 0 | 0 | 0 | 0 |  | Vlastní | Indiv | 0 | 0 |  | Práce | Běžná |  |  |  | POL1_
|  | okno bude opatřeno systémem pro uchycení a osazení teleskopického žebříku k oknu | [25 empty] | POP
|  | viz TZ_AB, situační výkresy, výkresová a textová část D.1.1, D.1.2 a D.1.3 : | [25 empty] | VV | 0
|  | 2.O01 : 1 |  | 1 | [23 empty] | VV | 0
|  | 4.O01 : 1 |  | 1 | [23 empty] | VV | 0
|  | 6.O01 : 1 |  | 1 | [23 empty] | VV | 0
31 | D01.x | D+M Okno dřevěné, 900x500 mm, 1křídlé, otevíravé/sklopné, izolační 2sklo, vč. kování, příslušenství, dle PD | soubor | 35 |  | 0 |  | 0 |  | 0 | 21 | 0 | 0 | 0 | 0 | 0 |  | Vlastní | Indiv | 0 | 0 |  | Práce | Běžná |  |  |  | POL1_
|  | viz TZ_AB, situační výkresy, výkresová a textová část D.1.1, D.1.2 a D.1.3 : | [25 empty] | VV | 0
|  | 1.D01 : 3 |  | 3 | [23 empty] | VV | 0
|  | 2.D01 : 12 |  | 12 | [23 empty] | VV | 0
|  | 4.D01 : 12 |  | 12 | [23 empty] | VV | 0
|  | 5.D01 : 2 |  | 2 | [23 empty] | VV | 0
|  | 6.D01 : 5 |  | 5 | [23 empty] | VV | 0
|  | 7.D01 : 1 |  | 1 | [23 empty] | VV | 0
32 | D02.x | D+M Okno dřevěné, 1000x1750 mm, 2křídlé, otevíravé, izolační 2sklo, vč. kování, příslušenství, dle PD | soubor | 4 |  | 0 |  | 0 |  | 0 | 21 | 0 | 0 | 0 | 0 | 0 |  | Vlastní | Indiv | 0 | 0 |  | Práce | Běžná |  |  |  | POL1_
|  | viz TZ_AB, situační výkresy, výkresová a textová část D.1.1, D.1.2 a D.1.3 : | [25 empty] | VV | 0
|  | 3.D01 : 4 |  | 4 | [23 empty] | VV | 0
33 | O02.x | D+M Dveře ocelové vnitřní, L, 900x2000 mm, 1křídlé, plné, ocelový rám a zárubeň L 40/40 mm, křídlo z Pz plechu, PÚ žárový zinek, vč. kování, příslušenství, dle PD | soubor | 8 |  | 0 |  | 0 |  | 0 | 21 | 0 | 0 | 0 | 0 | 0 |  | Vlastní | Indiv | 0 | 0 |  | Práce | Běžná |  |  |  | POL1_
|  | viz TZ_AB, situační výkresy, výkresová a textová část D.1.1, D.1.2 a D.1.3 : | [25 empty] | VV | 0
|  | 2.O03 : 2 |  | 2 | [23 empty] | VV | 0
|  | 4.O03 : 2 |  | 2 | [23 empty] | VV | 0
|  | 6.O03 : 2 |  | 2 | [23 empty] | VV | 0
|  | 7.O03 : 2 |  | 2 | [23 empty] | VV | 0
Díl: | 94 | Lešení a stavební výtahy |  |  |  | 0 |  | 0 |  | 0 |  | 0 |  | 62.83 |  | 0 |  |  |  |  | 464.52 | [6 empty] | DIL
34 | 943943221R00 | Montáž lešení prostorového lehkého bez podlah výšky do 10 m | m3 | 8149.5 |  | 0 |  | 0 |  | 0 | 21 | 0 | 0.00735 | 59.9 | 0 | 0 | 800-3 | RTS 22/ II | RTS 22/ II | 0.033 | 268.93 |  | Práce | Běžná |  |  |  | POL1_
|  | pro zatížení podlahové plochy do 2 kPa (200 kg/m2), | [25 empty] | SPI
|  | viz TZ_AB, situační výkresy, výkresová a textová část D.1.1, D.1.2 a D.1.3 : | [25 empty] | VV | 0
|  | 136*4,0+49,0*4,0 |  | 740 | [23 empty] | VV | 0
|  | 40,0*47,0 |  | 1880 | [23 empty] | VV | 0
|  | 300*4,5 |  | 1350 | [23 empty] | VV | 0
|  | 40,0*47,5 |  | 1900 | [23 empty] | VV | 0
|  | 121*4,0+49,0*4,0 |  | 680 | [23 empty] | VV | 0
|  | 39,0*18,5 |  | 721.5 | [23 empty] | VV | 0
|  | (95,0*5,5+27,0*2,5)+(72,0*4,0) |  | 878 | [23 empty] | VV | 0
35 | 943943292R00.x | Příplatek za každý měsíc použití k pol..3221, 3222 | m3 | 24448.5 |  | 0 |  | 0 |  | 0 | 21 | 0 | 0.00012 | 2.93 | 0 | 0 |  | Vlastní | Indiv | 0.001 | 24.45 |  | Práce | Běžná |  |  |  | POL1_
|  | Odkaz na mn. položky pořadí 34 : 8149,50000*3 |  | 24448.5 | [23 empty] | VV | 5
36 | 943943821R00 | Demontáž lešení prostorového lehkého výšky do 10 m | m3 | 8149.5 |  | 0 |  | 0 |  | 0 | 21 | 0 | 0 | 0 | 0 | 0 | 800-3 | RTS 22/ II | RTS 22/ II | 0.021 | 171.14 |  | Práce | Běžná |  |  |  | POL1_
|  | bez podlah pro zatížení podlahové plochy do 2 kPa (200 kg/m2), | [25 empty] | SPI
|  | Odkaz na mn. položky pořadí 34 : 8149,50000 |  | 8149.5 | [23 empty] | VV | 5
Díl: | 95 | Dokončovací konstrukce na pozemních stavbách |  |  |  | 0 |  | 0 |  | 0 |  | 0 |  | 2.39 |  | 96.4 |  |  |  |  | 2610.15 | [6 empty] | DIL
37 | 952902121R00 | Čištění budov odstranění holubího trusu z podlah tl. do 5 cm | m2 | 1928 |  | 0 |  | 0 |  | 0 | 21 | 0 | 0 | 0 | 0.05 | 96.4 | 801-4 | RTS 22/ II | RTS 22/ II | 0.35 | 674.8 |  | Práce | Běžná |  |  |  | POL1_
|  | viz TZ_AB, situační výkresy, výkresová a textová část D.1.1, D.1.2 a D.1.3 : | [25 empty] | VV | 0
|  | 136+499+300+505+121+200+167 |  | 1928 | [23 empty] | VV | 0
38 | 952902123R00 | Čištění budov k odstranění holubího trusu za ztížený přístup | m2 | 1928 |  | 0 |  | 0 |  | 0 | 21 | 0 | 0 | 0 | 0 | 0 | 801-4 | RTS 22/ II | RTS 22/ II | 0.15 | 289.2 |  | Práce | Běžná |  |  |  | POL1_
|  | Odkaz na mn. položky pořadí 37 : 1928,00000 |  | 1928 | [23 empty] | VV | 5
39 | 952902110R00 | Čištění budov zametáním v místnostech, chodbách, na schodišti a na půdě | m2 | 1928 |  | 0 |  | 0 |  | 0 | 21 | 0 | 0 | 0 | 0 | 0 | 801-4 | RTS 22/ II | RTS 22/ II | 0.02 | 38.56 |  | Práce | Běžná |  |  |  | POL1_
|  | Odkaz na mn. položky pořadí 37 : 1928,00000 |  | 1928 | [23 empty] | VV | 5
40 | 952902211R00 | Čištění budov dezinfekce podlah a stěn - mikrobi z holubího trusu 1x | m2 | 5879.77 |  | 0 |  | 0 |  | 0 | 21 | 0 | 0.00014 | 0.82 | 0 | 0 | 801-4 | RTS 22/ II | RTS 22/ II | 0.08 | 470.38 |  | Práce | Běžná |  |  |  | POL1_
|  | Odkaz na mn. položky pořadí 37 : 1928,00000 |  | 1928 | [23 empty] | VV | 5
|  | fasáda : 2390 |  | 2390 | [23 empty] | VV | 0
|  | vnitřní stěny : | [25 empty] | VV | 0
|  | etapa 1 : 35,0*4,0+50,0 |  | 190 | [23 empty] | VV | 0
|  | etapa 2 : 50,0*2+47,0*2,6 |  | 222.2 | [23 empty] | VV | 0
|  | etapa 3 : 50,0*2+(98,0-2*10,9)*1,5+2*14,0*4,0 |  | 326.3 | [23 empty] | VV | 0
|  | etapa 4 : 50,0*2+47,0*2,6 |  | 222.2 | [23 empty] | VV | 0
|  | etapa 5 : 50,0*2+(45,0-2*11,0)*4,0 |  | 192 | [23 empty] | VV | 0
|  | etapa 6 : 50,0*2+19,0*2,6 |  | 149.4 | [23 empty] | VV | 0
|  | etapa 7 : 11,0*4,0+50,0+15,0*4,0+8,0*5,5+10,5*4,5 |  | 245.25 | [23 empty] | VV | 0
|  | -(35*0,9*0,5+4*1,0*1,75+15*0,9*2,0) |  | -49.75 | [23 empty] | VV | 0
|  | (35*(2*0,9+2*0,5)*0,4+4*(2*1,0+2*1,75)*0,4+6*(0,9+2*2,0)*0,45+2*(0,9+2*2,0)*0,3) |  | 64.17 | [23 empty] | VV | 0
41 | 952902211.x | D+M Čištění budov - chemické očištění městských nečistot, dle legendy skladeb | m2 | 2390 |  | 0 |  | 0 |  | 0 | 21 | 0 | 7e-05 | 0.17 | 0 | 0 |  | Vlastní | Indiv | 0.08 | 191.2 |  | Práce | Běžná |  |  |  | POL1_
|  | chemické očištění městských nečistot dle stupně zasažení vhodné pro historické budovy | [25 empty] | POP
|  | viz TZ_AB, situační výkresy, výkresová a textová část D.1.1, D.1.2 a D.1.3 : | [25 empty] | VV | 0
|  | 2390 |  | 2390 | [23 empty] | VV | 0
42 | 95376116101.x | D+M Odvětrání troubami z PP, svislé, průměr 80 mm, hrdlový systém, ve stěnách i volně, vč. veškerých prvků a příslušenství, kotvení, napojení na stávající, dle PD | m | 80 |  | 0 |  | 0 |  | 0 | 21 | 0 | 0.00769 | 0.62 | 0 | 0 |  | Vlastní | Indiv | 0.21 | 16.8 |  | Práce | Běžná |  |  |  | POL1_
|  | součástí jsou objímky, kotvy, kotevní lana a další součásti nutné k upevnění a funkci | [25 empty] | POP
|  | viz TZ_AB, situační výkresy, výkresová a textová část D.1.1, D.1.2 a D.1.3 : | [25 empty] | VV | 0
|  | 1.X01 : 2*8,0 |  | 16 | [23 empty] | VV | 0
|  | 2.X01 : 2*8,0 |  | 16 | [23 empty] | VV | 0
|  | 3.X01 : 4*4,0 |  | 16 | [23 empty] | VV | 0
|  | 4.X01 : 16,0 |  | 16 | [23 empty] | VV | 0
|  | 5.X01 : 4,0 |  | 4 | [23 empty] | VV | 0
|  | 6.X01 : 8,0 |  | 8 | [23 empty] | VV | 0
|  | 7.X01 : 4,0 |  | 4 | [23 empty] | VV | 0
43 | 95376116102.x | D+M Odvětrání troubami z PP, svislé, průměr 125 mm, hrdlový systém, ve stěnách i volně, vč. veškerých prvků a příslušenství, kotvení, napojení na stávající, dle PD | m | 3 |  | 0 |  | 0 |  | 0 | 21 | 0 | 0.00769 | 0.02 | 0 | 0 |  | Vlastní | Indiv | 0.21 | 0.63 |  | Práce | Běžná |  |  |  | POL1_
|  | součástí jsou objímky, kotvy, kotevní lana a další součásti nutné k upevnění a funkci | [25 empty] | POP
|  | viz TZ_AB, situační výkresy, výkresová a textová část D.1.1, D.1.2 a D.1.3 : | [25 empty] | VV | 0
|  | 3.X01 : 3,0 |  | 3 | [23 empty] | VV | 0
44 | 95376116103.x | D+M Odvětrání troubami z PP, svislé, průměr 160 mm, hrdlový systém, ve stěnách i volně, vč. veškerých prvků a příslušenství, kotvení, napojení na stávající, dle PD | m | 25 |  | 0 |  | 0 |  | 0 | 21 | 0 | 0.00769 | 0.19 | 0 | 0 |  | Vlastní | Indiv | 0.21 | 5.25 |  | Práce | Běžná |  |  |  | POL1_
|  | součástí jsou objímky, kotvy, kotevní lana a další součásti nutné k upevnění a funkci | [25 empty] | POP
|  | viz TZ_AB, situační výkresy, výkresová a textová část D.1.1, D.1.2 a D.1.3 : | [25 empty] | VV | 0
|  | 3.X01 : 11+14 |  | 25 | [23 empty] | VV | 0
45 | 95001.x | D+M Střešní vpust pr. 120 mm, s integrovaným bitumenovým límcem, s ochranným košem, systémový prvek, vč. napojení, dle PD | kus | 14 |  | 0 |  | 0 |  | 0 | 21 | 0 | 0 | 0 | 0 | 0 |  | Vlastní | Indiv | 0 | 0 |  | Práce | Běžná |  |  |  | POL1_
|  | viz TZ_AB, situační výkresy, výkresová a textová část D.1.1, D.1.2 a D.1.3 : | [25 empty] | VV | 0
|  | 1.K01 : 3 |  | 3 | [23 empty] | VV | 0
|  | 2.K02 : 2 |  | 2 | [23 empty] | VV | 0
|  | 3.K02 : 1 |  | 1 | [23 empty] | VV | 0
|  | 3.K04 : 2 |  | 2 | [23 empty] | VV | 0
|  | 4.K01 : 2 |  | 2 | [23 empty] | VV | 0
|  | 5.K01 : 2 |  | 2 | [23 empty] | VV | 0
|  | 6.K02 : 1 |  | 1 | [23 empty] | VV | 0
|  | 7.K01 : 1 |  | 1 | [23 empty] | VV | 0
46 | 95002.x | D+M Střešní vpust pr. 80 mm, s integrovaným bitumenovým límcem, s plochým ochranným košem, systémový prvek, vč. napojení, dle PD | kus | 14 |  | 0 |  | 0 |  | 0 | 21 | 0 | 0 | 0 | 0 | 0 |  | Vlastní | Indiv | 0 | 0 |  | Práce | Běžná |  |  |  | POL1_
|  | pro odvodnění pojistné hydroizolace | [25 empty] | POP
|  | Odkaz na mn. položky pořadí 45 : 14,00000 |  | 14 | [23 empty] | VV | 5
47 | PU.x | D+M Požární ucpávky | soubor | 15 |  | 0 |  | 0 |  | 0 | 21 | 0 | 0 | 0 | 0 | 0 |  | Vlastní | Indiv | 0 | 0 |  | Práce | Běžná |  |  |  | POL1_
|  | viz TZ_AB, situační výkresy, výkresová a textová část D.1.1, D.1.2 a D.1.3 : | [25 empty] | VV | 0
|  | předpoklad : 15 |  | 15 | [23 empty] | VV | 0
48 | 953945111.x | D+M Ochranné prvky proti ptactvu hrotový systém osazen z lešení, upevněn lepením, výška 120 mm, 60 ks hrotů (dvouřadý) | m | 490 |  | 0 |  | 0 |  | 0 | 21 | 0 | 0.00056 | 0.27 | 0 | 0 |  | Vlastní | Indiv | 0.3 | 147 |  | Práce | Běžná |  |  |  | POL1_
|  | viz TZ_AB, situační výkresy, výkresová a textová část D.1.1, D.1.2 a D.1.3 : | [25 empty] | VV | 0
|  | 490 |  | 490 | [23 empty] | VV | 0
49 | 952901114R00 | Vyčištění budov a ostatních objektů budov bytové nebo občanské výstavby - zametení a umytí podlah, dlažeb, obkladů, schodů v místnostech, chodbách a schodištích, vyčištění a umytí oken, dveří s rámy, zárubněmi, umytí a vyčištění jiných zasklených a natíraných ploch a zařizovacích předmětů před předáním do užívání světlá výška podlaží přes 4 m | m2 | 2215 |  | 0 |  | 0 |  | 0 | 21 | 0 | 4e-05 | 0.09 | 0 | 0 | 801-1 | RTS 22/ II | RTS 22/ II | 0.35 | 775.25 |  | Práce | Běžná |  |  |  | POL1_
|  | viz TZ_AB, situační výkresy, výkresová a textová část D.1.1, D.1.2 a D.1.3 : | [25 empty] | VV | 0
|  | 2215 |  | 2215 | [23 empty] | VV | 0
50 | 953921111R00.x | D+M Dlaždice betonové volně položené, 30x30x5 cm | kus | 27 |  | 0 |  | 0 |  | 0 | 21 | 0 | 0.00783 | 0.21 | 0 | 0 |  | Vlastní | Indiv | 0.04 | 1.08 |  | Práce | Běžná |  |  |  | POL1_
|  | viz TZ_AB, situační výkresy, výkresová a textová část D.1.1, D.1.2 a D.1.3 : | [25 empty] | VV | 0
|  | 27 |  | 27 | [23 empty] | VV | 0
Díl: | 96 | Bourání konstrukcí |  |  |  | 0 |  | 0 |  | 0 |  | 0 |  | 0.1 |  | 286.41 |  |  |  |  | 1620.27 | [6 empty] | DIL
51 | 96001.x | Stěhovací práce a vyklizení půdního prostoru, vč. manipulace se vzniklým odpadem, svislá doprava, jeho naložení, odvoz, poplatek za skládku | soubor | 1 |  | 0 |  | 0 |  | 0 | 21 | 0 | 0 | 0 | 0 | 0 |  | Vlastní | Indiv | 0 | 0 |  | Práce | Běžná |  |  |  | POL1_
|  | předpokládané práce: | [25 empty] | POP
|  | - Odstranění směsného odpadu z prostoru krovu a jeho likvidace | [25 empty] | POP
|  | - Odstranění stávající ocelové konstrukce v severozápadním rohu velké věže včetně všech nefunkčních součástí a vč. součástí z minerální/skelné vaty, tzn. úhlovou bruskou bude nařezána na menší snadno přenositelné části, místa řezu budou průběžně ochlazována vodou a budou přítomny osoby s hasícími přístroji, postupováno bude s nejvyšší opatrností, podle bezpečnostních předpisů a s bezpečnostními opatřeními, po odstranění budou osoby vždy poblíž místa rozřezání a místo bude dostatečnou dobu po rozřezání kontrolováno | [25 empty] | POP |  | - Odstranění stávající ocelové konstrukce v severozápadním rohu velké věže včetně všech nefunkčních součástí a vč. součástí z minerální/skelné vaty, tzn. úhlovou bruskou bude nařezána na menší snadno přenositelné části, místa řezu budou průběžně ochlazována vodou a budou přítomny osoby s hasícími přístroji, postupováno bude s nejvyšší opatrností, podle bezpečnostních předpisů a s bezpečnostními opatřeními, po odstranění budou osoby vždy poblíž místa rozřezání a místo bude dostatečnou dobu po rozřezání kontrolováno
|  | - Odstranění podkladních konstrukcí dřevěné konstrukce pro svody potrubí v prostoru krovu | [25 empty] | POP
|  | - Vyčištění prostoru krovu, vysátí prachu, ometení pavučin, zametení plochy | [25 empty] | POP
|  | - demontáže drobných předmětů - např. konzol, držáků | [25 empty] | POP
|  | Vč. veškeré manipulace se sutí, dopravy vnitrostaveništní vodorovné, svislé, naložení na dopravní prostředek, odvoz na skládku, složení na skládce, poplatek za skládku | [25 empty] | POP |  | Vč. veškeré manipulace se sutí, dopravy vnitrostaveništní vodorovné, svislé, naložení na dopravní prostředek, odvoz na skládku, složení na skládce, poplatek za skládku
|  | viz TZ_AB, situační výkresy, výkresová a textová část D.1.1, D.1.2 a D.1.3 : | [25 empty] | VV | 0
|  | 1 |  | 1 | [23 empty] | VV | 0
52 | 96002.x | Odstranění komínových průduchů pr. 200 mm vystupujících nad střechu až po úroveň vyzdění, vč. manipulace se vzniklým odpadem, svislá doprava, jeho naložení, odvoz, poplatek za skládku | m | 59 |  | 0 |  | 0 |  | 0 | 21 | 0 | 0 | 0 | 0 | 0 |  | Vlastní | Indiv | 0 | 0 |  | Práce | Běžná |  |  |  | POL1_
|  | viz TZ_AB, situační výkresy, výkresová a textová část D.1.1, D.1.2 a D.1.3 : | [25 empty] | VV | 0
|  | předpoklad : 59 |  | 59 | [23 empty] | VV | 0
53 | 96003.x | Odstranění stávajícího vedení vodovodu v ocel. potrubí, vč. manipulace se vzniklým odpadem, svislá doprava, jeho naložení, odvoz, poplatek za skládku | m | 13 |  | 0 |  | 0 |  | 0 | 21 | 0 | 0 | 0 | 0 | 0 |  | Vlastní | Indiv | 0 | 0 |  | Práce | Běžná |  |  |  | POL1_
|  | viz TZ_AB, situační výkresy, výkresová a textová část D.1.1, D.1.2 a D.1.3 : | [25 empty] | VV | 0
|  | předpoklad : 13 |  | 13 | [23 empty] | VV | 0
54 | 96004.x | Odstranění dřevěné kce s elektrem, vč. odstranění antény na střeše a upevňovacích ocelových lan, vč. manipulace se vzniklým odpadem, svislá doprava, jeho naložení, odvoz, poplatek za skládku | soubor | 1 |  | 0 |  | 0 |  | 0 | 21 | 0 | 0 | 0 | 0 | 0 |  | Vlastní | Indiv | 0 | 0 |  | Práce | Běžná |  |  |  | POL1_
|  | viz TZ_AB, situační výkresy, výkresová a textová část D.1.1, D.1.2 a D.1.3 : 1 |  | 1 | [23 empty] | VV | 0
55 | 96005.x | Odstranění dřevěných vyrovnávacích schodišť vč. zábradlí a všech součástí, vč. manipulace se vzniklým odpadem, svislá doprava, jeho naložení, odvoz, poplatek za skládku | soubor | 2 |  | 0 |  | 0 |  | 0 | 21 | 0 | 0 | 0 | 0 | 0 |  | Vlastní | Indiv | 0 | 0 |  | Práce | Běžná |  |  |  | POL1_
|  | viz TZ_AB, situační výkresy, výkresová a textová část D.1.1, D.1.2 a D.1.3 : | [25 empty] | VV | 0
|  | 2 |  | 2 | [23 empty] | VV | 0
56 | 96006.x | Odstranění ocelového žebříku délky 6 m, vč. dřevěného poklopu pr. 1000 mm, vč. kotvících prvků, vč. manipulace se vzniklým odpadem, svislá doprava, jeho naložení, odvoz, poplatek za skládku | soubor | 1 |  | 0 |  | 0 |  | 0 | 21 | 0 | 0 | 0 | 0 | 0 |  | Vlastní | Indiv | 0 | 0 |  | Práce | Běžná |  |  |  | POL1_
|  | viz TZ_AB, situační výkresy, výkresová a textová část D.1.1, D.1.2 a D.1.3 : | [25 empty] | VV | 0
|  | 1 |  | 1 | [23 empty] | VV | 0
57 | 96007.x | Odstranění ocelové podkladní konstrukce klimatizačních jednotek, vč. manipulace se vzniklým odpadem, svislá doprava, jeho naložení, odvoz, poplatek za skládku | soubor | 1 |  | 0 |  | 0 |  | 0 | 21 | 0 | 0 | 0 | 0 | 0 |  | Vlastní | Indiv | 0 | 0 |  | Práce | Běžná |  |  |  | POL1_
|  | viz TZ_AB, situační výkresy, výkresová a textová část D.1.1, D.1.2 a D.1.3 : | [25 empty] | VV | 0
|  | 1 |  | 1 | [23 empty] | VV | 0
58 | 978015381R00 | Otlučení omítek vápenných nebo vápenocementových vnějších s vyškrabáním spár, s očištěním zdiva 5. až 7. stupni složitosti, v rozsahu do 80 % | m2 | 2390 |  | 0 |  | 0 |  | 0 | 21 | 0 | 0 | 0 | 0.072 | 172.08 | 801-3 | RTS 22/ II | RTS 22/ II | 0.21 | 501.9 |  | Práce | Běžná |  |  |  | POL1_
|  | viz TZ_AB, situační výkresy, výkresová a textová část D.1.1, D.1.2 a D.1.3 : | [25 empty] | VV | 0
|  | předpoklad 75 % : 2390 |  | 2390 | [23 empty] | VV | 0
59 | 978021191R00 | Otlučení cementových omítek vnitřních stěn v rozsahu do 100 % | m2 | 1561.77 |  | 0 |  | 0 |  | 0 | 21 | 0 | 0 | 0 | 0.061 | 95.27 | 801-3 | RTS 22/ II | RTS 22/ II | 0.67 | 1046.39 |  | Práce | Běžná |  |  |  | POL1_
|  | viz TZ_AB, situační výkresy, výkresová a textová část D.1.1, D.1.2 a D.1.3 : | [25 empty] | VV | 0
|  | předpoklad 75 % : | [25 empty] | VV | 0
|  | vnitřní stěny : | [25 empty] | VV | 0
|  | etapa 1 : 35,0*4,0+50,0 |  | 190 | [23 empty] | VV | 0
|  | etapa 2 : 50,0*2+47,0*2,6 |  | 222.2 | [23 empty] | VV | 0
|  | etapa 3 : 50,0*2+(98,0-2*10,9)*1,5+2*14,0*4,0 |  | 326.3 | [23 empty] | VV | 0
|  | etapa 4 : 50,0*2+47,0*2,6 |  | 222.2 | [23 empty] | VV | 0
|  | etapa 5 : 50,0*2+(45,0-2*11,0)*4,0 |  | 192 | [23 empty] | VV | 0
|  | etapa 6 : 50,0*2+19,0*2,6 |  | 149.4 | [23 empty] | VV | 0
|  | etapa 7 : 11,0*4,0+50,0+15,0*4,0+8,0*5,5+10,5*4,5 |  | 245.25 | [23 empty] | VV | 0
|  | -(35*0,9*0,5+4*1,0*1,75+15*0,9*2,0) |  | -49.75 | [23 empty] | VV | 0
|  | (35*(2*0,9+2*0,5)*0,4+4*(2*1,0+2*1,75)*0,4+6*(0,9+2*2,0)*0,45+2*(0,9+2*2,0)*0,3) |  | 64.17 | [23 empty] | VV | 0
60 | 968071125R00 | Vyvěšení nebo zavěšení kovových křídel dveří, plochy do 2 m2 | kus | 8 |  | 0 |  | 0 |  | 0 | 21 | 0 | 0 | 0 | 0 | 0 | 801-3 | RTS 22/ II | RTS 22/ II | 0.08 | 0.64 |  | Práce | Běžná |  |  |  | POL1_
|  | s případným uložením a opětovným zavěšením po provedení stavebních změn, | [25 empty] | SPI
|  | viz TZ_AB, situační výkresy, výkresová a textová část D.1.1, D.1.2 a D.1.3 : | [25 empty] | VV | 0
|  | 8 |  | 8 | [23 empty] | VV | 0
61 | 968072455R00 | Vybourání a vyjmutí kovových rámů a rolet rámů, včetně pomocného lešení o výšce podlahy do 1900 mm a pro zatížení do 1,5 kPa (150 kg/m2) dveřních zárubní, plochy do 2 m2 | m2 | 14.4 |  | 0 |  | 0 |  | 0 | 21 | 0 | 0.00117 | 0.02 | 0.076 | 1.09 | 801-3 | RTS 22/ II | RTS 22/ II | 0.94 | 13.54 |  | Práce | Běžná |  |  |  | POL1_
|  | viz TZ_AB, situační výkresy, výkresová a textová část D.1.1, D.1.2 a D.1.3 : | [25 empty] | VV | 0
|  | 8*0,9*2,0 |  | 14.4 | [23 empty] | VV | 0
62 | 968071112R00 | Vyvěšení nebo zavěšení kovových křídel oken, plochy do 1,5 m2 | kus | 32 |  | 0 |  | 0 |  | 0 | 21 | 0 | 0 | 0 | 0 | 0 | 801-3 | RTS 22/ II | RTS 22/ II | 0.06 | 1.92 |  | Práce | Běžná |  |  |  | POL1_
|  | s případným uložením a opětovným zavěšením po provedení stavebních změn, | [25 empty] | SPI
|  | viz TZ_AB, situační výkresy, výkresová a textová část D.1.1, D.1.2 a D.1.3 : | [25 empty] | VV | 0
|  | střešní výlezy : 32 |  | 32 | [23 empty] | VV | 0
63 | 968072244R00 | Vybourání a vyjmutí kovových rámů a rolet rámů, včetně pomocného lešení o výšce podlahy do 1900 mm a pro zatížení do 1,5 kPa (150 kg/m2) okenních jednoduchých, plochy do 1 m2 | m2 | 9.6 |  | 0 |  | 0 |  | 0 | 21 | 0 | 0.00304 | 0.03 | 0.065 | 0.62 | 801-3 | RTS 22/ II | RTS 22/ II | 0.91 | 8.74 |  | Práce | Běžná |  |  |  | POL1_
|  | viz TZ_AB, situační výkresy, výkresová a textová část D.1.1, D.1.2 a D.1.3 : | [25 empty] | VV | 0
|  | střešní výlezy : 32*0,5*0,6 |  | 9.6 | [23 empty] | VV | 0
64 | 968061112R00 | Vyvěšení nebo zavěšení dřevěných křídel oken, plochy do 1,5 m2 | kus | 35 |  | 0 |  | 0 |  | 0 | 21 | 0 | 0 | 0 | 0 | 0 | 801-3 | RTS 22/ II | RTS 22/ II | 0.03 | 1.05 |  | Práce | Běžná |  |  |  | POL1_
|  | oken, dveří a vrat, s uložením a opětovným zavěšením po provedení stavebních změn, | [25 empty] | SPI
|  | viz TZ_AB, situační výkresy, výkresová a textová část D.1.1, D.1.2 a D.1.3 : | [25 empty] | VV | 0
|  | 35 |  | 35 | [23 empty] | VV | 0
65 | 968062244R00 | Vybourání dřevěných rámů oken jednoduchých, plochy do 1 m2 | m2 | 15.75 |  | 0 |  | 0 |  | 0 | 21 | 0 | 0.00219 | 0.03 | 0.041 | 0.65 | 801-3 | RTS 22/ II | RTS 22/ II | 0.52 | 8.19 |  | Práce | Běžná |  |  |  | POL1_
|  | včetně pomocného lešení o výšce podlahy do 1900 mm a pro zatížení do 1,5 kPa (150 kg/m2), | [25 empty] | SPI
|  | viz TZ_AB, situační výkresy, výkresová a textová část D.1.1, D.1.2 a D.1.3 : | [25 empty] | VV | 0
|  | 35*0,9*0,5 |  | 15.75 | [23 empty] | VV | 0
66 | 968061113R00 | Vyvěšení nebo zavěšení dřevěných křídel oken, plochy přes 1,5 m2 | kus | 4 |  | 0 |  | 0 |  | 0 | 21 | 0 | 0 | 0 | 0 | 0 | 801-3 | RTS 22/ II | RTS 22/ II | 0.06 | 0.24 |  | Práce | Běžná |  |  |  | POL1_
|  | oken, dveří a vrat, s uložením a opětovným zavěšením po provedení stavebních změn, | [25 empty] | SPI
|  | viz TZ_AB, situační výkresy, výkresová a textová část D.1.1, D.1.2 a D.1.3 : | [25 empty] | VV | 0
|  | 4 |  | 4 | [23 empty] | VV | 0
67 | 968062245R00 | Vybourání dřevěných rámů oken jednoduchých, plochy do 2 m2 | m2 | 7 |  | 0 |  | 0 |  | 0 | 21 | 0 | 0.001 | 0.01 | 0.031 | 0.22 | 801-3 | RTS 22/ II | RTS 22/ II | 0.33 | 2.31 |  | Práce | Běžná |  |  |  | POL1_
|  | včetně pomocného lešení o výšce podlahy do 1900 mm a pro zatížení do 1,5 kPa (150 kg/m2), | [25 empty] | SPI
|  | viz TZ_AB, situační výkresy, výkresová a textová část D.1.1, D.1.2 a D.1.3 : | [25 empty] | VV | 0
|  | 4*1,0*1,75 |  | 7 | [23 empty] | VV | 0
68 | 965081113R00 | Bourání podlah z dlaždic půdních, , plochy přes 1 m2 | m2 | 12 |  | 0 |  | 0 |  | 0 | 21 | 0 | 0 | 0 | 0.045 | 0.54 | 801-3 | RTS 22/ II | RTS 22/ II | 0.13 | 1.56 |  | Práce | Běžná |  |  |  | POL1_
|  | bez podkladního lože, s jakoukoliv výplní spár | [25 empty] | SPI
|  | viz TZ_AB, situační výkresy, výkresová a textová část D.1.1, D.1.2 a D.1.3 : | [25 empty] | VV | 0
|  | trvalé odstranění : 12 |  | 12 | [23 empty] | VV | 0
69 | 965082941R00 | Odstranění násypu pod podlahami a ochranného na střechách tloušťky přes 200 mm, jakékoliv plochy | m3 | 3.6 |  | 0 |  | 0 |  | 0 | 21 | 0 | 0 | 0 | 1.4 | 5.04 | 801-3 | RTS 22/ II | RTS 22/ II | 0.875 | 3.15 |  | Práce | Běžná |  |  |  | POL1_
|  | viz TZ_AB, situační výkresy, výkresová a textová část D.1.1, D.1.2 a D.1.3 : | [25 empty] | VV | 0
|  | trvalé odstranění : 12*0,3 |  | 3.6 | [23 empty] | VV | 0
70 | 962032241R00 | Bourání zdiva nadzákladového z cihel pálených nebo vápenopískových, na maltu cementovou | m3 | 5 |  | 0 |  | 0 |  | 0 | 21 | 0 | 0.00128 | 0.01 | 1.95 | 9.75 | 801-3 | RTS 22/ II | RTS 22/ II | 1.7 | 8.5 |  | Práce | Běžná |  |  |  | POL1_
|  | nebo vybourání otvorů průřezové plochy přes 4 m2 ve zdivu nadzákladovém, včetně pomocného lešení o výšce podlahy do 1900 mm a pro zatížení do 1,5 kPa (150 kg/m2) | [25 empty] | SPI |  | nebo vybourání otvorů průřezové plochy přes 4 m2 ve zdivu nadzákladovém, včetně pomocného lešení o výšce podlahy do 1900 mm a pro zatížení do 1,5 kPa (150 kg/m2)
|  | viz TZ_AB, situační výkresy, výkresová a textová část D.1.1, D.1.2 a D.1.3 : | [25 empty] | VV | 0
|  | u prosvětlovacích šachet - předpoklad : 5 |  | 5 | [23 empty] | VV | 0
71 | 978023471R00 | Vysekání, vyškrábání a vyčištění spár zdiva cihelného komínového nad střechou | m2 | 82 |  | 0 |  | 0 |  | 0 | 21 | 0 | 0 | 0 | 0.014 | 1.15 | 801-3 | RTS 22/ II | RTS 22/ II | 0.27 | 22.14 |  | Práce | Běžná |  |  |  | POL1_
|  | viz TZ_AB, situační výkresy, výkresová a textová část D.1.1, D.1.2 a D.1.3 : | [25 empty] | VV | 0
|  | 82 |  | 82 | [23 empty] | VV | 0
Díl: | 99 | Staveništní přesun hmot |  |  |  | 0 |  | 0 |  | 0 |  | 0 |  | 0 |  | 0 |  |  |  |  | 863.98 | [6 empty] | DIL
72 | 999281112R00 | Přesun hmot pro opravy a údržbu objektů pro opravy a údržbu dosavadních objektů včetně vnějších plášťů výšky přes 25 do 36 m, | t | 287.5156 |  | 0 |  | 0 |  | 0 | 21 | 0 | 0 | 0 | 0 | 0 | 801-4 | RTS 22/ II | RTS 22/ II | 3.005 | 863.98 |  | Přesun hmot | Běžná |  |  |  | POL7_
|  | oborů 801, 803, 811 a 812 | [25 empty] | SPI
|  | Hmotnosti z položek s pořadovými čísly: : | [25 empty] | VV | 0
|  | 2,3,4,5,7,8,9,10,11,12,14,15,16,17,18,20,21,22,23,24,25,26,27,28,34,35,40,41,42,43,44,48,49,50,61, : | [25 empty] | VV | 0
|  | 63,65,67,70, : | [25 empty] | VV | 0
|  | Součet: : 287,51562 |  | 287.5156 | [23 empty] | VV | 0
Díl: | 712 | Povlakové krytiny |  |  |  | 0 |  | 0 |  | 0 |  | 0 |  | 2.91 |  | 98.28 |  |  |  |  | 559.09 | [6 empty] | DIL
73 | 712600832R00 | Odstranění povlakové krytiny a mechu na střechách šikmých nad 30° povlakové krytiny dvouvrstvé, | m2 | 3510 |  | 0 |  | 0 |  | 0 | 21 | 0 | 0 | 0 | 0.01 | 35.1 | 800-711 | RTS 22/ II | RTS 22/ II | 0.06 | 210.6 |  | Práce | Běžná |  |  |  | POL1_
|  | asf. hydroizolace střechy : | [25 empty] | VV | 0
|  | Odkaz na mn. položky pořadí 88 : 3510,00000 |  | 3510 | [23 empty] | VV | 5
74 | 712600834R00 | Odstranění povlakové krytiny a mechu na střechách šikmých nad 30° povlakové krytiny každé další vrstvy, | m2 | 10530 |  | 0 |  | 0 |  | 0 | 21 | 0 | 0 | 0 | 0.006 | 63.18 | 800-711 | RTS 22/ II | RTS 22/ II | 0.007 | 73.71 |  | Práce | Běžná |  |  |  | POL1_
|  | Odkaz na mn. položky pořadí 73 : 3510,00000*3 |  | 10530 | [23 empty] | VV | 5
75 | 712400898RT2 | Odstranění povlakové krytiny a mechu na střechách šikmých přes 10 do 30° příplatek k ceně za sklon střechy přes 40 do 50° | m2 | 3510 |  | 0 |  | 0 |  | 0 | 21 | 0 | 0 | 0 | 0 | 0 | 800-711 | RTS 22/ II | RTS 22/ II | 0.02 | 70.2 |  | Práce | Běžná |  |  |  | POL1_
|  | Odkaz na mn. položky pořadí 73 : 3510,00000 |  | 3510 | [23 empty] | VV | 5
76 | 712351111RT2 | Povlakové krytiny střech do 10° samolepicími pásy 1 vrstva, včetně dodávky samolepicího asfaltového pásu | m2 | 127.215 |  | 0 |  | 0 |  | 0 | 21 | 0 | 0.00403 | 0.51 | 0 | 0 | 800-711 | RTS 22/ II | RTS 22/ II | 0.21 | 26.72 |  | Práce | Běžná |  |  |  | POL1_
|  | viz TZ_AB, situační výkresy, výkresová a textová část D.1.1, D.1.2 a D.1.3 : | [25 empty] | VV | 0
|  | pod zaatikovými žlaby : | [25 empty] | VV | 0
|  | 1.K01 : 51,5*0,2 |  | 10.3 | [23 empty] | VV | 0
|  | 2.K02 : 51,0*0,2 |  | 10.2 | [23 empty] | VV | 0
|  | 3.K02 : 16,0*0,2 |  | 3.2 | [23 empty] | VV | 0
|  | 3.K04 : 40,0*0,2 |  | 8 | [23 empty] | VV | 0
|  | 4.K01 : 49,0*0,2 |  | 9.8 | [23 empty] | VV | 0
|  | 5.K01 : 23,0*0,2 |  | 4.6 | [23 empty] | VV | 0
|  | 6.K02 : 19,5*0,2 |  | 3.9 | [23 empty] | VV | 0
|  | 7.K01 : 11,5*0,2 |  | 2.3 | [23 empty] | VV | 0
|  | pod svodné dešťové potrubí : | [25 empty] | VV | 0
|  | 1.K09 : 12,0*0,5 |  | 6 | [23 empty] | VV | 0
|  | 2.K08 : 37,0*0,5 |  | 18.5 | [23 empty] | VV | 0
|  | 4.K08 : 36,0*0,5 |  | 18 | [23 empty] | VV | 0
|  | 6.K09 : 23,2*0,5 |  | 11.6 | [23 empty] | VV | 0
|  | 7.K10 : 10,0*0,5 |  | 5 | [23 empty] | VV | 0
|  | 7.K18 : 8,5*0,5 |  | 4.25 | [23 empty] | VV | 0
|  | Koeficient ztratné 10 %: 0,1 |  | 11.565 | [23 empty] | VV | 4
77 | 712851559RZ2 | Samostatné vytažení izolace, samolepicími pásy 1 vrstva, včetně dodávky modifikovaného asfaltového pásu | m2 | 595.584 |  | 0 |  | 0 |  | 0 | 21 | 0 | 0.00403 | 2.4 | 0 | 0 | 800-711 | RTS 22/ II | RTS 22/ II | 0.29 | 172.72 |  | Práce | Běžná |  |  |  | POL1_
|  | viz TZ_AB, situační výkresy, výkresová a textová část D.1.1, D.1.2 a D.1.3 : | [25 empty] | VV | 0
|  | pod zaatikovými žlaby : | [25 empty] | VV | 0
|  | 1.K01 : 51,5*1,3 |  | 66.95 | [23 empty] | VV | 0
|  | 2.K02 : 51,0*1,6 |  | 81.6 | [23 empty] | VV | 0
|  | 3.K02 : 16,0*1,4 |  | 22.4 | [23 empty] | VV | 0
|  | 3.K04 : 40,0*1,6 |  | 64 | [23 empty] | VV | 0
|  | 4.K01 : 49,0*1,6 |  | 78.4 | [23 empty] | VV | 0
|  | 5.K01 : 23,0*1,3 |  | 29.9 | [23 empty] | VV | 0
|  | 6.K02 : 19,5*1,6 |  | 31.2 | [23 empty] | VV | 0
|  | 7.K01 : 11,5*1,3 |  | 14.95 | [23 empty] | VV | 0
|  | pod svodné dešťové potrubí : | [25 empty] | VV | 0
|  | 1.K09 : 12,0*1,2 |  | 14.4 | [23 empty] | VV | 0
|  | 2.K08 : 37,0*1,2 |  | 44.4 | [23 empty] | VV | 0
|  | 4.K08 : 36,0*1,2 |  | 43.2 | [23 empty] | VV | 0
|  | 6.K09 : 23,2*1,2 |  | 27.84 | [23 empty] | VV | 0
|  | 7.K10 : 10,0*1,2 |  | 12 | [23 empty] | VV | 0
|  | 7.K18 : 8,5*1,2 |  | 10.2 | [23 empty] | VV | 0
|  | Koeficient ztratné 10 %: 0,1 |  | 54.144 | [23 empty] | VV | 4
78 | 7120101.x | D+M Pojistná hydroizolace z kontaktní PP difúzní folie, 135 g/m2, dle PD | m2 | 12 |  | 0 |  | 0 |  | 0 | 21 | 0 | 0 | 0 | 0 | 0 |  | Vlastní | Indiv | 0 | 0 |  | Práce | Běžná |  |  |  | POL1_
|  | Odkaz na mn. položky pořadí 82 : 12,00000 |  | 12 | [23 empty] | VV | 5
79 | 998712104R00 | Přesun hmot pro povlakové krytiny v objektech výšky přes 24 do 36 m | t | 2.9129 |  | 0 |  | 0 |  | 0 | 21 | 0 | 0 | 0 | 0 | 0 | 800-711 | RTS 22/ II | RTS 22/ II | 1.764 | 5.14 |  | Přesun hmot | Běžná |  |  |  | POL7_
|  | 50 m vodorovně | [25 empty] | SPI
|  | Hmotnosti z položek s pořadovými čísly: : | [25 empty] | VV | 0
|  | 76,77, : | [25 empty] | VV | 0
|  | Součet: : 2,91288 |  | 2.9129 | [23 empty] | VV | 0
Díl: | 713 | Izolace tepelné |  |  |  | 0 |  | 0 |  | 0 |  | 0 |  | 0.3 |  | 0 |  |  |  |  | 2.43 | [6 empty] | DIL
80 | 713191100R00 | Izolace tepelné běžných konstrukcí - doplňky položení separační fólie, bez dodávky materiálu | m2 | 12 |  | 0 |  | 0 |  | 0 | 21 | 0 | 0 | 0 | 0 | 0 | 800-713 | RTS 22/ II | RTS 22/ II | 0.07 | 0.84 |  | Práce | Běžná |  |  |  | POL1_
|  | viz TZ_AB, situační výkresy, výkresová a textová část D.1.1, D.1.2 a D.1.3 : | [25 empty] | VV | 0
|  | prostor věže : 12,0 |  | 12 | [23 empty] | VV | 0
81 | 67352452R | fólie izolační střešní vzduchotěsná; parotěsná; tloušťka 0,25 mm; plošná hmotnost 140 g/m2; PE; kašírování PE fólie; µ = 200 000,0; sd 45,00 až 55,00 m | m2 | 13.2 |  | 0 |  | 0 |  | 0 | 21 | 0 | 0.00014 | 0 | 0 | 0 | SPCM | RTS 22/ II | RTS 22/ II | 0 | 0 |  | Specifikace | Běžná |  |  |  | POL3_
|  | Odkaz na mn. položky pořadí 80 : 12,00000 |  | 12 | [23 empty] | VV | 5
|  | Koeficient ztratné 10 %: 0,1 |  | 1.2 | [23 empty] | VV | 4
82 | 713121111RT1 | Montáž tepelné izolace podlah jednovrstvá, bez dodávky materiálu | m2 | 12 |  | 0 |  | 0 |  | 0 | 21 | 0 | 0 | 0 | 0 | 0 | 800-713 | RTS 22/ II | RTS 22/ II | 0.08 | 0.96 |  | Práce | Běžná |  |  |  | POL1_
|  | Odkaz na mn. položky pořadí 80 : 12,00000 |  | 12 | [23 empty] | VV | 5
83 | 63151546R | deska izolační fasádní; minerální vlákno; orientace vláken rovnoběžná; tl. 150,0 mm; součinitel tepelné vodivosti 0,036 W/mK; R = 4,150 m2K/W; obj. hmotnost 150,00 kg/m3; hydrofobizováno | m2 | 13.2 |  | 0 |  | 0 |  | 0 | 21 | 0 | 0.0225 | 0.3 | 0 | 0 | SPCM | RTS 22/ II | RTS 22/ II | 0 | 0 |  | Specifikace | Běžná |  |  |  | POL3_
|  | Odkaz na mn. položky pořadí 82 : 12,00000 |  | 12 | [23 empty] | VV | 5
|  | Koeficient ztratné 10 %: 0,1 |  | 1.2 | [23 empty] | VV | 4
84 | 998713104R00 | Přesun hmot pro izolace tepelné v objektech výšky do 36 m | t | 0.29885 |  | 0 |  | 0 |  | 0 | 21 | 0 | 0 | 0 | 0 | 0 | 800-713 | RTS 22/ II | RTS 22/ II | 2.099 | 0.63 |  | Přesun hmot | Běžná |  |  |  | POL7_
|  | 50 m vodorovně | [25 empty] | SPI
|  | Hmotnosti z položek s pořadovými čísly: : | [25 empty] | VV | 0
|  | 81,83, : | [25 empty] | VV | 0
|  | Součet: : 0,29885 |  | 0.29885 | [23 empty] | VV | 0
Díl: | 728 | Vzduchotechnika |  |  |  | 0 |  | 0 |  | 0 |  | 0 |  | 0 |  | 0 |  |  |  |  | 0 | [6 empty] | DIL
85 | 728001.x | Demontáž klimatizačních jednotek z podkladní konstrukce (bez porušení jednotek), ponechání v prostoru krovu, zpětné osazení na novou ocelovou konstrukci | soubor | 1 |  | 0 |  | 0 |  | 0 | 21 | 0 | 0 | 0 | 0 | 0 |  | Vlastní | Indiv | 0 | 0 |  | Práce | Běžná |  |  |  | POL1_
|  | vč. odsátí kapaliny, úpravy napájecích kabelů, opětovné zprovoznění | [25 empty] | POP
|  | viz TZ_AB, situační výkresy, výkresová a textová část D.1.1, D.1.2 a D.1.3 : | [25 empty] | VV | 0
|  | 1 |  | 1 | [23 empty] | VV | 0
86 | 728002.x | D+M Odvod zkondenzované vody z klimatizačních jednotek PVC potrubím pr. 20 mm, do svodného dešťového potrubí | soubor | 1 |  | 0 |  | 0 |  | 0 | 21 | 0 | 0 | 0 | 0 | 0 |  | Vlastní | Indiv | 0 | 0 |  | Práce | Běžná |  |  |  | POL1_
|  | vč. vytvoření otvoru do dešťového svodu, napojení na klimatizační jednotky | [25 empty] | POP
|  | viz TZ_AB, situační výkresy, výkresová a textová část D.1.1, D.1.2 a D.1.3 : | [25 empty] | VV | 0
|  | 1 |  | 1 | [23 empty] | VV | 0
Díl: | 762 | Konstrukce tesařské |  |  |  | 0 |  | 0 |  | 0 |  | 0 |  | 69.82 |  | 120.32 |  |  |  |  | 3180.68 | [6 empty] | DIL
87 | 762521811R00 | Demontáž podlah bez polštářů , z prken, tloušťky do 32 mm | m2 | 92.4 |  | 0 |  | 0 |  | 0 | 21 | 0 | 0 | 0 | 0.016 | 1.48 | 800-762 | RTS 22/ II | RTS 22/ II | 0.14 | 12.94 |  | Práce | Běžná |  |  |  | POL1_
|  | viz TZ_AB, situační výkresy, výkresová a textová část D.1.1, D.1.2 a D.1.3 : | [25 empty] | VV | 0
|  | lávka : 154*0,6 |  | 92.4 | [23 empty] | VV | 0
88 | 762341811R00 | Demontáž bednění a laťování bednění střech rovných, obloukových, o sklonu do 60 stupňů včetně všech nadstřešních konstrukcí z prken hrubých | m2 | 3510 |  | 0 |  | 0 |  | 0 | 21 | 0 | 0 | 0 | 0.015 | 52.65 | 800-762 | RTS 22/ II | RTS 22/ II | 0.09 | 315.9 |  | Práce | Běžná |  |  |  | POL1_
|  | viz TZ_AB, situační výkresy, výkresová a textová část D.1.1, D.1.2 a D.1.3 : | [25 empty] | VV | 0
|  | 3320+65+125 |  | 3510 | [23 empty] | VV | 0
89 | 762342811R00 | Demontáž bednění a laťování laťování střech o sklonu do 60 stupňů včetně všech nadstřešních konstrukcí rozteč latí do 22 cm | m2 | 6640 |  | 0 |  | 0 |  | 0 | 21 | 0 | 0 | 0 | 0.007 | 46.48 | 800-762 | RTS 22/ II | RTS 22/ II | 0.06 | 398.4 |  | Práce | Běžná |  |  |  | POL1_
|  | Odkaz na mn. položky pořadí 189 : 3320,00000*2 |  | 6640 | [23 empty] | VV | 5
90 | 762134811R00 | Demontáž bednění svislých a nadstřešních stěn z fošen | m2 | 657.09 |  | 0 |  | 0 |  | 0 | 21 | 0 | 0.00016 | 0.11 | 0.03 | 19.71 | 800-762 | RTS 22/ II | RTS 22/ II | 0.17 | 111.71 |  | Práce | Běžná |  |  |  | POL1_
|  | viz TZ_AB, situační výkresy, výkresová a textová část D.1.1, D.1.2 a D.1.3 : | [25 empty] | VV | 0
|  | pod zaatikovými žlaby : | [25 empty] | VV | 0
|  | 1.K01 : 51,5*1,5 |  | 77.25 | [23 empty] | VV | 0
|  | 2.K02 : 51,0*1,8 |  | 91.8 | [23 empty] | VV | 0
|  | 3.K02 : 16,0*1,6 |  | 25.6 | [23 empty] | VV | 0
|  | 3.K04 : 40,0*1,8 |  | 72 | [23 empty] | VV | 0
|  | 4.K01 : 49,0*1,8 |  | 88.2 | [23 empty] | VV | 0
|  | 5.K01 : 23,0*1,5 |  | 34.5 | [23 empty] | VV | 0
|  | 6.K02 : 19,5*1,8 |  | 35.1 | [23 empty] | VV | 0
|  | 7.K01 : 11,5*1,5 |  | 17.25 | [23 empty] | VV | 0
|  | pro svodné dešťové potrubí : | [25 empty] | VV | 0
|  | 1.K09 : 12,0*1,7 |  | 20.4 | [23 empty] | VV | 0
|  | 2.K08 : 37,0*1,7 |  | 62.9 | [23 empty] | VV | 0
|  | 4.K08 : 36,0*1,7 |  | 61.2 | [23 empty] | VV | 0
|  | 6.K09 : 23,2*1,7 |  | 39.44 | [23 empty] | VV | 0
|  | 7.K10 : 10,0*1,7 |  | 17 | [23 empty] | VV | 0
|  | 7.K18 : 8,5*1,7 |  | 14.45 | [23 empty] | VV | 0
91 | 7620202.x | Odstranění všech vrstev asfaltové izolace z dřevěného podkladu, vč. manipulace se vzniklým odpadem, svislá doprava, jeho naložení, odvoz, poplatek za skládku | m2 | 657.09 |  | 0 |  | 0 |  | 0 | 21 | 0 | 0 | 0 | 0 | 0 |  | Vlastní | Indiv | 0 | 0 |  | Práce | Běžná |  |  |  | POL1_
|  | Odkaz na mn. položky pořadí 90 : 657,09000 |  | 657.09 | [23 empty] | VV | 5
92 | 7623001.x | D+M Doplnění krovu v místě 2 původních prosvětlovacích šachet, prvky, impregnované, ošetřené proti škůdcům a hnilobám, vč. veškerých spojovacích prostředků | soubor | 1 |  | 0 |  | 0 |  | 0 | 21 | 0 | 0.00099 | 0 | 0 | 0 |  | Vlastní | Indiv | 0.49 | 0.49 |  | Práce | Běžná |  |  |  | POL1_
|  | Předpoklad: | [25 empty] | POP
|  | - NOVĚ DOPLNĚNÉ PRVKY KROVU NA OBVODOVÉ STĚNĚ PROSVĚTLOVACÍCH ŠACHET PŘEDPOKLÁDANÉ tl. 450 mm, UMÍSTĚNÉ SYMETRICKY V HLAVNÍ VĚŽI CELKEM 8x KROKVE 120/160 mm /NEBO PODLE NAVAZUJÍCÍCH STÁVAJÍCÍCH KROKVÍ/, CELKEM 30 m KROKVÍ, 4x POZEDNICE 180/140 mm, CELKEM 16 m | [25 empty] | POP |  | - NOVĚ DOPLNĚNÉ PRVKY KROVU NA OBVODOVÉ STĚNĚ PROSVĚTLOVACÍCH ŠACHET PŘEDPOKLÁDANÉ tl. 450 mm, UMÍSTĚNÉ SYMETRICKY V HLAVNÍ VĚŽI CELKEM 8x KROKVE 120/160 mm /NEBO PODLE NAVAZUJÍCÍCH STÁVAJÍCÍCH KROKVÍ/, CELKEM 30 m KROKVÍ, 4x POZEDNICE 180/140 mm, CELKEM 16 m
|  | viz TZ_AB, situační výkresy, výkresová a textová část D.1.1, D.1.2 a D.1.3 : | [25 empty] | VV | 0
|  | 1 |  | 1 | [23 empty] | VV | 0
93 | 7621311201.x | D+M Celoplošné vybednění zaatikových žlabů dřevěnými prkny tl. 30 mm, impregnovanými, vč. spojovacích prostředků | m2 | 485.87 |  | 0 |  | 0 |  | 0 | 21 | 0 | 0.00016 | 0.08 | 0 | 0 |  | Vlastní | Indiv | 0.16 | 77.74 |  | Práce | Běžná |  |  |  | POL1_
|  | viz TZ_AB, situační výkresy, výkresová a textová část D.1.1, D.1.2 a D.1.3 : | [25 empty] | VV | 0
|  | pod zaatikovými žlaby : | [25 empty] | VV | 0
|  | 1.K01 : 51,5*1,5 |  | 77.25 | [23 empty] | VV | 0
|  | 2.K02 : 51,0*1,8 |  | 91.8 | [23 empty] | VV | 0
|  | 3.K02 : 16,0*1,6 |  | 25.6 | [23 empty] | VV | 0
|  | 3.K04 : 40,0*1,8 |  | 72 | [23 empty] | VV | 0
|  | 4.K01 : 49,0*1,8 |  | 88.2 | [23 empty] | VV | 0
|  | 5.K01 : 23,0*1,5 |  | 34.5 | [23 empty] | VV | 0
|  | 6.K02 : 19,5*1,8 |  | 35.1 | [23 empty] | VV | 0
|  | 7.K01 : 11,5*1,5 |  | 17.25 | [23 empty] | VV | 0
|  | Koeficient ztratné 10 %: 0,1 |  | 44.17 | [23 empty] | VV | 4
94 | 7621311202.x | D+M Dřevěná konstrukce pro svody potrubí vedená v krovu, z dřevěných prken tl. 30 mm, impregnovaných, vč. spojovacích prostředků, podkladních konstrukcí, dle PD | m2 | 236.929 |  | 0 |  | 0 |  | 0 | 21 | 0 | 0.00016 | 0.04 | 0 | 0 |  | Vlastní | Indiv | 0.16 | 37.91 |  | Práce | Běžná |  |  |  | POL1_
|  | viz TZ_AB, situační výkresy, výkresová a textová část D.1.1, D.1.2 a D.1.3 : | [25 empty] | VV | 0
|  | pod svodné dešťové potrubí : | [25 empty] | VV | 0
|  | 1.K09 : 12,0*1,7 |  | 20.4 | [23 empty] | VV | 0
|  | 2.K08 : 37,0*1,7 |  | 62.9 | [23 empty] | VV | 0
|  | 4.K08 : 36,0*1,7 |  | 61.2 | [23 empty] | VV | 0
|  | 6.K09 : 23,2*1,7 |  | 39.44 | [23 empty] | VV | 0
|  | 7.K10 : 10,0*1,7 |  | 17 | [23 empty] | VV | 0
|  | 7.K18 : 8,5*1,7 |  | 14.45 | [23 empty] | VV | 0
|  | Koeficient ztratné 10 %: 0,1 |  | 21.539 | [23 empty] | VV | 4
95 | 762-00001V.x | D+M Nahrazení chybějící spony ocelovou páskou s hřebíky, dle podrobného popisu vad v D.1.2 | soubor | 9 |  | 0 |  | 0 |  | 0 | 21 | 0 | 0 | 0 | 0 | 0 |  | Vlastní | Indiv | 0 | 0 |  | Práce | Běžná |  |  |  | POL1_
|  | vč. spojovacích prostředků | [25 empty] | POP
|  | viz TZ_AB, situační výkresy, výkresová a textová část D.1.1, D.1.2 a D.1.3 : | [25 empty] | VV | 0
|  | V1 : 1 |  | 1 | [23 empty] | VV | 0
|  | V2 : 1 |  | 1 | [23 empty] | VV | 0
|  | V6 : 1 |  | 1 | [23 empty] | VV | 0
|  | V7 : 1 |  | 1 | [23 empty] | VV | 0
|  | V12 : 1 |  | 1 | [23 empty] | VV | 0
|  | V13 : 1 |  | 1 | [23 empty] | VV | 0
|  | V54 : 3 |  | 3 | [23 empty] | VV | 0
|  | V55 : | [25 empty] | VV | 0
96 | 762-00002V.x | D+M Oprava degradované vaznice - odstranění napadeného dřeva, očištění, zesílení dřevěnou příložkou, dle podrobného popisu vad v D.1.2 | soubor | 1 |  | 0 |  | 0 |  | 0 | 21 | 0 | 0 | 0 | 0 | 0 |  | Vlastní | Indiv | 0 | 0 |  | Práce | Běžná |  |  |  | POL1_
|  | vč. manipulace se vzniklým odpadem, svislá doprava, jeho naložení, odvoz, poplatek za skládku | [25 empty] | POP
|  | nové dřevěné prvky budou chemicky ošetřeny proti škůdcům a hnilobám | [25 empty] | POP
|  | vč. spojovacích prostředků | [25 empty] | POP
|  | viz TZ_AB, situační výkresy, výkresová a textová část D.1.1, D.1.2 a D.1.3 : | [25 empty] | VV | 0
|  | V5 : 1 |  | 1 | [23 empty] | VV | 0
97 | 762-00003V.x | D+M Oprava části vaznice se smykovou trhlinou - vyztužení detailu celozávitovými vruty, dle podrobného popisu vad v D.1.2 | soubor | 8 |  | 0 |  | 0 |  | 0 | 21 | 0 | 0 | 0 | 0 | 0 |  | Vlastní | Indiv | 0 | 0 |  | Práce | Běžná |  |  |  | POL1_
|  | vč. spojovacích prostředků | [25 empty] | POP
|  | viz TZ_AB, situační výkresy, výkresová a textová část D.1.1, D.1.2 a D.1.3 : | [25 empty] | VV | 0
|  | V8 : 1 |  | 1 | [23 empty] | VV | 0
|  | V9 : 1 |  | 1 | [23 empty] | VV | 0
|  | V10 : 1 |  | 1 | [23 empty] | VV | 0
|  | V11 : 1 |  | 1 | [23 empty] | VV | 0
|  | V25 : 1 |  | 1 | [23 empty] | VV | 0
|  | V26 : 1 |  | 1 | [23 empty] | VV | 0
|  | V41 : 1 |  | 1 | [23 empty] | VV | 0
|  | V50 : 1 |  | 1 | [23 empty] | VV | 0
98 | 762-00004V.x | D+M Zajištění krokve v místě přerušení - oboustranné doplnění dvojice dřevěných příložek vč. vrutů, dle podrobného popisu vad v D.1.2 | soubor | 1 |  | 0 |  | 0 |  | 0 | 21 | 0 | 0 | 0 | 0 | 0 |  | Vlastní | Indiv | 0 | 0 |  | Práce | Běžná |  |  |  | POL1_
|  | nové dřevěné prvky budou chemicky ošetřeny proti škůdcům a hnilobám | [25 empty] | POP
|  | vč. spojovacích prostředků | [25 empty] | POP
|  | viz TZ_AB, situační výkresy, výkresová a textová část D.1.1, D.1.2 a D.1.3 : | [25 empty] | VV | 0
|  | V14 : 1 |  | 1 | [23 empty] | VV | 0
99 | 762-00005V.x | D+M Oprava zkrouceného trámu - oboustranné doplnění dvojice rozpěrných trámů, dle podrobného popisu vad v D.1.2 | soubor | 2 |  | 0 |  | 0 |  | 0 | 21 | 0 | 0 | 0 | 0 | 0 |  | Vlastní | Indiv | 0 | 0 |  | Práce | Běžná |  |  |  | POL1_
|  | nové dřevěné prvky budou chemicky ošetřeny proti škůdcům a hnilobám | [25 empty] | POP
|  | vč. spojovacích prostředků | [25 empty] | POP
|  | viz TZ_AB, situační výkresy, výkresová a textová část D.1.1, D.1.2 a D.1.3 : | [25 empty] | VV | 0
|  | V15 : 1 |  | 1 | [23 empty] | VV | 0
|  | V19 : 1 |  | 1 | [23 empty] | VV | 0
100 | 762-00006V.x | D+M Doplnění chybějícího svorníku v přípoji kleštiny ke krokvi, dle podrobného popisu vad v D.1.2 | soubor | 5 |  | 0 |  | 0 |  | 0 | 21 | 0 | 0 | 0 | 0 | 0 |  | Vlastní | Indiv | 0 | 0 |  | Práce | Běžná |  |  |  | POL1_
|  | vč. spojovacích prostředků | [25 empty] | POP
|  | viz TZ_AB, situační výkresy, výkresová a textová část D.1.1, D.1.2 a D.1.3 : | [25 empty] | VV | 0
|  | V16 : 1 |  | 1 | [23 empty] | VV | 0
|  | V17 : 1 |  | 1 | [23 empty] | VV | 0
|  | V18 : 1 |  | 1 | [23 empty] | VV | 0
|  | V21 : 1 |  | 1 | [23 empty] | VV | 0
|  | V39 : 1 |  | 1 | [23 empty] | VV | 0
101 | 762-00007V.x | D+M Oprava degradovaného vazného trámu v uložení na stěnu - odstranění napadeného dřeva, očištění, nahrazení novým prvkem připojeým ocelovými příložkami, dle podrobného popisu vad v D.1.2 | soubor | 2 |  | 0 |  | 0 |  | 0 | 21 | 0 | 0 | 0 | 0 | 0 |  | Vlastní | Indiv | 0 | 0 |  | Práce | Běžná |  |  |  | POL1_
|  | vč. manipulace se vzniklým odpadem, svislá doprava, jeho naložení, odvoz, poplatek za skládku | [25 empty] | POP
|  | nové dřevěné prvky budou chemicky ošetřeny proti škůdcům a hnilobám | [25 empty] | POP
|  | vč. spojovacích prostředků | [25 empty] | POP
|  | viz TZ_AB, situační výkresy, výkresová a textová část D.1.1, D.1.2 a D.1.3 : | [25 empty] | VV | 0
|  | V20 : 1 |  | 1 | [23 empty] | VV | 0
|  | V36 : 1 |  | 1 | [23 empty] | VV | 0
102 | 762-00008V.x | D+M Oprava ohořelých částí dřevěných prvků vazby - odstranění ohořelé části, očištění, nahrazení příložkami, vložení dřevěné desky připojené vruty, dle podrobného popisu vad v D.1.2 | soubor | 1 |  | 0 |  | 0 |  | 0 | 21 | 0 | 0 | 0 | 0 | 0 |  | Vlastní | Indiv | 0 | 0 |  | Práce | Běžná |  |  |  | POL1_
|  | vč. manipulace se vzniklým odpadem, svislá doprava, jeho naložení, odvoz, poplatek za skládku | [25 empty] | POP
|  | nové dřevěné prvky budou chemicky ošetřeny proti škůdcům a hnilobám | [25 empty] | POP
|  | vč. spojovacích prostředků | [25 empty] | POP
|  | viz TZ_AB, situační výkresy, výkresová a textová část D.1.1, D.1.2 a D.1.3 : | [25 empty] | VV | 0
|  | V22 : 1 |  | 1 | [23 empty] | VV | 0
103 | 762-00009V.x | D+M Oprava ohořelého ukončení kleštiny - odstranění ohořelé části, očištění, připojení kleštin k vložce vložené mezi prvky, připojení ke krokvi,dle podrobného popisu vad v D.1.2 | soubor | 1 |  | 0 |  | 0 |  | 0 | 21 | 0 | 0 | 0 | 0 | 0 |  | Vlastní | Indiv | 0 | 0 |  | Práce | Běžná |  |  |  | POL1_
|  | vč. manipulace se vzniklým odpadem, svislá doprava, jeho naložení, odvoz, poplatek za skládku | [25 empty] | POP
|  | nové dřevěné prvky budou chemicky ošetřeny proti škůdcům a hnilobám | [25 empty] | POP
|  | vč. spojovacích prostředků | [25 empty] | POP
|  | viz TZ_AB, situační výkresy, výkresová a textová část D.1.1, D.1.2 a D.1.3 : | [25 empty] | VV | 0
|  | V23 : 1 |  | 1 | [23 empty] | VV | 0
104 | 762-00010V.x | D+M Oprava nedoléhavého sloupku na povrch šikmé vzpěry - vyklínování spáry dřevěnými prkvy, dle podrobného popisu vad v D.1.2 | soubor | 1 |  | 0 |  | 0 |  | 0 | 21 | 0 | 0 | 0 | 0 | 0 |  | Vlastní | Indiv | 0 | 0 |  | Práce | Běžná |  |  |  | POL1_
|  | nové dřevěné prvky budou chemicky ošetřeny proti škůdcům a hnilobám | [25 empty] | POP
|  | vč. spojovacích prostředků | [25 empty] | POP
|  | viz TZ_AB, situační výkresy, výkresová a textová část D.1.1, D.1.2 a D.1.3 : | [25 empty] | VV | 0
|  | V24 : 1 |  | 1 | [23 empty] | VV | 0
105 | 762-00011V.x | D+M Redukovaný průřez krokve - odstranění a nahrazení krokví novou, dle podrobného popisu vad v D.1.2 | soubor | 1 |  | 0 |  | 0 |  | 0 | 21 | 0 | 0 | 0 | 0 | 0 |  | Vlastní | Indiv | 0 | 0 |  | Práce | Běžná |  |  |  | POL1_
|  | vč. manipulace se vzniklým odpadem, svislá doprava, jeho naložení, odvoz, poplatek za skládku | [25 empty] | POP
|  | nové dřevěné prvky budou chemicky ošetřeny proti škůdcům a hnilobám | [25 empty] | POP
|  | vč. spojovacích prostředků | [25 empty] | POP
|  | viz TZ_AB, situační výkresy, výkresová a textová část D.1.1, D.1.2 a D.1.3 : | [25 empty] | VV | 0
|  | V27 : 1 |  | 1 | [23 empty] | VV | 0
106 | 762-00012V.x | D+M Oprava degradované krokve u hřebene - odstranění napadeného dřeva, očištění, oboustranné doplnění příložek připojených vruty ke stáv. vaznicím, dle podrobného popisu vad v D.1.2 | soubor | 1 |  | 0 |  | 0 |  | 0 | 21 | 0 | 0 | 0 | 0 | 0 |  | Vlastní | Indiv | 0 | 0 |  | Práce | Běžná |  |  |  | POL1_
|  | vč. manipulace se vzniklým odpadem, svislá doprava, jeho naložení, odvoz, poplatek za skládku | [25 empty] | POP
|  | nové dřevěné prvky budou chemicky ošetřeny proti škůdcům a hnilobám | [25 empty] | POP
|  | vč. spojovacích prostředků | [25 empty] | POP
|  | viz TZ_AB, situační výkresy, výkresová a textová část D.1.1, D.1.2 a D.1.3 : | [25 empty] | VV | 0
|  | V28 : 1 |  | 1 | [23 empty] | VV | 0
107 | 762-00013V.x | D+M Oprava nedoléhající krokve u osedlání na hřebenovou vaznici - vyklínování mezery, pomocí dřevěných prvků, dle podrobného popisu vad v D.1.2 | soubor | 1 |  | 0 |  | 0 |  | 0 | 21 | 0 | 0 | 0 | 0 | 0 |  | Vlastní | Indiv | 0 | 0 |  | Práce | Běžná |  |  |  | POL1_
|  | nové dřevěné prvky budou chemicky ošetřeny proti škůdcům a hnilobám | [25 empty] | POP
|  | vč. spojovacích prostředků | [25 empty] | POP
|  | viz TZ_AB, situační výkresy, výkresová a textová část D.1.1, D.1.2 a D.1.3 : | [25 empty] | VV | 0
|  | V29 : 1 |  | 1 | [23 empty] | VV | 0
108 | 762-00014V.x | D+M Nahrazení chybějících dřevěných kolíků ocelovými svorníky, dle podrobného popisu vad v D.1.2 | soubor | 7 |  | 0 |  | 0 |  | 0 | 21 | 0 | 0 | 0 | 0 | 0 |  | Vlastní | Indiv | 0 | 0 |  | Práce | Běžná |  |  |  | POL1_
|  | vč. spojovacích prostředků | [25 empty] | POP
|  | viz TZ_AB, situační výkresy, výkresová a textová část D.1.1, D.1.2 a D.1.3 : | [25 empty] | VV | 0
|  | V30 : 1 |  | 1 | [23 empty] | VV | 0
|  | V31 : 1 |  | 1 | [23 empty] | VV | 0
|  | V32 : 1 |  | 1 | [23 empty] | VV | 0
|  | V33 : 1 |  | 1 | [23 empty] | VV | 0
|  | V34 : 1 |  | 1 | [23 empty] | VV | 0
|  | V35 : 2 |  | 2 | [23 empty] | VV | 0
109 | 762-00015V.x | D+M Oprava degradované pozednice - lokální odstranění a výměna za nový prvek tak, aby podepíral alespoň 3 krokve, dle podrobného popisu vad v D.1.2 | soubor | 3 |  | 0 |  | 0 |  | 0 | 21 | 0 | 0 | 0 | 0 | 0 |  | Vlastní | Indiv | 0 | 0 |  | Práce | Běžná |  |  |  | POL1_
|  | vč. manipulace se vzniklým odpadem, svislá doprava, jeho naložení, odvoz, poplatek za skládku | [25 empty] | POP
|  | nové dřevěné prvky budou chemicky ošetřeny proti škůdcům a hnilobám | [25 empty] | POP
|  | vč. spojovacích prostředků | [25 empty] | POP
|  | viz TZ_AB, situační výkresy, výkresová a textová část D.1.1, D.1.2 a D.1.3 : | [25 empty] | VV | 0
|  | V37 : 1 |  | 1 | [23 empty] | VV | 0
|  | V38 : 1 |  | 1 | [23 empty] | VV | 0
|  | V44 : 1 |  | 1 | [23 empty] | VV | 0
110 | 762-00016V.x | D+M Oprava lokálně degradované vzpěry hnilobou - očištění a oboustranné doplnění příložky, dle podrobného popisu vad v D.1.2 | soubor | 1 |  | 0 |  | 0 |  | 0 | 21 | 0 | 0 | 0 | 0 | 0 |  | Vlastní | Indiv | 0 | 0 |  | Práce | Běžná |  |  |  | POL1_
|  | nové dřevěné prvky budou chemicky ošetřeny proti škůdcům a hnilobám | [25 empty] | POP
|  | vč. spojovacích prostředků | [25 empty] | POP
|  | viz TZ_AB, situační výkresy, výkresová a textová část D.1.1, D.1.2 a D.1.3 : | [25 empty] | VV | 0
|  | V40 : 1 |  | 1 | [23 empty] | VV | 0
111 | 762-00017V.x | D+M Výměna degradovaného pásku a části vaznice za nové prvky, dle podrobného popisu vad v D.1.2 | soubor | 1 |  | 0 |  | 0 |  | 0 | 21 | 0 | 0 | 0 | 0 | 0 |  | Vlastní | Indiv | 0 | 0 |  | Práce | Běžná |  |  |  | POL1_
|  | vč. manipulace se vzniklým odpadem, svislá doprava, jeho naložení, odvoz, poplatek za skládku | [25 empty] | POP
|  | nové dřevěné prvky budou chemicky ošetřeny proti škůdcům a hnilobám | [25 empty] | POP
|  | vč. spojovacích prostředků | [25 empty] | POP
|  | viz TZ_AB, situační výkresy, výkresová a textová část D.1.1, D.1.2 a D.1.3 : | [25 empty] | VV | 0
|  | V42 : 1 |  | 1 | [23 empty] | VV | 0
112 | 762-00018V.x | D+M Oprava degradované vaznice nad větráním kanalizace - doplnění oboustrannými příložkami, úprava vyústění větracího potrubí, dle podrobného popisu vad v D.1.2 | soubor | 1 |  | 0 |  | 0 |  | 0 | 21 | 0 | 0 | 0 | 0 | 0 |  | Vlastní | Indiv | 0 | 0 |  | Práce | Běžná |  |  |  | POL1_
|  | nové dřevěné prvky budou chemicky ošetřeny proti škůdcům a hnilobám | [25 empty] | POP
|  | vč. spojovacích prostředků | [25 empty] | POP
|  | viz TZ_AB, situační výkresy, výkresová a textová část D.1.1, D.1.2 a D.1.3 : | [25 empty] | VV | 0
|  | V46 : 1 |  | 1 | [23 empty] | VV | 0
113 | 762-00019V.x | D+M Oprava degradované části vaznice v uložení na stěnu - výměna za nový prvek, dle podrobného popisu vad v D.1.2 | soubor | 1 |  | 0 |  | 0 |  | 0 | 21 | 0 | 0 | 0 | 0 | 0 |  | Vlastní | Indiv | 0 | 0 |  | Práce | Běžná |  |  |  | POL1_
|  | nutno při výměně zkontrolovat stav ostatních prvků v přípoji a případně provést jejich sanaci | [25 empty] | POP
|  | vč. manipulace se vzniklým odpadem, svislá doprava, jeho naložení, odvoz, poplatek za skládku | [25 empty] | POP
|  | nové dřevěné prvky budou chemicky ošetřeny proti škůdcům a hnilobám | [25 empty] | POP
|  | vč. spojovacích prostředků | [25 empty] | POP
|  | viz TZ_AB, situační výkresy, výkresová a textová část D.1.1, D.1.2 a D.1.3 : | [25 empty] | VV | 0
|  | V48 : 1 |  | 1 | [23 empty] | VV | 0
114 | 762-00020V.x | D+M Doplnění příložek ke krokvím, dle podrobného popisu vad v D.1.2 | soubor | 3 |  | 0 |  | 0 |  | 0 | 21 | 0 | 0 | 0 | 0 | 0 |  | Vlastní | Indiv | 0 | 0 |  | Práce | Běžná |  |  |  | POL1_
|  | nové dřevěné prvky budou chemicky ošetřeny proti škůdcům a hnilobám | [25 empty] | POP
|  | vč. spojovacích prostředků | [25 empty] | POP
|  | viz TZ_AB, situační výkresy, výkresová a textová část D.1.1, D.1.2 a D.1.3 : | [25 empty] | VV | 0
|  | V55 : 1 |  | 1 | [23 empty] | VV | 0
|  | V56 : 1 |  | 1 | [23 empty] | VV | 0
|  | V58 : 1 |  | 1 | [23 empty] | VV | 0
115 | 762-00021V.x | D+M Oprava degradovaného vazného trámu v uložení na stěnu - odstranění napadeného dřeva, očištění, nahrazení příložkami s vložkou v místě napojení sloupku, dle podrobného popisu vad v D.1.2 | soubor | 1 |  | 0 |  | 0 |  | 0 | 21 | 0 | 0 | 0 | 0 | 0 |  | Vlastní | Indiv | 0 | 0 |  | Práce | Běžná |  |  |  | POL1_
|  | vč. manipulace se vzniklým odpadem, svislá doprava, jeho naložení, odvoz, poplatek za skládku | [25 empty] | POP
|  | nové dřevěné prvky budou chemicky ošetřeny proti škůdcům a hnilobám | [25 empty] | POP
|  | vč. spojovacích prostředků | [25 empty] | POP
|  | viz TZ_AB, situační výkresy, výkresová a textová část D.1.1, D.1.2 a D.1.3 : | [25 empty] | VV | 0
|  | V49 : 1 |  | 1 | [23 empty] | VV | 0
116 | 762-00022V.x | D+M Oprava degradované krokve u pozednice - zainjektování poškozené části, oboustranné doplnění dvojicí příložek, dle podrobného popisu vad v D.1.2 | soubor | 1 |  | 0 |  | 0 |  | 0 | 21 | 0 | 0 | 0 | 0 | 0 |  | Vlastní | Indiv | 0 | 0 |  | Práce | Běžná |  |  |  | POL1_
|  | nové dřevěné prvky budou chemicky ošetřeny proti škůdcům a hnilobám | [25 empty] | POP
|  | vč. spojovacích prostředků | [25 empty] | POP
|  | viz TZ_AB, situační výkresy, výkresová a textová část D.1.1, D.1.2 a D.1.3 : | [25 empty] | VV | 0
|  | V45 : 1 |  | 1 | [23 empty] | VV | 0
117 | 762-00023V.x | D+M Oprava degradované krokve u pozednice - zainjektování poškozené části, oboustranné doplnění dvojicí příložek,doplnění oc. pásku s hřebíky,dle podrobného popisu vad v D.1.2 | soubor | 1 |  | 0 |  | 0 |  | 0 | 21 | 0 | 0 | 0 | 0 | 0 |  | Vlastní | Indiv | 0 | 0 |  | Práce | Běžná |  |  |  | POL1_
|  | nové dřevěné prvky budou chemicky ošetřeny proti škůdcům a hnilobám | [25 empty] | POP
|  | vč. spojovacích prostředků | [25 empty] | POP
|  | viz TZ_AB, situační výkresy, výkresová a textová část D.1.1, D.1.2 a D.1.3 : | [25 empty] | VV | 0
|  | V47 : 1 |  | 1 | [23 empty] | VV | 0
118 | 762-00024V.x | D+M Nárožní krokev napadená hnilobou - odstranění a nahrazení krokví novou, dle podrobného popisu vad v D.1.2 | soubor | 1 |  | 0 |  | 0 |  | 0 | 21 | 0 | 0 | 0 | 0 | 0 |  | Vlastní | Indiv | 0 | 0 |  | Práce | Běžná |  |  |  | POL1_
|  | vč. manipulace se vzniklým odpadem, svislá doprava, jeho naložení, odvoz, poplatek za skládku | [25 empty] | POP
|  | nové dřevěné prvky budou chemicky ošetřeny proti škůdcům a hnilobám | [25 empty] | POP
|  | vč. spojovacích prostředků | [25 empty] | POP
|  | viz TZ_AB, situační výkresy, výkresová a textová část D.1.1, D.1.2 a D.1.3 : | [25 empty] | VV | 0
|  | V53 : 1 |  | 1 | [23 empty] | VV | 0
119 | 762-00025V.x | D+M Oprava nedoléhající krokve u pozednice - vyplnění mezery dřevěným prvkem, dle podrobného popisu vad v D.1.2 | soubor | 2 |  | 0 |  | 0 |  | 0 | 21 | 0 | 0 | 0 | 0 | 0 |  | Vlastní | Indiv | 0 | 0 |  | Práce | Běžná |  |  |  | POL1_
|  | nové dřevěné prvky budou chemicky ošetřeny proti škůdcům a hnilobám | [25 empty] | POP
|  | vč. spojovacích prostředků | [25 empty] | POP
|  | viz TZ_AB, situační výkresy, výkresová a textová část D.1.1, D.1.2 a D.1.3 : | [25 empty] | VV | 0
|  | V51 : 1 |  | 1 | [23 empty] | VV | 0
|  | V52 : 1 |  | 1 | [23 empty] | VV | 0
120 | 762-00026V.x | D+M Oprava degradované pozednice - lokální odstranění, očištění, doplnění dřevěného prvku do mezery mezi pozednici a krokev, dle podrobného popisu vad v D.1.2 | soubor | 1 |  | 0 |  | 0 |  | 0 | 21 | 0 | 0 | 0 | 0 | 0 |  | Vlastní | Indiv | 0 | 0 |  | Práce | Běžná |  |  |  | POL1_
|  | vč. manipulace se vzniklým odpadem, svislá doprava, jeho naložení, odvoz, poplatek za skládku | [25 empty] | POP
|  | nové dřevěné prvky budou chemicky ošetřeny proti škůdcům a hnilobám | [25 empty] | POP
|  | vč. spojovacích prostředků | [25 empty] | POP
|  | viz TZ_AB, situační výkresy, výkresová a textová část D.1.1, D.1.2 a D.1.3 : | [25 empty] | VV | 0
|  | V43 : 1 |  | 1 | [23 empty] | VV | 0
121 | 762-00027V.x | D+M Oprava přípoje pozednice s 1 ocelovou sponou - nahrazení dvojicí dřevěných příložek, dle podrobného popisu vad v D.1.2 | soubor | 1 |  | 0 |  | 0 |  | 0 | 21 | 0 | 0 | 0 | 0 | 0 |  | Vlastní | Indiv | 0 | 0 |  | Práce | Běžná |  |  |  | POL1_
|  | nové dřevěné prvky budou chemicky ošetřeny proti škůdcům a hnilobám | [25 empty] | POP
|  | vč. spojovacích prostředků | [25 empty] | POP
|  | viz TZ_AB, situační výkresy, výkresová a textová část D.1.1, D.1.2 a D.1.3 : | [25 empty] | VV | 0
|  | V57 : 1 |  | 1 | [23 empty] | VV | 0
122 | 762-0101.x | D+M Chemický postřik na sanované prvky krovu | m2 | 55 |  | 0 |  | 0 |  | 0 | 21 | 0 | 0 | 0 | 0 | 0 |  | Vlastní | Indiv | 0 | 0 |  | Práce | Běžná |  |  |  | POL1_
|  | viz TZ_AB, situační výkresy, výkresová a textová část D.1.1, D.1.2 a D.1.3 : | [25 empty] | VV | 0
|  | předpoklad : 55,0 |  | 55 | [23 empty] | VV | 0
123 | 762342203RT4 | Montáž laťování střech o sklonu do 60° při vzdálenost latí přes 220 do 360 mm, včetně dodávky latí 40/60 mm | m2 | 3385 |  | 0 |  | 0 |  | 0 | 21 | 0 | 0.00403 | 13.64 | 0 | 0 | 800-762 | RTS 22/ II | RTS 22/ II | 0.16 | 541.6 |  | Práce | Běžná |  |  |  | POL1_
|  | Odkaz na mn. položky pořadí 191 : 3385,00000 |  | 3385 | [23 empty] | VV | 5
124 | 765799225R00 | Montáž ostatních konstrukcí na střeše příplatek za sklon od 30° do 45° pro montáž laťování | m2 | 3385 |  | 0 |  | 0 |  | 0 | 21 | 0 | 0 | 0 | 0 | 0 | 800-765 | RTS 22/ II | RTS 22/ II | 0.04 | 135.4 |  | Práce | Běžná |  |  |  | POL1_
|  | Odkaz na mn. položky pořadí 123 : 3385,00000 |  | 3385 | [23 empty] | VV | 5
125 | 762342206RT4 | Montáž kontralatí na vruty, s dodávkou těsnicí pásky pod kontralatě, a dodávkou latí 40 x 60 mm | m2 | 3385 |  | 0 |  | 0 |  | 0 | 21 | 0 | 0.00147 | 4.98 | 0 | 0 | 800-762 | RTS 22/ II | RTS 22/ II | 0.08 | 270.8 |  | Práce | Běžná |  |  |  | POL1_
|  | Odkaz na mn. položky pořadí 123 : 3385,00000 |  | 3385 | [23 empty] | VV | 5
126 | 765799235R00 | Montáž ostatních konstrukcí na střeše příplatek za sklon od 30° do 45° pro montáž kontralaťování | m2 | 3385 |  | 0 |  | 0 |  | 0 | 21 | 0 | 0 | 0 | 0 | 0 | 800-765 | RTS 22/ II | RTS 22/ II | 0.01 | 33.85 |  | Práce | Běžná |  |  |  | POL1_
|  | Odkaz na mn. položky pořadí 125 : 3385,00000 |  | 3385 | [23 empty] | VV | 5
127 | 762001.x | Příplatek za chemické ošetření latí proti škůdcům, dle PD | m2 | 6770 |  | 0 |  | 0 |  | 0 | 21 | 0 | 0 | 0 | 0 | 0 |  | Vlastní | Indiv | 0 | 0 |  | Práce | Běžná |  |  |  | POL1_
|  | MJ je plocha střechy, na které jsou latě připevněny | [25 empty] | POP
|  | Odkaz na mn. položky pořadí 123 : 3385,00000 |  | 3385 | [23 empty] | VV | 5
|  | Odkaz na mn. položky pořadí 125 : 3385,00000 |  | 3385 | [23 empty] | VV | 5
128 | 762341210RT2 | Montáž bednění střech rovných o sklonu do 60° z prken hrubých na sraz tloušťky do 32 mm včetně vyřezání otvorů , včetně dodávky prken tloušťky 24 mm | m2 | 3510 |  | 0 |  | 0 |  | 0 | 21 | 0 | 0.01452 | 50.97 | 0 | 0 | 800-762 | RTS 22/ II | RTS 22/ II | 0.27 | 947.7 |  | Práce | Běžná |  |  |  | POL1_
|  | bednění | [25 empty] | SPI
|  | Odkaz na mn. položky pořadí 191 : 3385,00000 |  | 3385 | [23 empty] | VV | 5
|  | Odkaz na mn. položky pořadí 151 : 125,00000 |  | 125 | [23 empty] | VV | 5
129 | 762002.x | Příplatek za chemické ošetření prken proti škůdcům, dle PD | m2 | 3510 |  | 0 |  | 0 |  | 0 | 21 | 0 | 0 | 0 | 0 | 0 |  | Vlastní | Indiv | 0 | 0 |  | Práce | Běžná |  |  |  | POL1_
|  | MJ je plocha střechy, na které je bednění připevněno | [25 empty] | POP
|  | Odkaz na mn. položky pořadí 128 : 3510,00000 |  | 3510 | [23 empty] | VV | 5
130 | 765799245R00 | Montáž ostatních konstrukcí na střeše příplatek za sklon od 30° do 45° pro montáž bednění z prken | m2 | 3510 |  | 0 |  | 0 |  | 0 | 21 | 0 | 0 | 0 | 0 | 0 | 800-765 | RTS 22/ II | RTS 22/ II | 0.045 | 157.95 |  | Práce | Běžná |  |  |  | POL1_
|  | Odkaz na mn. položky pořadí 128 : 3510,00000 |  | 3510 | [23 empty] | VV | 5
131 | 76200101.x | D+M Doplnění záklopu v místě odstraňovaného poklopu ve věži, z prken tl. 30 mm, dle PD | soubor | 1 |  | 0 |  | 0 |  | 0 | 21 | 0 | 0 | 0 | 0 | 0 |  | Vlastní | Indiv | 0.08 | 0.08 |  | Práce | Běžná |  |  |  | POL1_
|  | předpoklad 1 m2 | [25 empty] | POP
|  | viz TZ_AB, situační výkresy, výkresová a textová část D.1.1, D.1.2 a D.1.3 : | [25 empty] | VV | 0
|  | 1 |  | 1 | [23 empty] | VV | 0
132 | 998762104R00 | Přesun hmot pro konstrukce tesařské v objektech výšky do 36 m | t | 69.8045 |  | 0 |  | 0 |  | 0 | 21 | 0 | 0 | 0 | 0 | 0 | 800-762 | RTS 22/ II | RTS 22/ II | 1.98 | 138.21 |  | Přesun hmot | Běžná |  |  |  | POL7_
|  | 50 m vodorovně | [25 empty] | SPI
|  | Hmotnosti z položek s pořadovými čísly: : | [25 empty] | VV | 0
|  | 90,92,93,94,123,125,128, : | [25 empty] | VV | 0
|  | Součet: : 69,80447 |  | 69.8045 | [23 empty] | VV | 0
Díl: | 764 | Konstrukce klempířské |  |  |  | 0 |  | 0 |  | 0 |  | 0 |  | 0.85 |  | 28.1 |  |  |  |  | 718.38 | [6 empty] | DIL
133 | 764454803R00 | Demontáž odpadních trub nebo součástí trub kruhových , o průměru 150 mm | m | 301 |  | 0 |  | 0 |  | 0 | 21 | 0 | 0 | 0 | 0.00356 | 1.07 | 800-764 | RTS 22/ II | RTS 22/ II | 0.08 | 24.08 |  | Práce | Běžná |  |  |  | POL1_
|  | vč. kotlíků, kolen, spojů, upevnění | [25 empty] | POP
|  | viz TZ_AB, situační výkresy, výkresová a textová část D.1.1, D.1.2 a D.1.3 : | [25 empty] | VV | 0
|  | vnitřní Pz potrubí : 140 |  | 140 | [23 empty] | VV | 0
|  | venkovní Pz potrubí : 161 |  | 161 | [23 empty] | VV | 0
134 | 764321821R00 | Demontáž oplechování říms pod nadřímsovým žlabem, rš 500 mm, sklonu přes 30 do 45° | m | 667.8 |  | 0 |  | 0 |  | 0 | 21 | 0 | 0 | 0 | 0.00426 | 2.84 | 800-764 | RTS 22/ II | RTS 22/ II | 0.08 | 53.42 |  | Práce | Běžná |  |  |  | POL1_
|  | Odkaz na mn. položky pořadí 155 : 92,50000*2 |  | 185 | [23 empty] | VV | 5
|  | Odkaz na mn. položky pořadí 156 : 209,50000*2 |  | 419 | [23 empty] | VV | 5
|  | Odkaz na mn. položky pořadí 157 : 31,90000*2 |  | 63.8 | [23 empty] | VV | 5
135 | 764321831R00 | Demontáž oplechování říms pod nadřímsovým žlabem, rš 660 mm, sklonu přes 30 do 45° | m | 126.7 |  | 0 |  | 0 |  | 0 | 21 | 0 | 0 | 0 | 0.00522 | 0.66 | 800-764 | RTS 22/ II | RTS 22/ II | 0.09315 | 11.8 |  | Práce | Běžná |  |  |  | POL1_
|  | Odkaz na mn. položky pořadí 164 : 126,70000 |  | 126.7 | [23 empty] | VV | 5
136 | 764321841R00 | Demontáž oplechování říms pod nadřímsovým žlabem, rš 750 mm, sklonu přes 30 do 45° | m | 482 |  | 0 |  | 0 |  | 0 | 21 | 0 | 0 | 0 | 0.00583 | 2.81 | 800-764 | RTS 22/ II | RTS 22/ II | 0.11 | 53.02 |  | Práce | Běžná |  |  |  | POL1_
|  | Odkaz na mn. položky pořadí 154 : 114,50000*4 |  | 458 | [23 empty] | VV | 5
|  | Odkaz na mn. položky pořadí 175 : 12,00000*2 |  | 24 | [23 empty] | VV | 5
137 | 764321851R00 | Demontáž oplechování říms pod nadřímsovým žlabem, rš 900 mm, sklonu přes 30 do 45° | m | 253.4 |  | 0 |  | 0 |  | 0 | 21 | 0 | 0 | 0 | 0.00617 | 1.56 | 800-764 | RTS 22/ II | RTS 22/ II | 0.1196 | 30.31 |  | Práce | Běžná |  |  |  | POL1_
|  | Odkaz na mn. položky pořadí 164 : 126,70000*2 |  | 253.4 | [23 empty] | VV | 5
138 | 764339811R00 | Demontáž lemování komínů, zděných ventilací a jiných střešních proniků na vlnité krytině, v ploše, sklonu přes 30 do 45° | m2 | 23.77 |  | 0 |  | 0 |  | 0 | 21 | 0 | 0 | 0 | 0.00721 | 0.17 | 800-764 | RTS 22/ II | RTS 22/ II | 0.17 | 4.04 |  | Práce | Běžná |  |  |  | POL1_
|  | Odkaz na mn. položky pořadí 158 : 12,20000*0,7 |  | 8.54 | [23 empty] | VV | 5
|  | Odkaz na mn. položky pořadí 159 : 6,60000*0,35 |  | 2.31 | [23 empty] | VV | 5
|  | Odkaz na mn. položky pořadí 160 : 6,60000*0,35 |  | 2.31 | [23 empty] | VV | 5
|  | Odkaz na mn. položky pořadí 177 : 2,80000*0,35 |  | 0.98 | [23 empty] | VV | 5
|  | Odkaz na mn. položky pořadí 178 : 0,90000*0,35 |  | 0.315 | [23 empty] | VV | 5
|  | Odkaz na mn. položky pořadí 179 : 0,90000*0,35 |  | 0.315 | [23 empty] | VV | 5
|  | K06 : 9*(0,6*0,6+0,8*0,8) |  | 9 | [23 empty] | VV | 0
139 | 764331851R00 | Demontáž lemování zdí na střechách s tvrdou krytinou, rš 400 a 500 mm, sklonu přes 30 do 45° | m | 289.7 |  | 0 |  | 0 |  | 0 | 21 | 0 | 0 | 0 | 0.00298 | 0.86 | 800-764 | RTS 22/ II | RTS 22/ II | 0.07 | 20.28 |  | Práce | Běžná |  |  |  | POL1_
|  | Odkaz na mn. položky pořadí 163 : 9,00000*2 |  | 18 | [23 empty] | VV | 5
|  | Odkaz na mn. položky pořadí 162 : 23,40000*2 |  | 46.8 | [23 empty] | VV | 5
|  | Odkaz na mn. položky pořadí 171 : 49,20000*4 |  | 196.8 | [23 empty] | VV | 5
|  | Odkaz na mn. položky pořadí 184 : 14,70000 |  | 14.7 | [23 empty] | VV | 5
|  | Odkaz na mn. položky pořadí 185 : 5,20000*2 |  | 10.4 | [23 empty] | VV | 5
|  | Odkaz na mn. položky pořadí 186 : 1,50000*2 |  | 3 | [23 empty] | VV | 5
140 | 764331831R00 | Demontáž lemování zdí na střechách s tvrdou krytinou, rš 250 a 330 mm, sklonu přes 30 do 45° | m | 71.7 |  | 0 |  | 0 |  | 0 | 21 | 0 | 0 | 0 | 0.00205 | 0.15 | 800-764 | RTS 22/ II | RTS 22/ II | 0.05 | 3.59 |  | Práce | Běžná |  |  |  | POL1_
|  | Odkaz na mn. položky pořadí 172 : 57,00000 |  | 57 | [23 empty] | VV | 5
|  | Odkaz na mn. položky pořadí 184 : 14,70000 |  | 14.7 | [23 empty] | VV | 5
141 | 764352821R00 | Demontáž žlabů podokapních půlkruhových rovných, rš 400 a 500 mm, sklonu přes 30 do 45° | m | 586.2 |  | 0 |  | 0 |  | 0 | 21 | 0 | 0 | 0 | 0.00445 | 2.61 | 800-764 | RTS 22/ II | RTS 22/ II | 0.09 | 52.76 |  | Práce | Běžná |  |  |  | POL1_
|  | Odkaz na mn. položky pořadí 168 : 195,40000*3 |  | 586.2 | [23 empty] | VV | 5
142 | 764352801R00 | Demontáž žlabů podokapních půlkruhových rovných, rš 250 mm, sklonu přes 30 do 45° | m | 96 |  | 0 |  | 0 |  | 0 | 21 | 0 | 0 | 0 | 0.00286 | 0.27 | 800-764 | RTS 22/ II | RTS 22/ II | 0.07 | 6.72 |  | Práce | Běžná |  |  |  | POL1_
|  | Odkaz na mn. položky pořadí 176 : 32,00000*3 |  | 96 | [23 empty] | VV | 5
143 | 764410880R00 | Demontáž oplechování parapetů rš od 400 do 600 mm | m | 8 |  | 0 |  | 0 |  | 0 | 21 | 0 | 0 | 0 | 0.00287 | 0.02 | 800-764 | RTS 22/ II | RTS 22/ II | 0.1035 | 0.83 |  | Práce | Běžná |  |  |  | POL1_
|  | Odkaz na mn. položky pořadí 180 : 4,00000*2 |  | 8 | [23 empty] | VV | 5
144 | 764357801R00 | Demontáž žlabů mezistřešních a zaatikových, rš 1100 mm, | m | 677.2 |  | 0 |  | 0 |  | 0 | 21 | 0 | 0 | 0 | 0.0082 | 5.55 | 800-764 | RTS 22/ II | RTS 22/ II | 0.16 | 108.35 |  | Práce | Běžná |  |  |  | POL1_
|  | Odkaz na mn. položky pořadí 170 : 110,70000 |  | 110.7 | [23 empty] | VV | 5
|  | Odkaz na mn. položky pořadí 153 : 51,50000*2 |  | 103 | [23 empty] | VV | 5
|  | Odkaz na mn. položky pořadí 169 : 100,00000*2 |  | 200 | [23 empty] | VV | 5
|  | Odkaz na mn. položky pořadí 173 : 16,00000 |  | 16 | [23 empty] | VV | 5
|  | Odkaz na mn. položky pořadí 174 : 59,50000*3 |  | 178.5 | [23 empty] | VV | 5
|  | Odkaz na mn. položky pořadí 183 : 34,50000*2 |  | 69 | [23 empty] | VV | 5
145 | 764357804R00 | Demontáž žlabů mezistřešních a zaatikových, rš 1400 mm, | m | 48 |  | 0 |  | 0 |  | 0 | 21 | 0 | 0 | 0 | 0.01047 | 0.5 | 800-764 | RTS 22/ II | RTS 22/ II | 0.18 | 8.64 |  | Práce | Běžná |  |  |  | POL1_
|  | Odkaz na mn. položky pořadí 173 : 16,00000*3 |  | 48 | [23 empty] | VV | 5
146 | 764357805R00 | Demontáž žlabů mezistřešních a zaatikových, rš 1600 mm, | m | 153.5 |  | 0 |  | 0 |  | 0 | 21 | 0 | 0 | 0 | 0.01529 | 2.35 | 800-764 | RTS 22/ II | RTS 22/ II | 0.21 | 32.24 |  | Práce | Běžná |  |  |  | POL1_
|  | Odkaz na mn. položky pořadí 153 : 51,50000*2 |  | 103 | [23 empty] | VV | 5
|  | Odkaz na mn. položky pořadí 173 : 16,00000 |  | 16 | [23 empty] | VV | 5
|  | Odkaz na mn. položky pořadí 183 : 34,50000 |  | 34.5 | [23 empty] | VV | 5
147 | 764357806R00 | Demontáž žlabů mezistřešních a zaatikových, rš 1800 mm, | m | 159.5 |  | 0 |  | 0 |  | 0 | 21 | 0 | 0 | 0 | 0.01719 | 2.74 | 800-764 | RTS 22/ II | RTS 22/ II | 0.22 | 35.09 |  | Práce | Běžná |  |  |  | POL1_
|  | Odkaz na mn. položky pořadí 169 : 100,00000 |  | 100 | [23 empty] | VV | 5
|  | Odkaz na mn. položky pořadí 174 : 59,50000 |  | 59.5 | [23 empty] | VV | 5
148 | 764357807R00 | Demontáž žlabů mezistřešních a zaatikových, rš 2000 mm, | m | 194 |  | 0 |  | 0 |  | 0 | 21 | 0 | 0 | 0 | 0.01919 | 3.72 | 800-764 | RTS 22/ II | RTS 22/ II | 0.23 | 44.62 |  | Práce | Běžná |  |  |  | POL1_
|  | Odkaz na mn. položky pořadí 169 : 100,00000 |  | 100 | [23 empty] | VV | 5
|  | Odkaz na mn. položky pořadí 174 : 59,50000 |  | 59.5 | [23 empty] | VV | 5
|  | Odkaz na mn. položky pořadí 183 : 34,50000 |  | 34.5 | [23 empty] | VV | 5
149 | 764394831R00 | Demontáž ostatních prvků střešních podkladního pásu, rš 500 mm, | m | 339.5 |  | 0 |  | 0 |  | 0 | 21 | 0 | 0 | 0 | 0.00021 | 0.07 | 800-764 | RTS 22/ II | RTS 22/ II | 0.12 | 40.74 |  | Práce | Běžná |  |  |  | POL1_
|  | Odkaz na mn. položky pořadí 153 : 51,50000 |  | 51.5 | [23 empty] | VV | 5
|  | Odkaz na mn. položky pořadí 169 : 100,00000 |  | 100 | [23 empty] | VV | 5
|  | Odkaz na mn. položky pořadí 174 : 59,50000*2 |  | 119 | [23 empty] | VV | 5
|  | Odkaz na mn. položky pořadí 183 : 34,50000*2 |  | 69 | [23 empty] | VV | 5
150 | 764394811R00 | Demontáž ostatních prvků střešních podkladního pásu, rš 250 mm, | m | 734 |  | 0 |  | 0 |  | 0 | 21 | 0 | 0 | 0 | 0.00021 | 0.15 | 800-764 | RTS 22/ II | RTS 22/ II | 0.09 | 66.06 |  | Práce | Běžná |  |  |  | POL1_
|  | Odkaz na mn. položky pořadí 153 : 51,50000*3 |  | 154.5 | [23 empty] | VV | 5
|  | Odkaz na mn. položky pořadí 169 : 100,00000*3 |  | 300 | [23 empty] | VV | 5
|  | Odkaz na mn. položky pořadí 173 : 16,00000*2 |  | 32 | [23 empty] | VV | 5
|  | Odkaz na mn. položky pořadí 174 : 59,50000*3 |  | 178.5 | [23 empty] | VV | 5
|  | Odkaz na mn. položky pořadí 183 : 34,50000*2 |  | 69 | [23 empty] | VV | 5
151 | 764212613.x | D+M Krytina střešní falcovaná z předzvětralého TiZn, tl. 0,8 mm, břidlicově šedý odstín, vč. všech systémových prvků, kotvení, dle PD | m2 | 125 |  | 0 |  | 0 |  | 0 | 21 | 0 | 0.00676 | 0.85 | 0 | 0 |  | Vlastní | Indiv | 0.94 | 117.5 |  | Práce | Běžná |  |  |  | POL1_
|  | včetně dodávky a montáže těsnící pásky. | [25 empty] | POP
|  | viz TZ_AB, situační výkresy, výkresová a textová část D.1.1, D.1.2 a D.1.3 : | [25 empty] | VV | 0
|  | S2 : 125 |  | 125 | [23 empty] | VV | 0
152 | 7642101.x | D+M Strukturovaná smyčková rohož tl. 8 mm, vysoce difuzní, vč. kotvení, dle PD | m2 | 932.5789 |  | 0 |  | 0 |  | 0 | 21 | 0 | 0 | 0 | 0 | 0 |  | Vlastní | Indiv | 0 | 0 |  | Práce | Běžná |  |  |  | POL1_
|  | Odkaz na mn. položky pořadí 151 : 125,00000 |  | 125 | [23 empty] | VV | 5
|  | Odkaz na mn. položky pořadí 93 : 485,87000 |  | 485.87 | [23 empty] | VV | 5
|  | Odkaz na mn. položky pořadí 94 : 236,92900 |  | 236.929 | [23 empty] | VV | 5
|  | Koeficient ztratné 10 %: 0,1 |  | 84.7799 | [23 empty] | VV | 4
153 | K01.x | D+M Zaatikový žlab, předzvětralý přírodní TiZn tl. 0,8 mm, RŠ 1600+1500+150+200+250+450 mm, vč. příponek, kotvení a veškerého příslušenství, dle PD | m | 51.5 |  | 0 |  | 0 |  | 0 | 21 | 0 | 0 | 0 | 0 | 0 |  | Vlastní | Indiv | 0 | 0 |  | Práce | Běžná |  |  |  | POL1_
|  | - VYZTUŽOVACÍ PROFIL RŠ 1600 mm | [25 empty] | POP
|  | - ZAATIKOVÝ ŽLAB, RŠ 1500 mm, PŘÍPONKA | [25 empty] | POP
|  | - VYZTUŽOVACÍ PROFIL, RŠ 150 mm | [25 empty] | POP
|  | - OPLECHOVÁNÍ ATIKY ŽLABU, RŠ 200 mm | [25 empty] | POP
|  | - VYZTUŽOVACÍ PROFIL, RŠ 250 mm | [25 empty] | POP
|  | - LEMOVÁNÍ ATIKY S LEMOVÁNÍM ŘÍMSY, RŠ 450 mm | [25 empty] | POP
|  | viz TZ_AB, situační výkresy, výkresová a textová část D.1.1, D.1.2 a D.1.3 : | [25 empty] | VV | 0
|  | 1.K01 : 51,5 |  | 51.5 | [23 empty] | VV | 0
154 | K02.x | D+M Římsa hlavní, předzvětralý přírodní TiZn tl. 0,8 mm, RŠ 1300+1400 mm, vč. příponek, kotvení a veškerého příslušenství, dle PD | m | 114.5 |  | 0 |  | 0 |  | 0 | 21 | 0 | 0 | 0 | 0 | 0 |  | Vlastní | Indiv | 0 | 0 |  | Práce | Běžná |  |  |  | POL1_
|  | viz TZ_AB, situační výkresy, výkresová a textová část D.1.1, D.1.2 a D.1.3 : | [25 empty] | VV | 0
|  | 1.K02 : 50 |  | 50 | [23 empty] | VV | 0
|  | 3.K07 : 20 |  | 20 | [23 empty] | VV | 0
|  | 5.K03 : 30 |  | 30 | [23 empty] | VV | 0
|  | 7.K06 : 14,5 |  | 14.5 | [23 empty] | VV | 0
155 | K03.x | D+M Římsa malá, předzvětralý přírodní TiZn tl. 0,8 mm, RŠ 100+150 mm, vč. příponek, kotvení a veškerého příslušenství, dle PD | m | 92.5 |  | 0 |  | 0 |  | 0 | 21 | 0 | 0 | 0 | 0 | 0 |  | Vlastní | Indiv | 0 | 0 |  | Práce | Běžná |  |  |  | POL1_
|  | viz TZ_AB, situační výkresy, výkresová a textová část D.1.1, D.1.2 a D.1.3 : | [25 empty] | VV | 0
|  | 1.K03 : 50 |  | 50 | [23 empty] | VV | 0
|  | 5.K04 : 30 |  | 30 | [23 empty] | VV | 0
|  | 7.K07 : 12,5 |  | 12.5 | [23 empty] | VV | 0
156 | K04a.x | D+M Lemování parapetní římsy, předzvětralý přírodní TiZn tl. 0,8 mm, RŠ 150+300 mm, vč. kotvení a veškerého příslušenství, dle PD | m | 209.5 |  | 0 |  | 0 |  | 0 | 21 | 0 | 0 | 0 | 0 | 0 |  | Vlastní | Indiv | 0 | 0 |  | Práce | Běžná |  |  |  | POL1_
|  | viz TZ_AB, situační výkresy, výkresová a textová část D.1.1, D.1.2 a D.1.3 : | [25 empty] | VV | 0
|  | 1.K04 : 50 |  | 50 | [23 empty] | VV | 0
|  | 2.K03 : 50 |  | 50 | [23 empty] | VV | 0
|  | 4.K04 : 48 |  | 48 | [23 empty] | VV | 0
|  | 5.K05 : 30 |  | 30 | [23 empty] | VV | 0
|  | 6.K03 : 19 |  | 19 | [23 empty] | VV | 0
|  | 7.K08 : 12,5 |  | 12.5 | [23 empty] | VV | 0
157 | K04b.x | D+M Rozšíření parapetní římsy, předzvětralý přírodní TiZn tl. 0,8 mm, RŠ 300+400 mm, vč. kotvení a veškerého příslušenství, dle PD | m | 31.9 |  | 0 |  | 0 |  | 0 | 21 | 0 | 0 | 0 | 0 | 0 |  | Vlastní | Indiv | 0 | 0 |  | Práce | Běžná |  |  |  | POL1_
|  | vč. omítkového profilu | [25 empty] | POP
|  | viz TZ_AB, situační výkresy, výkresová a textová část D.1.1, D.1.2 a D.1.3 : | [25 empty] | VV | 0
|  | 1.K04 : 3*0,9 |  | 2.7 | [23 empty] | VV | 0
|  | 2.K03 : 11 |  | 11 | [23 empty] | VV | 0
|  | 4.K04 : 11 |  | 11 | [23 empty] | VV | 0
|  | 5.K05 : 2*0,9 |  | 1.8 | [23 empty] | VV | 0
|  | 6.K03 : 5*0,9 |  | 4.5 | [23 empty] | VV | 0
|  | 7.K08 : 0,9 |  | 0.9 | [23 empty] | VV | 0
158 | K05a.x | D+M Lemování komínu boční, předzvětralý přírodní TiZn tl. 0,8 mm, RŠ 350+350 mm, vyztuženo stojatou drážkou, vč. příponek, kotvení a veškerého příslušenství, dle PD | m | 12.2 |  | 0 |  | 0 |  | 0 | 21 | 0 | 0 | 0 | 0 | 0 |  | Vlastní | Indiv | 0 | 0 |  | Práce | Běžná |  |  |  | POL1_
|  | viz TZ_AB, situační výkresy, výkresová a textová část D.1.1, D.1.2 a D.1.3 : | [25 empty] | VV | 0
|  | 1.K05 : 2*0,7+2*0,6 |  | 2.6 | [23 empty] | VV | 0
|  | 4.K05 : 2*2,0 |  | 4 | [23 empty] | VV | 0
|  | 6.K07 : 2*0,7 |  | 1.4 | [23 empty] | VV | 0
|  | 7.K03 : 2*0,6 |  | 1.2 | [23 empty] | VV | 0
|  | 7.K17 : 2*1,2+0,6 |  | 3 | [23 empty] | VV | 0
159 | K05b.x | D+M Lemování komínu spodní, předzvětralý přírodní TiZn tl. 0,8 mm, RŠ 350 mm, vč. kotvení a veškerého příslušenství, dle PD | m | 6.6 |  | 0 |  | 0 |  | 0 | 21 | 0 | 0 | 0 | 0 | 0 |  | Vlastní | Indiv | 0 | 0 |  | Práce | Běžná |  |  |  | POL1_
|  | viz TZ_AB, situační výkresy, výkresová a textová část D.1.1, D.1.2 a D.1.3 : | [25 empty] | VV | 0
|  | 1.K05 : 0,7+1,2 |  | 1.9 | [23 empty] | VV | 0
|  | 4.K05 : 0,7 |  | 0.7 | [23 empty] | VV | 0
|  | 6.K07 : 2,2 |  | 2.2 | [23 empty] | VV | 0
|  | 7.K03 : 0,6 |  | 0.6 | [23 empty] | VV | 0
|  | 7.K17 : 0,6+0,6 |  | 1.2 | [23 empty] | VV | 0
160 | K05c.x | D+M Lemování komínu vrchní, předzvětralý přírodní TiZn tl. 0,8 mm, RŠ 350 mm, vč. příponek, kotvení a veškerého příslušenství, dle PD | m | 6.6 |  | 0 |  | 0 |  | 0 | 21 | 0 | 0 | 0 | 0 | 0 |  | Vlastní | Indiv | 0 | 0 |  | Práce | Běžná |  |  |  | POL1_
|  | viz TZ_AB, situační výkresy, výkresová a textová část D.1.1, D.1.2 a D.1.3 : | [25 empty] | VV | 0
|  | 1.K05 : 0,7+1,2 |  | 1.9 | [23 empty] | VV | 0
|  | 4.K05 : 0,7 |  | 0.7 | [23 empty] | VV | 0
|  | 6.K07 : 2,2 |  | 2.2 | [23 empty] | VV | 0
|  | 7.K03 : 0,6 |  | 0.6 | [23 empty] | VV | 0
|  | 7.K17 : 0,6+0,6 |  | 1.2 | [23 empty] | VV | 0
161 | K06.x | D+M Lemování vrchu pilíře, předzvětralý přírodní TiZn tl. 0,8 mm, 600x600 + 800x800 mm, vč. kotvení a veškerého příslušenství, dle PD | soubor | 9 |  | 0 |  | 0 |  | 0 | 21 | 0 | 0 | 0 | 0 | 0 |  | Vlastní | Indiv | 0 | 0 |  | Práce | Běžná |  |  |  | POL1_
|  | viz TZ_AB, situační výkresy, výkresová a textová část D.1.1, D.1.2 a D.1.3 : | [25 empty] | VV | 0
|  | 1.K06 : 4 |  | 4 | [23 empty] | VV | 0
|  | 5.K06 : 3 |  | 3 | [23 empty] | VV | 0
|  | 7.K04 : 2 |  | 2 | [23 empty] | VV | 0
162 | K07.x | D+M Ukončení střechy okapnicí, předzvětralý přírodní TiZn tl. 0,8 mm, RŠ 350+550 mm, vč. kotvení a veškerého příslušenství, dle PD | m | 23.4 |  | 0 |  | 0 |  | 0 | 21 | 0 | 0 | 0 | 0 | 0 |  | Vlastní | Indiv | 0 | 0 |  | Práce | Běžná |  |  |  | POL1_
|  | viz TZ_AB, situační výkresy, výkresová a textová část D.1.1, D.1.2 a D.1.3 : | [25 empty] | VV | 0
|  | 1.K07 : 10 |  | 10 | [23 empty] | VV | 0
|  | 5.K07 : 6 |  | 6 | [23 empty] | VV | 0
|  | 7.K05 : 7,4 |  | 7.4 | [23 empty] | VV | 0
163 | K08.x | D+M Lemování konce nároží, předzvětralý přírodní TiZn tl. 0,8 mm, RŠ 400+500 mm, vč. příponek, kotvení a veškerého příslušenství, dle PD | m | 9 |  | 0 |  | 0 |  | 0 | 21 | 0 | 0 | 0 | 0 | 0 |  | Vlastní | Indiv | 0 | 0 |  | Práce | Běžná |  |  |  | POL1_
|  | viz TZ_AB, situační výkresy, výkresová a textová část D.1.1, D.1.2 a D.1.3 : | [25 empty] | VV | 0
|  | 1.K08 : 4*1,0 |  | 4 | [23 empty] | VV | 0
|  | 5.K08 : 3*1,0 |  | 3 | [23 empty] | VV | 0
|  | 7.K09 : 2*1,0 |  | 2 | [23 empty] | VV | 0
164 | K09.x | D+M Svodné dešťové potrubí, předzvětralý přírodní TiZn tl. 0,8 mm, RŠ 1700+550 mm, oplechování vnitřní dřevěné kce+vrchu, vč. kotvení a veškerého příslušenství, dle PD | m | 126.7 |  | 0 |  | 0 |  | 0 | 21 | 0 | 0 | 0 | 0 | 0 |  | Vlastní | Indiv | 0 | 0 |  | Práce | Běžná |  |  |  | POL1_
|  | viz TZ_AB, situační výkresy, výkresová a textová část D.1.1, D.1.2 a D.1.3 : | [25 empty] | VV | 0
|  | 1.K09 ("S11") : 12,0 |  | 12 | [23 empty] | VV | 0
|  | 2.K08 ("S10,09,08") : 13+12+12 |  | 37 | [23 empty] | VV | 0
|  | 4.K08 ("S07,06,05") : 12+12+12 |  | 36 | [23 empty] | VV | 0
|  | 6.K09 ("S04,03") : 12,6+10,6 |  | 23.2 | [23 empty] | VV | 0
|  | 7.K10 ("S02") : 10,0 |  | 10 | [23 empty] | VV | 0
|  | 7.K18 ("S01") : 8,5 |  | 8.5 | [23 empty] | VV | 0
165 | K10a.x | D+M Vnitřní dešťové potrubí, předzvětralý přírodní TiZn tl. 0,8 mm, D 80 mm, vč. doplňujících prvků, kotvení a veškerého příslušenství, dle PD | m | 31 |  | 0 |  | 0 |  | 0 | 21 | 0 | 0 | 0 | 0 | 0 |  | Vlastní | Indiv | 0 | 0 |  | Práce | Běžná |  |  |  | POL1_
|  | viz TZ_AB, situační výkresy, výkresová a textová část D.1.1, D.1.2 a D.1.3 : | [25 empty] | VV | 0
|  | 1.K10 : | [25 empty] | VV | 0
|  | SV : 7,0 |  | 7 | [23 empty] | VV | 0
|  | 2.K09 : | [25 empty] | VV | 0
|  | u S10 : 3,0 |  | 3 | [23 empty] | VV | 0
|  | u S08 : 3,0 |  | 3 | [23 empty] | VV | 0
|  | 4.K10 : | [25 empty] | VV | 0
|  | u S07 : 3,0 |  | 3 | [23 empty] | VV | 0
|  | u S05 : 3,0 |  | 3 | [23 empty] | VV | 0
|  | 5.K09 : | [25 empty] | VV | 0
|  | SZ : 3,0 |  | 3 | [23 empty] | VV | 0
|  | 6.K10 : | [25 empty] | VV | 0
|  | u S03 : 3,0 |  | 3 | [23 empty] | VV | 0
|  | 7.K11 : | [25 empty] | VV | 0
|  | SZ : 3,0 |  | 3 | [23 empty] | VV | 0
|  | 7.K20 : | [25 empty] | VV | 0
|  | SZ : 3,0 |  | 3 | [23 empty] | VV | 0
166 | K10b.x | D+M Vnitřní dešťové potrubí, předzvětralý přírodní TiZn tl. 0,8 mm, D 120 mm, vč. doplňujících prvků, kotvení a veškerého příslušenství, dle PD | m | 101.8 |  | 0 |  | 0 |  | 0 | 21 | 0 | 0 | 0 | 0 | 0 |  | Vlastní | Indiv | 0 | 0 |  | Práce | Běžná |  |  |  | POL1_
|  | viz TZ_AB, situační výkresy, výkresová a textová část D.1.1, D.1.2 a D.1.3 : | [25 empty] | VV | 0
|  | 1.K10 : | [25 empty] | VV | 0
|  | SV : 3,5 |  | 3.5 | [23 empty] | VV | 0
|  | SZ : 12,7 |  | 12.7 | [23 empty] | VV | 0
|  | JZ : 8,6 |  | 8.6 | [23 empty] | VV | 0
|  | 2.K09 : | [25 empty] | VV | 0
|  | u S10 : 1,5 |  | 1.5 | [23 empty] | VV | 0
|  | u S09 : 3,0 |  | 3 | [23 empty] | VV | 0
|  | u S08 : 3,5+11 |  | 14.5 | [23 empty] | VV | 0
|  | 4.K10 : | [25 empty] | VV | 0
|  | u S07 : 14,0 |  | 14 | [23 empty] | VV | 0
|  | u S06 : 3,0 |  | 3 | [23 empty] | VV | 0
|  | 5.K09 : | [25 empty] | VV | 0
|  | SZ : 9,5 |  | 9.5 | [23 empty] | VV | 0
|  | JV : 8,5 |  | 8.5 | [23 empty] | VV | 0
|  | 6.K10 : | [25 empty] | VV | 0
|  | u S04 : 3,0 |  | 3 | [23 empty] | VV | 0
|  | u S03 : 3,5 |  | 3.5 | [23 empty] | VV | 0
|  | 7.K11 : | [25 empty] | VV | 0
|  | JZ : 8,0 |  | 8 | [23 empty] | VV | 0
|  | SZ : 4,0 |  | 4 | [23 empty] | VV | 0
|  | 7.K20 : | [25 empty] | VV | 0
|  | SZ : 4,5 |  | 4.5 | [23 empty] | VV | 0
167 | K11.x | D+M Svislé dešťové potrubí, předzvětralý přírodní TiZn tl. 0,8 mm, D 120 mm, vč. doplňujících prvků, kotvení a veškerého příslušenství, dle PD | m | 161 |  | 0 |  | 0 |  | 0 | 21 | 0 | 0 | 0 | 0 | 0 |  | Vlastní | Indiv | 0 | 0 |  | Práce | Běžná |  |  |  | POL1_
|  | součástí jsou objímky, trny, žlabová kolena, kotlíky apod. | [25 empty] | POP
|  | viz TZ_AB, situační výkresy, výkresová a textová část D.1.1, D.1.2 a D.1.3 : | [25 empty] | VV | 0
|  | 1.K11 : 7+7+5+6 |  | 25 | [23 empty] | VV | 0
|  | 2.K07 : 3*17 |  | 51 | [23 empty] | VV | 0
|  | 4.K09 : 3*17 |  | 51 | [23 empty] | VV | 0
|  | 6.K05 : 17,0 |  | 17 | [23 empty] | VV | 0
|  | 7.K19 : 17,0 |  | 17 | [23 empty] | VV | 0
168 | K12.x | D+M Nástřešní žlab, předzvětralý přírodní TiZn tl. 0,8 mm, RŠ 700+450+600 mm, vč. příponek, doplňkových součástí, kotvení a veškerého příslušenství, dle PD | m | 195.4 |  | 0 |  | 0 |  | 0 | 21 | 0 | 0 | 0 | 0 | 0 |  | Vlastní | Indiv | 0 | 0 |  | Práce | Běžná |  |  |  | POL1_
|  | vyztuženo proti utržení tíhou sněhu | [25 empty] | POP
|  | viz TZ_AB, situační výkresy, výkresová a textová část D.1.1, D.1.2 a D.1.3 : | [25 empty] | VV | 0
|  | 2.K01 : 50,0 |  | 50 | [23 empty] | VV | 0
|  | 3.K01 : 37,0 |  | 37 | [23 empty] | VV | 0
|  | 4.K02 : 49,0 |  | 49 | [23 empty] | VV | 0
|  | 5.K02 : 8,0 |  | 8 | [23 empty] | VV | 0
|  | 6.K01 : 18,8 |  | 18.8 | [23 empty] | VV | 0
|  | 7.K02 : 7,5 |  | 7.5 | [23 empty] | VV | 0
|  | 7.K14 : 5,9 |  | 5.9 | [23 empty] | VV | 0
|  | 7.K15 : 19,2 |  | 19.2 | [23 empty] | VV | 0
169 | K13.x | D+M Zaatikový žlab, předzvětralý přírodní TiZn tl. 0,8 mm, RŠ 2000+1800+150+200+250+450 mm, vč. příponek, kotvení a veškerého příslušenství, dle PD | m | 100 |  | 0 |  | 0 |  | 0 | 21 | 0 | 0 | 0 | 0 | 0 |  | Vlastní | Indiv | 0 | 0 |  | Práce | Běžná |  |  |  | POL1_
|  | - VYZTUŽOVACÍ PROFIL RŠ 2000 mm | [25 empty] | POP
|  | - ZAATIKOVÝ ŽLAB, RŠ 1800 mm, PŘÍPONKA | [25 empty] | POP
|  | - VYZTUŽOVACÍ PROFIL, RŠ 150 mm | [25 empty] | POP
|  | - OPLECHOVÁNÍ ATIKY ŽLABU, RŠ 200 mm | [25 empty] | POP
|  | - VYZTUŽOVACÍ PROFIL, RŠ 250 mm | [25 empty] | POP
|  | - LEMOVÁNÍ ATIKY S OKAPNICÍ, RŠ 450 mm | [25 empty] | POP
|  | viz TZ_AB, situační výkresy, výkresová a textová část D.1.1, D.1.2 a D.1.3 : | [25 empty] | VV | 0
|  | 2.K02 : 51,0 |  | 51 | [23 empty] | VV | 0
|  | 4.K01 : 49,0 |  | 49 | [23 empty] | VV | 0
170 | K14.x | D+M Úžlabí, předzvětralý přírodní TiZn tl. 0,8 mm, RŠ 700 mm, vyztuženo stojatou drážkou, vč. příponek, kotvení a veškerého příslušenství, dle PD | m | 110.7 |  | 0 |  | 0 |  | 0 | 21 | 0 | 0 | 0 | 0 | 0 |  | Vlastní | Indiv | 0 | 0 |  | Práce | Běžná |  |  |  | POL1_
|  | viz TZ_AB, situační výkresy, výkresová a textová část D.1.1, D.1.2 a D.1.3 : | [25 empty] | VV | 0
|  | 2.K04 : 7+10 |  | 17 | [23 empty] | VV | 0
|  | 3.K03 : 39,0 |  | 39 | [23 empty] | VV | 0
|  | 4.K03 : 19,0 |  | 19 | [23 empty] | VV | 0
|  | 6.K04 : 6,9+7,4 |  | 14.3 | [23 empty] | VV | 0
|  | 7.K12 : 8,4 |  | 8.4 | [23 empty] | VV | 0
|  | 7.K16 : 7+6 |  | 13 | [23 empty] | VV | 0
171 | K15.x | D+M Lemování atiky stěny, předzvětralý přírodní TiZn tl. 0,8 mm, RŠ 350+450+2x300 mm, vyztuženo stojatou drážkou, vč. příponek, kotvení a veškerého příslušenství, dle PD | m | 49.2 |  | 0 |  | 0 |  | 0 | 21 | 0 | 0 | 0 | 0 | 0 |  | Vlastní | Indiv | 0 | 0 |  | Práce | Běžná |  |  |  | POL1_
|  | viz TZ_AB, situační výkresy, výkresová a textová část D.1.1, D.1.2 a D.1.3 : | [25 empty] | VV | 0
|  | 2.K05 : 7+9,5 |  | 16.5 | [23 empty] | VV | 0
|  | 4.K06 : 8+9,5 |  | 17.5 | [23 empty] | VV | 0
|  | 6.K08 : 7,5+7,7 |  | 15.2 | [23 empty] | VV | 0
172 | K16.x | D+M Lemování stěny, předzvětralý přírodní TiZn tl. 0,8 mm, RŠ 300 mm, vyztuženo stojatou drážkou, vč. příponek, kotvení a veškerého příslušenství, dle PD | m | 57 |  | 0 |  | 0 |  | 0 | 21 | 0 | 0 | 0 | 0 | 0 |  | Vlastní | Indiv | 0 | 0 |  | Práce | Běžná |  |  |  | POL1_
|  | viz TZ_AB, situační výkresy, výkresová a textová část D.1.1, D.1.2 a D.1.3 : | [25 empty] | VV | 0
|  | 2.K06 : 8,5+6,0 |  | 14.5 | [23 empty] | VV | 0
|  | 3.K05 : 2*7,0 |  | 14 | [23 empty] | VV | 0
|  | 4.K07 : 8,5+6,0 |  | 14.5 | [23 empty] | VV | 0
|  | 6.K06 : 7,0+7,0 |  | 14 | [23 empty] | VV | 0
173 | K17.x | D+M Zaatikový žlab za balustrádou, předzvětralý přírodní TiZn tl. 0,8 mm, RŠ 1300+1600+1300+1400+80+150 mm, vč. příponek, kotvení a veškerého příslušenství, dle PD | m | 16 |  | 0 |  | 0 |  | 0 | 21 | 0 | 0 | 0 | 0 | 0 |  | Vlastní | Indiv | 0 | 0 |  | Práce | Běžná |  |  |  | POL1_
|  | - VYZTUŽOVACÍ PROFIL RŠ 1300 mm | [25 empty] | POP
|  | - ZAATIKOVÝ ŽLAB, RŠ 1600 mm, PŘÍPONKA | [25 empty] | POP
|  | - VYZTUŽOVACÍ PROFIL, RŠ 1300 mm | [25 empty] | POP
|  | - OPLECHOVÁNÍ VRCHU BALUSTRÁDY, RŠ 1400 mm, FORMA ZÁVĚTRNÉ LIŠTY | [25 empty] | POP
|  | - VYZTUŽOVACÍ PROFIL, RŠ 80 mm | [25 empty] | POP
|  | - LEMOVÁNÍ OKRAJE PILÍŘŮ BALUSTRÁDY, RŠ 150 mm | [25 empty] | POP
|  | viz TZ_AB, situační výkresy, výkresová a textová část D.1.1, D.1.2 a D.1.3 : | [25 empty] | VV | 0
|  | 3.K02 : 16,0 |  | 16 | [23 empty] | VV | 0
174 | K18.x | D+M Zaatikový žlab, předzvětralý přírodní TiZn tl. 0,8 mm, RŠ 2000+1800+150+200+250+450+450 mm, vč. příponek, kotvení a veškerého příslušenství, dle PD | m | 59.5 |  | 0 |  | 0 |  | 0 | 21 | 0 | 0 | 0 | 0 | 0 |  | Vlastní | Indiv | 0 | 0 |  | Práce | Běžná |  |  |  | POL1_
|  | - VYZTUŽOVACÍ PROFIL RŠ 2000 mm | [25 empty] | POP
|  | - ZAATIKOVÝ ŽLAB, RŠ 1800 mm, PŘÍPONKA | [25 empty] | POP
|  | - VYZTUŽOVACÍ PROFIL, RŠ 150 mm | [25 empty] | POP
|  | - OPLECHOVÁNÍ ATIKY ŽLABU, RŠ 200 mm | [25 empty] | POP
|  | - VYZTUŽOVACÍ PROFIL, RŠ 250 mm | [25 empty] | POP
|  | - LEMOVÁNÍ ATIKY S OKAPNICÍ, RŠ 450 mm | [25 empty] | POP
|  | - LEMOVÁNÍ ATIKY S LEMOVÁNÍM ŘÍMSY, RŠ 450 mm | [25 empty] | POP
|  | viz TZ_AB, situační výkresy, výkresová a textová část D.1.1, D.1.2 a D.1.3 : | [25 empty] | VV | 0
|  | 3.K04 : 40,0 |  | 40 | [23 empty] | VV | 0
|  | 6.K02 : 19,5 |  | 19.5 | [23 empty] | VV | 0
175 | K19.x | D+M Římsa hlavní před balustrádou, předzvětralý přírodní TiZn tl. 0,8 mm, RŠ 750+650 mm, vč. příponek, kotvení a veškerého příslušenství, dle PD | m | 12 |  | 0 |  | 0 |  | 0 | 21 | 0 | 0 | 0 | 0 | 0 |  | Vlastní | Indiv | 0 | 0 |  | Práce | Běžná |  |  |  | POL1_
|  | viz TZ_AB, situační výkresy, výkresová a textová část D.1.1, D.1.2 a D.1.3 : | [25 empty] | VV | 0
|  | 3.K06 : 12 |  | 12 | [23 empty] | VV | 0
176 | K20.x | D+M Podokapní žlab, předzvětralý přírodní TiZn tl. 0,8 mm, RŠ 250+100+150 mm, vč. příponek, doplňujících prvků, kotvení a veškerého příslušenství, dle PD | m | 32 |  | 0 |  | 0 |  | 0 | 21 | 0 | 0 | 0 | 0 | 0 |  | Vlastní | Indiv | 0 | 0 |  | Práce | Běžná |  |  |  | POL1_
|  | součástí jsou žlabové háky, rohy, kouty, čela apod. | [25 empty] | POP
|  | viz TZ_AB, situační výkresy, výkresová a textová část D.1.1, D.1.2 a D.1.3 : | [25 empty] | VV | 0
|  | 3.K08 : 32,0 |  | 32 | [23 empty] | VV | 0
177 | K21.x | D+M Lemování antén, předzvětralý přírodní TiZn tl. 0,8 mm, RŠ 350 mm, vč. kotvení a veškerého příslušenství, dle PD | m | 2.8 |  | 0 |  | 0 |  | 0 | 21 | 0 | 0 | 0 | 0 | 0 |  | Vlastní | Indiv | 0 | 0 |  | Práce | Běžná |  |  |  | POL1_
|  | viz TZ_AB, situační výkresy, výkresová a textová část D.1.1, D.1.2 a D.1.3 : | [25 empty] | VV | 0
|  | 3.K09 : 4*0,7 |  | 2.8 | [23 empty] | VV | 0
178 | K22a.x | D+M Lemování větracích komínků kanalizace, spodní, předzvětralý přírodní TiZn tl. 0,8 mm, RŠ 350 mm, vč. kotvení a veškerého příslušenství, dle PD | m | 0.9 |  | 0 |  | 0 |  | 0 | 21 | 0 | 0 | 0 | 0 | 0 |  | Vlastní | Indiv | 0 | 0 |  | Práce | Běžná |  |  |  | POL1_
|  | viz TZ_AB, situační výkresy, výkresová a textová část D.1.1, D.1.2 a D.1.3 : | [25 empty] | VV | 0
|  | 3.K10 : 3*0,3 |  | 0.9 | [23 empty] | VV | 0
179 | K22b.x | D+M Lemování větracích komínků kanalizace, vrchní, předzvětralý přírodní TiZn tl. 0,8 mm, RŠ 350 mm, vč. příponek, kotvení a veškerého příslušenství, dle PD | m | 0.9 |  | 0 |  | 0 |  | 0 | 21 | 0 | 0 | 0 | 0 | 0 |  | Vlastní | Indiv | 0 | 0 |  | Práce | Běžná |  |  |  | POL1_
|  | viz TZ_AB, situační výkresy, výkresová a textová část D.1.1, D.1.2 a D.1.3 : | [25 empty] | VV | 0
|  | 3.K10 : 3*0,3 |  | 0.9 | [23 empty] | VV | 0
180 | K23.x | D+M Lemování parapetu, předzvětralý přírodní TiZn tl. 0,8 mm, RŠ 380+500 mm, vč. kotvení a veškerého příslušenství, dle PD | m | 4 |  | 0 |  | 0 |  | 0 | 21 | 0 | 0 | 0 | 0 | 0 |  | Vlastní | Indiv | 0 | 0 |  | Práce | Běžná |  |  |  | POL1_
|  | vč. omítkového profilu | [25 empty] | POP
|  | viz TZ_AB, situační výkresy, výkresová a textová část D.1.1, D.1.2 a D.1.3 : | [25 empty] | VV | 0
|  | 3.K11 : 4*1,0 |  | 4 | [23 empty] | VV | 0
181 | K24a.x | D+M Vnitřní dešťové potrubí, předzvětralý přírodní TiZn tl. 0,8 mm, D 150 mm, vč. doplňujících prvků, kotvení a veškerého příslušenství, dle PD | m | 2 |  | 0 |  | 0 |  | 0 | 21 | 0 | 0 | 0 | 0 | 0 |  | Vlastní | Indiv | 0 | 0 |  | Práce | Běžná |  |  |  | POL1_
|  | viz TZ_AB, situační výkresy, výkresová a textová část D.1.1, D.1.2 a D.1.3 : | [25 empty] | VV | 0
|  | 3.K12 : 2,0 |  | 2 | [23 empty] | VV | 0
182 | K24b.x | D+M Vnitřní dešťové potrubí, předzvětralý přírodní TiZn tl. 0,8 mm, D 125 mm, vč. doplňujících prvků, kotvení a veškerého příslušenství, dle PD | m | 3.5 |  | 0 |  | 0 |  | 0 | 21 | 0 | 0 | 0 | 0 | 0 |  | Vlastní | Indiv | 0 | 0 |  | Práce | Běžná |  |  |  | POL1_
|  | viz TZ_AB, situační výkresy, výkresová a textová část D.1.1, D.1.2 a D.1.3 : | [25 empty] | VV | 0
|  | 3.K12 : 3,5 |  | 3.5 | [23 empty] | VV | 0
183 | K25.x | D+M Zaatikový žlab, předzvětralý přírodní TiZn tl. 0,8 mm, RŠ 2000+1500+150+200+250+450 mm, vč. příponek, kotvení a veškerého příslušenství, dle PD | m | 34.5 |  | 0 |  | 0 |  | 0 | 21 | 0 | 0 | 0 | 0 | 0 |  | Vlastní | Indiv | 0 | 0 |  | Práce | Běžná |  |  |  | POL1_
|  | - VYZTUŽOVACÍ PROFIL RŠ 2000 mm | [25 empty] | POP
|  | - ZAATIKOVÝ ŽLAB, RŠ 1500 mm, PŘÍPONKA | [25 empty] | POP
|  | - VYZTUŽOVACÍ PROFIL, RŠ 150 mm | [25 empty] | POP
|  | - OPLECHOVÁNÍ ATIKY ŽLABU, RŠ 200 mm | [25 empty] | POP
|  | - VYZTUŽOVACÍ PROFIL, RŠ 250 mm | [25 empty] | POP
|  | - LEMOVÁNÍ ATIKY S LEMOVÁNÍM ŘÍMSY, RŠ 450 mm | [25 empty] | POP
|  | viz TZ_AB, situační výkresy, výkresová a textová část D.1.1, D.1.2 a D.1.3 : | [25 empty] | VV | 0
|  | 5.K01 : 23,0 |  | 23 | [23 empty] | VV | 0
|  | 7.K01 : 11,5 |  | 11.5 | [23 empty] | VV | 0
184 | K26a.x | D+M Lemování atiky nad úrovní věže, předzvětralý přírodní TiZn tl. 0,8 mm, RŠ 300+500 mm | m | 14.7 |  | 0 |  | 0 |  | 0 | 21 | 0 | 0 | 0 | 0 | 0 |  | Vlastní | Indiv | 0 | 0 |  | Práce | Běžná |  |  |  | POL1_
|  | viz TZ_AB, situační výkresy, výkresová a textová část D.1.1, D.1.2 a D.1.3 : | [25 empty] | VV | 0
|  | 7.K13 : 14,7 |  | 14.7 | [23 empty] | VV | 0
185 | K26b.x | D+M Lemování atiky pod úrovní věže, předzvětralý přírodní TiZn tl. 0,8 mm, RŠ 640+900 mm, vyztuženo stojatou drážkou, vč. příponek, kotvení a veškerého příslušenství, dle PD | m | 5.2 |  | 0 |  | 0 |  | 0 | 21 | 0 | 0 | 0 | 0 | 0 |  | Vlastní | Indiv | 0 | 0 |  | Práce | Běžná |  |  |  | POL1_
|  | viz TZ_AB, situační výkresy, výkresová a textová část D.1.1, D.1.2 a D.1.3 : | [25 empty] | VV | 0
|  | 7.K13 : 5,2 |  | 5.2 | [23 empty] | VV | 0
186 | K26c.x | D+M Lemování atiky v úrovni věže, předzvětralý přírodní TiZn tl. 0,8 mm, RŠ 640+800 mm, vyztuženo stojatou drážkou, vč. příponek, kotvení a veškerého příslušenství, dle PD | m | 1.5 |  | 0 |  | 0 |  | 0 | 21 | 0 | 0 | 0 | 0 | 0 |  | Vlastní | Indiv | 0 | 0 |  | Práce | Běžná |  |  |  | POL1_
|  | viz TZ_AB, situační výkresy, výkresová a textová část D.1.1, D.1.2 a D.1.3 : | [25 empty] | VV | 0
|  | 7.K13 : 1,5 |  | 1.5 | [23 empty] | VV | 0
187 | 998764104R00 | Přesun hmot pro konstrukce klempířské v objektech výšky do 36 m | t | 0.845 |  | 0 |  | 0 |  | 0 | 21 | 0 | 0 | 0 | 0 | 0 | 800-764 | RTS 22/ II | RTS 22/ II | 5.074 | 4.29 |  | Přesun hmot | Běžná |  |  |  | POL7_
|  | 50 m vodorovně | [25 empty] | SPI
|  | Hmotnosti z položek s pořadovými čísly: : | [25 empty] | VV | 0
|  | 151, : | [25 empty] | VV | 0
|  | Součet: : 0,84500 |  | 0.845 | [23 empty] | VV | 0
Díl: | 765 | Krytiny tvrdé |  |  |  | 0 |  | 0 |  | 0 |  | 0 |  | 158.82 |  | 149.18 |  |  |  |  | 3382.5 | [6 empty] | DIL
188 | 765321810R00 | Demontáž azbestocementové krytiny ze čtverců nebo šablon, na bednění s lepenkou, do suti | m2 | 65 |  | 0 |  | 0 |  | 0 | 21 | 0 | 0 | 0 | 0.014 | 0.91 | 800-765 | RTS 22/ II | RTS 22/ II | 0.2886 | 18.76 |  | Práce | Běžná |  |  |  | POL1_
|  | viz TZ_AB, situační výkresy, výkresová a textová část D.1.1, D.1.2 a D.1.3 : | [25 empty] | VV | 0
|  | 65 |  | 65 | [23 empty] | VV | 0
189 | 765312810R00 | Demontáž pálené krytiny z tašek drážkových, na sucho, do suti | m2 | 3320 |  | 0 |  | 0 |  | 0 | 21 | 0 | 0 | 0 | 0.042 | 139.44 | 800-765 | RTS 22/ II | RTS 22/ II | 0.14 | 464.8 |  | Práce | Běžná |  |  |  | POL1_
|  | viz TZ_AB, situační výkresy, výkresová a textová část D.1.1, D.1.2 a D.1.3 : | [25 empty] | VV | 0
|  | 250+730+590+750+370+290+340 |  | 3320 | [23 empty] | VV | 0
190 | 765318861R00 | Demontáž pálené krytiny hřebenů a nároží z hřebenáčů, se zvětralou maltou, do suti | m | 384 |  | 0 |  | 0 |  | 0 | 21 | 0 | 0 | 0 | 0.023 | 8.83 | 800-765 | RTS 22/ II | RTS 22/ II | 0.08 | 30.72 |  | Práce | Běžná |  |  |  | POL1_
|  | viz TZ_AB, situační výkresy, výkresová a textová část D.1.1, D.1.2 a D.1.3 : | [25 empty] | VV | 0
|  | 160+224 |  | 384 | [23 empty] | VV | 0
191 | 765313122.x | D+M Pálená střešní krytina režná, v červenohnědém odstínu, do sklonu střechy 46°, s dvojitým hlubokým hlavovým a bočním drážkováním, 405x245 mm | m2 | 3385 |  | 0 |  | 0 |  | 0 | 21 | 0 | 0.04541 | 153.71 | 0 | 0 |  | Vlastní | Indiv | 0.42 | 1421.7 |  | Práce | Běžná |  |  |  | POL1_
|  | Dodávka a montáž krytiny z tašek základních, větracích, poloviční, okrajových, spodní ochranný a větrací pás u okapu, všech systémových prvků, vč. řezání tašek na potřebný tvar. | [25 empty] | POP |  | Dodávka a montáž krytiny z tašek základních, větracích, poloviční, okrajových, spodní ochranný a větrací pás u okapu, všech systémových prvků, vč. řezání tašek na potřebný tvar.
|  | Včetně spojovacích prostředků. | [25 empty] | POP
|  | viz TZ_AB, situační výkresy, výkresová a textová část D.1.1, D.1.2 a D.1.3 : | [25 empty] | VV | 0
|  | S1 : 3385 |  | 3385 | [23 empty] | VV | 0
192 | 765313192R00 | Krytina pálená doplňky ke krytině drážkové, příplatek za sklon pro krytinu od 45°do 60°, | m2 | 170 |  | 0 |  | 0 |  | 0 | 21 | 0 | 2e-05 | 0 | 0 | 0 | 800-765 | RTS 22/ II | RTS 22/ II | 0.07 | 11.9 |  | Práce | Běžná |  |  |  | POL1_
|  | viz TZ_AB, situační výkresy, výkresová a textová část D.1.1, D.1.2 a D.1.3 : | [25 empty] | VV | 0
|  | 2*85,0 |  | 170 | [23 empty] | VV | 0
193 | 765799313R00 | Montáž ostatních konstrukcí na střeše montáž fólie na bednění přibitím, přelepení spojů | m2 | 3510 |  | 0 |  | 0 |  | 0 | 21 | 0 | 3e-05 | 0.11 | 0 | 0 | 800-765 | RTS 22/ II | RTS 22/ II | 0.12 | 421.2 |  | Práce | Běžná |  |  |  | POL1_
|  | včetně spojovacích prostředků. | [25 empty] | POP
|  | Odkaz na mn. položky pořadí 191 : 3385,00000 |  | 3385 | [23 empty] | VV | 5
|  | Odkaz na mn. položky pořadí 151 : 125,00000 |  | 125 | [23 empty] | VV | 5
194 | 28399005R | fólie izolační střešní hydroizolační; parotěsná; plošná hmotnost 210 g/m2; speciální netkané textilie; s lepicí páskou; sd od 3,00 m cena 2014 z ceníku Stavinvest | m2 | 4212 |  | 0 |  | 0 |  | 0 | 21 | 0 | 0.0002 | 0.84 | 0 | 0 | SPCM | RTS 22/ II | RTS 22/ II | 0 | 0 |  | Specifikace | Běžná |  |  |  | POL3_
|  | Odkaz na mn. položky pořadí 193 : 3510,00000 |  | 3510 | [23 empty] | VV | 5
|  | Koeficient ztratné + přesahy 20 %: 0,2 |  | 702 | [23 empty] | VV | 4
195 | 765799315R00 | Montáž ostatních konstrukcí na střeše příplatek za sklon od 30° do 45° pro montáž fólie na bednění | m2 | 3510 |  | 0 |  | 0 |  | 0 | 21 | 0 | 0 | 0 | 0 | 0 | 800-765 | RTS 22/ II | RTS 22/ II | 0.015 | 52.65 |  | Práce | Běžná |  |  |  | POL1_
|  | Odkaz na mn. položky pořadí 193 : 3510,00000 |  | 3510 | [23 empty] | VV | 5
196 | 765001.x | D+M Systémová příchytka nárožní a hřebenové střešní latě | kus | 704 |  | 0 |  | 0 |  | 0 | 21 | 0 | 0 | 0 | 0 | 0 |  | Vlastní | Indiv | 0 | 0 |  | Práce | Běžná |  |  |  | POL1_
|  | viz TZ_AB, situační výkresy, výkresová a textová část D.1.1, D.1.2 a D.1.3 : | [25 empty] | VV | 0
|  | Začátek provozního součtu | [25 empty] | VV
|  | předpoklad cca po 60 cm + ztratné 10 % : 1,1*((224+160)/0,6) |  | 704 | [23 empty] | VV | 2
|  | Konec provozního součtu | [25 empty] | VV
|  | celkem ks : 704 |  | 704 | [23 empty] | VV | 0
197 | 7650101.x | D+M Nároží z hřebenáčů s větracím pásem, vč. nárožní latě, ukončení hřebenáče včetně spojovacích prostředků, dle PD | m | 224 |  | 0 |  | 0 |  | 0 | 21 | 0 | 0.00877 | 1.96 | 0 | 0 |  | Vlastní | Indiv | 0.5 | 112 |  | Práce | Běžná |  |  |  | POL1_
|  | větrací pás š. 320 mm, plocha větrání 150 cm2/m, Al postranní pásy | [25 empty] | POP
|  | viz TZ_AB, situační výkresy, výkresová a textová část D.1.1, D.1.2 a D.1.3 : | [25 empty] | VV | 0
|  | etapa 1 : 44,0 |  | 44 | [23 empty] | VV | 0
|  | etapa 3 : 81,0 |  | 81 | [23 empty] | VV | 0
|  | etapa 5 : 45,0 |  | 45 | [23 empty] | VV | 0
|  | etapa 7 : 54,0 |  | 54 | [23 empty] | VV | 0
198 | 7650102.x | D+M Hřeben z hřebenáčů s větracím pásem, vč. hřebenové latě, ukončení hřebenáče včetně spojovacích prostředků, dle PD | m | 160 |  | 0 |  | 0 |  | 0 | 21 | 0 | 0.00877 | 1.4 | 0 | 0 |  | Vlastní | Indiv | 0.5 | 80 |  | Práce | Běžná |  |  |  | POL1_
|  | větrací pás š. 320 mm, plocha větrání 150 cm2/m, Al postranní pásy | [25 empty] | POP
|  | viz TZ_AB, situační výkresy, výkresová a textová část D.1.1, D.1.2 a D.1.3 : | [25 empty] | VV | 0
|  | etapa 2 : 53,0 |  | 53 | [23 empty] | VV | 0
|  | etapa 3 : 13,0 |  | 13 | [23 empty] | VV | 0
|  | etapa 4 : 54,0 |  | 54 | [23 empty] | VV | 0
|  | etapa 6 : 26,0 |  | 26 | [23 empty] | VV | 0
|  | etapa 7 : 14,0 |  | 14 | [23 empty] | VV | 0
199 | 76531001.x | D+M Taška prostupová + nástavec odvětrání kanalizace, vč. těsnění a všech systémových prvků, dle PD | soubor | 19 |  | 0 |  | 0 |  | 0 | 21 | 0 | 0.00385 | 0.07 | 0 | 0 |  | Vlastní | Indiv | 0.24 | 4.56 |  | Práce | Běžná |  |  |  | POL1_
|  | Dodávka a montáž prostupové tašky a nástavce odvětrání kanalizace. | [25 empty] | POP
|  | viz TZ_AB, situační výkresy, výkresová a textová část D.1.1, D.1.2 a D.1.3 : | [25 empty] | VV | 0
|  | 1.X01 : 2 |  | 2 | [23 empty] | VV | 0
|  | 2.X01 : 2 |  | 2 | [23 empty] | VV | 0
|  | 3.X01 : 7 |  | 7 | [23 empty] | VV | 0
|  | 4.X01 : 4 |  | 4 | [23 empty] | VV | 0
|  | 5.X01 : 1 |  | 1 | [23 empty] | VV | 0
|  | 6.X01 : 2 |  | 2 | [23 empty] | VV | 0
|  | 7.X01 : 1 |  | 1 | [23 empty] | VV | 0
200 | 76531002.x | D+M Taška prostupová + nástavec pro anténu, vč. těsnění a všech systémových prvků, dle PD | soubor | 1 |  | 0 |  | 0 |  | 0 | 21 | 0 | 0.00385 | 0 | 0 | 0 |  | Vlastní | Indiv | 0.24 | 0.24 |  | Práce | Běžná |  |  |  | POL1_
|  | Dodávka a montáž prostupové tašky a nástavce pro anténu. | [25 empty] | POP
|  | viz TZ_AB, situační výkresy, výkresová a textová část D.1.1, D.1.2 a D.1.3 : | [25 empty] | VV | 0
|  | 1 |  | 1 | [23 empty] | VV | 0
201 | 765312373R00 | Krytina pálená doplňky ke krytině drážkové, mříž protisněhová 300x20 cm včetně držáků a spojek, | kus | 122 |  | 0 |  | 0 |  | 0 | 21 | 0 | 0.006 | 0.73 | 0 | 0 | 800-765 | RTS 22/ II | RTS 22/ II | 2.64 | 322.08 |  | Práce | Běžná |  |  |  | POL1_
|  | Dodávka a montáž protisněhové mříže včetně držáků a spojek. | [25 empty] | POP
|  | červenohnědý | [25 empty] | POP
|  | viz TZ_AB, situační výkresy, výkresová a textová část D.1.1, D.1.2 a D.1.3 : | [25 empty] | VV | 0
|  | Začátek provozního součtu | [25 empty] | VV
|  | +ztratné 5 % : 1,05*(348/3) |  | 121.8 | [23 empty] | VV | 2
|  | Konec provozního součtu | [25 empty] | VV
|  | celkem ks : 122 |  | 122 | [23 empty] | VV | 0
202 | 7650103.x | D+M Podmaltování hřebenáčů na hřebenech a nárožích, s použitím románského cementu | m | 384 |  | 0 |  | 0 |  | 0 | 21 | 0 | 0 | 0 | 0 | 0 |  | Vlastní | Indiv | 0 | 0 |  | Práce | Běžná |  |  |  | POL1_
|  | Odkaz na mn. položky pořadí 197 : 224,00000 |  | 224 | [23 empty] | VV | 5
|  | Odkaz na mn. položky pořadí 198 : 160,00000 |  | 160 | [23 empty] | VV | 5
203 | 998765104R00 | Přesun hmot pro krytiny tvrdé v objektech výšky do 36 m | t | 158.8406 |  | 0 |  | 0 |  | 0 | 21 | 0 | 0 | 0 | 0 | 0 | 800-765 | RTS 22/ II | RTS 22/ II | 2.782 | 441.89 |  | Přesun hmot | Běžná |  |  |  | POL7_
|  | 50 m vodorovně | [25 empty] | SPI
|  | Hmotnosti z položek s pořadovými čísly: : | [25 empty] | VV | 0
|  | 191,192,193,194,197,198,199,200,201, : | [25 empty] | VV | 0
|  | Součet: : 158,84063 |  | 158.8406 | [23 empty] | VV | 0
Díl: | 766 | Konstrukce truhlářské |  |  |  | 0 |  | 0 |  | 0 |  | 0 |  | 0 |  | 0 |  |  |  |  | 0 | [6 empty] | DIL
204 | 766001.x | D+M Vnitřní schodiště dřevěné, přímé, smrkové, š. 1300 mm, 8 stupňů, osazeno na oc. plotny, kompletně chemicky ošetřeno, vč. zábradlí s výplní, kotvení, dle PD | soubor | 2 |  | 0 |  | 0 |  | 0 | 21 | 0 | 0 | 0 | 0 | 0 |  | Vlastní | Indiv | 0 | 0 |  | Práce | Běžná |  |  |  | POL1_
|  | viz TZ_AB, situační výkresy, výkresová a textová část D.1.1, D.1.2 a D.1.3 : | [25 empty] | VV | 0
|  | 3.D02 : 2 |  | 2 | [23 empty] | VV | 0
205 | 766002.x | D+M Dřevěná lávka z prken tl. 30 mm, dřevo smrkové, šířka lávky 600 mm, vč. veškerých spojovacích prostředků, podkladních profilů, dle PD | m2 | 92.4 |  | 0 |  | 0 |  | 0 | 21 | 0 | 0 | 0 | 0 | 0 |  | Vlastní | Indiv | 0 | 0 |  | Práce | Běžná |  |  |  | POL1_
|  | dřevo ošetřeno proti škůdcům a hnilobám | [25 empty] | POP
|  | viz TZ_AB, situační výkresy, výkresová a textová část D.1.1, D.1.2 a D.1.3 : | [25 empty] | VV | 0
|  | lávka : 154*0,6 |  | 92.4 | [23 empty] | VV | 0
Díl: | 767 | Konstrukce zámečnické |  |  |  | 0 |  | 0 |  | 0 |  | 0 |  | 0 |  | 0.88 |  |  |  |  | 30 | [6 empty] | DIL
206 | 767392802R00 | Demontáž krytin střech z plechů šroubovaných | m2 | 125 |  | 0 |  | 0 |  | 0 | 21 | 0 | 0 | 0 | 0.007 | 0.88 | 800-767 | RTS 22/ II | RTS 22/ II | 0.24 | 30 |  | Práce | Běžná |  |  |  | POL1_
|  | viz TZ_AB, situační výkresy, výkresová a textová část D.1.1, D.1.2 a D.1.3 : | [25 empty] | VV | 0
|  | 125 |  | 125 | [23 empty] | VV | 0
207 | 767001.x | D+M Záchytný systém proti pádu z výšky, bodový, nerezové zalomené střešní háky vč. osazovacích desek, vč. kotvení, předpokládaný počet 45 ks, systémové provedení, dle PD | soubor | 1 |  | 0 |  | 0 |  | 0 | 21 | 0 | 0 | 0 | 0 | 0 |  | Vlastní | Indiv | 0 | 0 |  | Práce | Běžná |  |  |  | POL1_
|  | vč. opracování prostupu HI vrstvou pro zajištění vodonepropustnosti | [25 empty] | POP
|  | viz TZ_AB, situační výkresy, výkresová a textová část D.1.1, D.1.2 a D.1.3 : | [25 empty] | VV | 0
|  | 1 |  | 1 | [23 empty] | VV | 0
208 | 767002.x | 3O02 D+M Ocelová kostrukce pod klimatizační jednotky, 2600x600x500 mm, žárově Pz ocel, z uzavřených profilů 60x60 mm | soubor | 1 |  | 0 |  | 0 |  | 0 | 21 | 0 | 0 | 0 | 0 | 0 |  | Vlastní | Indiv | 0 | 0 |  | Práce | Běžná |  |  |  | POL1_
|  | viz TZ_AB, situační výkresy, výkresová a textová část D.1.1, D.1.2 a D.1.3 : | [25 empty] | VV | 0
|  | 1 |  | 1 | [23 empty] | VV | 0
Díl: | D96 | Přesuny suti a vybouraných hmot |  |  |  | 0 |  | 0 |  | 0 |  | 0 |  | 0 |  | 0 |  |  |  |  | 3976.04 | [6 empty] | DIL
209 | 979082111R00 | Vnitrostaveništní doprava suti a vybouraných hmot do 10 m | t | 780.907 |  | 0 |  | 0 |  | 0 | 21 | 0 | 0 | 0 | 0 | 0 | 801-3 | RTS 22/ II | RTS 22/ II | 0.942 | 735.61 |  | Práce | Běžná |  |  |  | POL1_
|  | Odkaz na mn. položky pořadí 219 : 96,40000 |  | 96.4 | [23 empty] | VV | 5
|  | Odkaz na mn. položky pořadí 220 : 0,91000 |  | 0.91 | [23 empty] | VV | 5
|  | Odkaz na mn. položky pořadí 221 : 148,27200 |  | 148.272 | [23 empty] | VV | 5
|  | Odkaz na mn. položky pořadí 222 : 120,32110 |  | 120.3211 | [23 empty] | VV | 5
|  | Odkaz na mn. položky pořadí 223 : 10,29000 |  | 10.29 | [23 empty] | VV | 5
|  | Odkaz na mn. položky pořadí 224 : 0,86275 |  | 0.86275 | [23 empty] | VV | 5
|  | Odkaz na mn. položky pořadí 225 : 0,43000 |  | 0.43 | [23 empty] | VV | 5
|  | Odkaz na mn. položky pořadí 226 : 98,28000 |  | 98.28 | [23 empty] | VV | 5
|  | Odkaz na mn. položky pořadí 227 : 305,14117 |  | 305.1412 | [23 empty] | VV | 5
210 | 979082121R00 | Vnitrostaveništní doprava suti a vybouraných hmot příplatek k ceně za každých dalších 5 m | t | 10932.6982 |  | 0 |  | 0 |  | 0 | 21 | 0 | 0 | 0 | 0 | 0 | 801-3 | RTS 22/ II | RTS 22/ II | 0.105 | 1147.93 |  | Práce | Běžná |  |  |  | POL1_
|  | Odkaz na mn. položky pořadí 209 : 780,90702*14 |  | 10932.6982 | [23 empty] | VV | 5
211 | 979011321R00 | Svislá doprava suti a vybouraných hmot shozem montáž a demontáž shozu za prvé podlaží nad základním podlažím | kus | 4 |  | 0 |  | 0 |  | 0 | 21 | 0 | 0 | 0 | 0 | 0 | 801-3 | RTS 22/ II | RTS 22/ II | 8.84 | 35.36 |  | Práce | Běžná |  |  |  | POL1_
|  | 4 |  | 4 | [23 empty] | VV | 0
212 | 979011329R00 | Svislá doprava suti a vybouraných hmot shozem příplatek k ceně k montáže a demontáže shozu další podlaží | podlaž | 12 |  | 0 |  | 0 |  | 0 | 21 | 0 | 0 | 0 | 0 | 0 | 801-3 | RTS 22/ II | RTS 22/ II | 0.54 | 6.48 |  | Práce | Běžná |  |  |  | POL1_
|  | Odkaz na mn. položky pořadí 211 : 4,00000*3 |  | 12 | [23 empty] | VV | 5
213 | 979011331R00 | Svislá doprava suti a vybouraných hmot shozem pronájem shozu | den | 24000 |  | 0 |  | 0 |  | 0 | 21 | 0 | 0 | 0 | 0 | 0 | 801-3 | RTS 22/ II | RTS 22/ II | 0 | 0 |  | Práce | Běžná |  |  |  | POL1_
|  | 4*25*(8*30) |  | 24000 | [23 empty] | VV | 0
214 | 979011311RT1 | Svislá doprava suti a vybouraných hmot shozem s naložením suti do shozu | t | 780.907 |  | 0 |  | 0 |  | 0 | 21 | 0 | 0 | 0 | 0 | 0 | 801-3 | RTS 22/ II | RTS 22/ II | 0.55 | 429.5 |  | Práce | Běžná |  |  |  | POL1_
|  | Odkaz na mn. položky pořadí 209 : 780,90702 |  | 780.907 | [23 empty] | VV | 5
215 | 979011111R00 | Svislá doprava suti a vybouraných hmot za prvé podlaží nad nebo pod základním podlažím | t | 780.907 |  | 0 |  | 0 |  | 0 | 21 | 0 | 0 | 0 | 0 | 0 | 801-3 | RTS 22/ II | RTS 22/ II | 0.933 | 728.59 |  | Práce | Běžná |  |  |  | POL1_
|  | Odkaz na mn. položky pořadí 209 : 780,90702 |  | 780.907 | [23 empty] | VV | 5
216 | 979011121R00 | Svislá doprava suti a vybouraných hmot příplatek za každé další podlaží | t | 780.907 |  | 0 |  | 0 |  | 0 | 21 | 0 | 0 | 0 | 0 | 0 | 801-3 | RTS 22/ II | RTS 22/ II | 0.653 | 509.93 |  | Práce | Běžná |  |  |  | POL1_
|  | Odkaz na mn. položky pořadí 209 : 780,90702 |  | 780.907 | [23 empty] | VV | 5
217 | 979081111R00 | Odvoz suti a vybouraných hmot na skládku do 1 km | t | 780.907 |  | 0 |  | 0 |  | 0 | 21 | 0 | 0 | 0 | 0 | 0 | 801-3 | RTS 22/ II | RTS 22/ II | 0.49 | 382.64 |  | Práce | Běžná |  |  |  | POL1_
|  | Včetně naložení na dopravní prostředek a složení na skládku, bez poplatku za skládku. | [25 empty] | POP
|  | Odkaz na mn. položky pořadí 209 : 780,90702 |  | 780.907 | [23 empty] | VV | 5
218 | 979081121R00 | Odvoz suti a vybouraných hmot na skládku příplatek za každý další 1 km | t | 18741.7684 |  | 0 |  | 0 |  | 0 | 21 | 0 | 0 | 0 | 0 | 0 | 801-3 | RTS 22/ II | RTS 22/ II | 0 | 0 |  | Práce | Běžná |  |  |  | POL1_
|  | Odkaz na mn. položky pořadí 217 : 780,90702*24 |  | 18741.7684 | [23 empty] | VV | 5
219 | 979990210R00 | Poplatek za skládku za likvidaci, nebezpečný odpad - holubí trus, , | t | 96.4 |  | 0 |  | 0 |  | 0 | 21 | 0 | 0 | 0 | 0 | 0 | 801-3 | RTS 22/ II | RTS 22/ II | 0 | 0 |  | Práce | Běžná |  |  |  | POL1_
|  | Odpad katalogové číslo 02 01 06 O/N - Zvířecí trus, moč a hnůj (včetně znečištěné slámy), kapalné odpady, soustřeďované odděleně a zpracovávané mimo místo vzniku | [25 empty] | POP |  | Odpad katalogové číslo 02 01 06 O/N - Zvířecí trus, moč a hnůj (včetně znečištěné slámy), kapalné odpady, soustřeďované odděleně a zpracovávané mimo místo vzniku
|  | Odkaz na dem. hmot. položky pořadí 37 : 96,40000 |  | 96.4 | [23 empty] | VV | 7
220 | 979990201R00 | Poplatek za skládku za uložení, azbestocementové výrobky, , skupina 17 06 05 z Katalogu odpadů | t | 0.91 |  | 0 |  | 0 |  | 0 | 21 | 0 | 0 | 0 | 0 | 0 | 801-3 | RTS 22/ II | RTS 22/ II | 0 | 0 |  | Práce | Běžná |  |  |  | POL1_
|  | Odkaz na dem. hmot. položky pořadí 188 : 0,91000 |  | 0.91 | [23 empty] | VV | 7
221 | 979990111R00 | Poplatek za skládku za uložení, tašky, stavební keramika, , skupina 17 01 03 z Katalogu odpadů | t | 148.272 |  | 0 |  | 0 |  | 0 | 21 | 0 | 0 | 0 | 0 | 0 | 801-3 | RTS 22/ II | RTS 22/ II | 0 | 0 |  | Práce | Běžná |  |  |  | POL1_
|  | Odkaz na dem. hmot. položky pořadí 189 : 139,44000 |  | 139.44 | [23 empty] | VV | 7
|  | Odkaz na dem. hmot. položky pořadí 190 : 8,83200 |  | 8.832 | [23 empty] | VV | 7
222 | 979990161R00 | Poplatek za skládku za uložení, dřevo, , skupina 17 02 01 z Katalogu odpadů | t | 120.3211 |  | 0 |  | 0 |  | 0 | 21 | 0 | 0 | 0 | 0 | 0 | 801-3 | RTS 22/ II | RTS 22/ II | 0 | 0 |  | Práce | Běžná |  |  |  | POL1_
|  | Odkaz na dem. hmot. položky pořadí 87 : 1,47840 |  | 1.4784 | [23 empty] | VV | 7
|  | Odkaz na dem. hmot. položky pořadí 88 : 52,65000 |  | 52.65 | [23 empty] | VV | 7
|  | Odkaz na dem. hmot. položky pořadí 89 : 46,48000 |  | 46.48 | [23 empty] | VV | 7
|  | Odkaz na dem. hmot. položky pořadí 90 : 19,71270 |  | 19.7127 | [23 empty] | VV | 7
223 | 979990105R00 | Poplatek za skládku za uložení, cihelné výrobky, , skupina 17 01 02 z Katalogu odpadů | t | 10.29 |  | 0 |  | 0 |  | 0 | 21 | 0 | 0 | 0 | 0 | 0 | 801-3 | RTS 22/ II | RTS 22/ II | 0 | 0 |  | Práce | Běžná |  |  |  | POL1_
|  | Odkaz na dem. hmot. položky pořadí 68 : 0,54000 |  | 0.54 | [23 empty] | VV | 7
|  | Odkaz na dem. hmot. položky pořadí 70 : 9,75000 |  | 9.75 | [23 empty] | VV | 7
224 | 979990107R00 | Poplatek za skládku za uložení, směs betonu, cihel a dřeva, , skupina 17 09 04 z Katalogu odpadů | t | 0.86275 |  | 0 |  | 0 |  | 0 | 21 | 0 | 0 | 0 | 0 | 0 | 801-3 | RTS 22/ II | RTS 22/ II | 0 | 0 |  | Práce | Běžná |  |  |  | POL1_
|  | Odkaz na dem. hmot. položky pořadí 65 : 0,64575 |  | 0.64575 | [23 empty] | VV | 7
|  | Odkaz na dem. hmot. položky pořadí 67 : 0,21700 |  | 0.217 | [23 empty] | VV | 7
225 | 979990162R00 | Poplatek za skládku za uložení, dřevo+sklo, , skupina 17 09 04 z Katalogu odpadů | t | 0.43 |  | 0 |  | 0 |  | 0 | 21 | 0 | 0 | 0 | 0 | 0 | 801-3 | RTS 22/ II | RTS 22/ II | 0 | 0 |  | Práce | Běžná |  |  |  | POL1_
|  | Odkaz na mn. položky pořadí 64 : 35,00000*0,01 |  | 0.35 | [23 empty] | VV | 5
|  | Odkaz na mn. položky pořadí 66 : 4,00000*0,02 |  | 0.08 | [23 empty] | VV | 5
226 | 979990121R00 | Poplatek za skládku za uložení, asfaltové pásy, , skupina 17 03 02 z Katalogu odpadů | t | 98.28 |  | 0 |  | 0 |  | 0 | 21 | 0 | 0 | 0 | 0 | 0 | 801-3 | RTS 22/ II | RTS 22/ II | 0 | 0 |  | Práce | Běžná |  |  |  | POL1_
|  | Odkaz na dem. hmot. položky pořadí 73 : 35,10000 |  | 35.1 | [23 empty] | VV | 7
|  | Odkaz na dem. hmot. položky pořadí 74 : 63,18000 |  | 63.18 | [23 empty] | VV | 7
227 | D96_170904.xT00 | Poplatek za skládku stavební suti | t | 305.1412 |  | 0 |  | 0 |  | 0 | 21 | 0 | 0 | 0 | 0 | 0 |  | Vlastní | Indiv | 0 | 0 |  | Práce | Běžná |  |  |  | POL1_
|  | 17 09 04 Směsné stavební a demoliční odpady neuvedené pod čísly 17 09 01, 17 09 02 a 17 09 03 | [25 empty] | POP
|  | Odkaz na dem. hmot. položky pořadí 58 : 172,08000 |  | 172.08 | [23 empty] | VV | 7
|  | Odkaz na dem. hmot. položky pořadí 59 : 95,26797 |  | 95.268 | [23 empty] | VV | 7
|  | Odkaz na dem. hmot. položky pořadí 69 : 5,04000 |  | 5.04 | [23 empty] | VV | 7
|  | Odkaz na dem. hmot. položky pořadí 71 : 1,14800 |  | 1.148 | [23 empty] | VV | 7
|  | Odkaz na mn. položky pořadí 60 : 8,00000*0,03 |  | 0.24 | [23 empty] | VV | 5
|  | Odkaz na dem. hmot. položky pořadí 61 : 1,09440 |  | 1.0944 | [23 empty] | VV | 7
|  | Odkaz na mn. položky pořadí 62 : 32,00000*0,02 |  | 0.64 | [23 empty] | VV | 5
|  | Odkaz na dem. hmot. položky pořadí 63 : 0,62400 |  | 0.624 | [23 empty] | VV | 7
|  | Odkaz na dem. hmot. položky pořadí 133 : 1,07156 |  | 1.0716 | [23 empty] | VV | 7
|  | Odkaz na dem. hmot. položky pořadí 134 : 2,84483 |  | 2.8448 | [23 empty] | VV | 7
|  | Odkaz na dem. hmot. položky pořadí 135 : 0,66137 |  | 0.66137 | [23 empty] | VV | 7
|  | Odkaz na dem. hmot. položky pořadí 136 : 2,81006 |  | 2.8101 | [23 empty] | VV | 7
|  | Odkaz na dem. hmot. položky pořadí 137 : 1,56348 |  | 1.5635 | [23 empty] | VV | 7
|  | Odkaz na dem. hmot. položky pořadí 138 : 0,17138 |  | 0.17138 | [23 empty] | VV | 7
|  | Odkaz na dem. hmot. položky pořadí 139 : 0,86331 |  | 0.86331 | [23 empty] | VV | 7
|  | Odkaz na dem. hmot. položky pořadí 140 : 0,14699 |  | 0.14699 | [23 empty] | VV | 7
|  | Odkaz na dem. hmot. položky pořadí 141 : 2,60859 |  | 2.6086 | [23 empty] | VV | 7
|  | Odkaz na dem. hmot. položky pořadí 142 : 0,27456 |  | 0.27456 | [23 empty] | VV | 7
|  | Odkaz na dem. hmot. položky pořadí 143 : 0,02296 |  | 0.02296 | [23 empty] | VV | 7
|  | Odkaz na dem. hmot. položky pořadí 144 : 5,55304 |  | 5.553 | [23 empty] | VV | 7
|  | Odkaz na dem. hmot. položky pořadí 206 : 0,87500 |  | 0.875 | [23 empty] | VV | 7
|  | Odkaz na dem. hmot. položky pořadí 145 : 0,50256 |  | 0.50256 | [23 empty] | VV | 7
|  | Odkaz na dem. hmot. položky pořadí 146 : 2,34702 |  | 2.347 | [23 empty] | VV | 7
|  | Odkaz na dem. hmot. položky pořadí 147 : 2,74181 |  | 2.7418 | [23 empty] | VV | 7
|  | Odkaz na dem. hmot. položky pořadí 148 : 3,72286 |  | 3.7229 | [23 empty] | VV | 7
|  | Odkaz na dem. hmot. položky pořadí 149 : 0,07130 |  | 0.0713 | [23 empty] | VV | 7
|  | Odkaz na dem. hmot. položky pořadí 150 : 0,15414 |  | 0.15414 | [23 empty] | VV | 7
[26 empty] | 15 | 21 | DPH
| Celkem |  |  |  |  | 0 | [19 empty] | 0 | 0 | SUM
END
Note on S6: Jedná se o informaci, zda se jedná o položku, která je do rozpočtu zadána z cenové soustavy RTS, nebo vlastní.
Note on T6: Jedná se o název CÚ, která je zadána u položky rozpočtu

## SO 01 02 Pol
Položkový soupis prací a dodávek | [27 empty] | #TypZaznamu#
S: | 13-1903,38-1809 | Oprava fasády SPŠ a VOŠ Brno, Sokolská | [25 empty] | STA
O: | SO 01 | Hlavní budova | [22 empty] | STA |  |  | OBJ
R: | 02 | ASŘ - Fasáda | [25 empty] | ROZ
P.č. | Číslo položky | Název položky | MJ | Množství | Cena / MJ | Celkem | Dodávka | Dodávka celk. | Montáž | Montáž celk. | DPH | Cena s DPH | Hmotnost / MJ | Hmotnost celk.(t) | Dem. hmotnost / MJ | Dem. hmotnost celk.(t) | Ceník | Cen. soustava / platnost | Cenová úroveň | Nhod / MJ | Nhod celk. | Dodavatel | Typ položky | Stav položky
Díl: | 11 | Přípravné a přidružené práce |  |  |  | 0 |  | 0 |  | 0 |  | 0 |  | 0 |  | 0 |  |  |  |  | 1 | [6 empty] | DIL
1 | 9002.x | Odstranění prvků na fasádě a jejich zpětná montáž (schránky, tabulky kamerový systém, zvonk. tabla apod.) | soubor | 1 |  | 0 |  | 0 |  | 0 | 21 | 0 | 0 | 0 | 0 | 0 |  | Vlastní | Indiv | 1 | 1 |  | Práce | Běžná |  |  |  | POL1_
|  | viz TZ_AB, situační výkresy, výkresová a textová část D.1.1, D.1.2 a D.1.3 : | [25 empty] | VV | 0
|  | 1 |  | 1 | [23 empty] | VV | 0
Díl: | 2 | Základy a zvláštní zakládání |  |  |  | 0 |  | 0 |  | 0 |  | 0 |  | 8.73 |  | 0 |  |  |  |  | 35.83 | [6 empty] | DIL
2 | 275321411R00 | Beton základových patek železový třídy C 25/30, Beton čerstvý obyčejný; C 25/30; prostředí: X0; cement: CEM I; Dmax = 22 mm; S 3 | m3 | 3.0375 |  | 0 |  | 0 |  | 0 | 21 | 0 | 2.525 | 7.67 | 0 | 0 | 801-1 | RTS 22/ II | RTS 22/ II | 0.48 | 1.46 |  | Práce | Běžná |  |  |  | POL1_
|  | bez dodávky a uložení výztuže | [25 empty] | SPI
|  | viz TZ_AB, situační výkresy, výkresová a textová část D.1.1, D.1.2 a D.1.3 : | [25 empty] | VV | 0
|  | patky pod nové pylony ( pilíře ) : 0,75*0,75*0,6*9 |  | 3.0375 | [23 empty] | VV | 0
3 | 275351215R00 | Bednění stěn základových patek zřízení | m2 | 16.2 |  | 0 |  | 0 |  | 0 | 21 | 0 | 0.0392 | 0.64 | 0 | 0 | 801-1 | RTS 22/ II | RTS 22/ II | 1.05 | 17.01 |  | Práce | Běžná |  |  |  | POL1_
|  | bednění svislé nebo šikmé (odkloněné), půdorysně přímé nebo zalomené, stěn základových patek ve volných nebo zapažených jámách, rýhách, šachtách, včetně případných vzpěr, | [25 empty] | SPI |  | bednění svislé nebo šikmé (odkloněné), půdorysně přímé nebo zalomené, stěn základových patek ve volných nebo zapažených jámách, rýhách, šachtách, včetně případných vzpěr,
|  | viz TZ_AB, situační výkresy, výkresová a textová část D.1.1, D.1.2 a D.1.3 : | [25 empty] | VV | 0
|  | patky pod nové pylony ( pilíře ) : 0,75*0,6*4*9 |  | 16.2 | [23 empty] | VV | 0
4 | 275351216R00 | Bednění stěn základových patek odstranění | m2 | 16.2 |  | 0 |  | 0 |  | 0 | 21 | 0 | 0 | 0 | 0 | 0 | 801-1 | RTS 22/ II | RTS 22/ II | 0.32 | 5.18 |  | Práce | Běžná |  |  |  | POL1_
|  | bednění svislé nebo šikmé (odkloněné), půdorysně přímé nebo zalomené, stěn základových patek ve volných nebo zapažených jámách, rýhách, šachtách, včetně případných vzpěr, | [25 empty] | SPI |  | bednění svislé nebo šikmé (odkloněné), půdorysně přímé nebo zalomené, stěn základových patek ve volných nebo zapažených jámách, rýhách, šachtách, včetně případných vzpěr,
|  | Včetně očištění, vytřídění a uložení bednícího materiálu. | [25 empty] | POP
|  | Odkaz na mn. položky pořadí 3 : 16,20000 |  | 16.2 | [23 empty] | VV | 5
5 | 275361821R00 | Výztuž základových patek z betonářské oceli z prutové oceli, 10505, , , , Výztuž ocelová betonářská - tyč; úprava: střih, ohyb; povrch: žebírkový; značka: B500B (1.0439); d = 12,0 mm | t | 0.3645 |  | 0 |  | 0 |  | 0 | 21 | 0 | 1.0212 | 0.37 | 0 | 0 | 801-1 | RTS 22/ II | RTS 22/ II | 23.531 | 8.58 |  | Práce | Běžná |  |  |  | POL1_
|  | včetně distančních prvků | [25 empty] | SPI
|  | viz TZ_AB, situační výkresy, výkresová a textová část D.1.1, D.1.2 a D.1.3 : | [25 empty] | VV | 0
|  | patky pod nové pylony ( pilíře ) : 0,75*0,75*0,6*9*120/1000 |  | 0.3645 | [23 empty] | VV | 0
6 | 953943122R00 | Osazování jiných kovových výrobků do betonu (např. kotev) se zajištěním polohy k bednění nebo k výztuži před zabetonováním přes 1 kg do 5 kg/kus | kus | 9 |  | 0 |  | 0 |  | 0 | 21 | 0 | 0.00015 | 0 | 0 | 0 | 801-1 | RTS 22/ II | RTS 22/ II | 0.4 | 3.6 |  | Práce | Běžná |  |  |  | POL1_
|  | osazování výrobků ostatních jinde neuvedených, bez dodání | [25 empty] | SPI
|  | viz TZ_AB, situační výkresy, výkresová a textová část D.1.1, D.1.2 a D.1.3 : | [25 empty] | VV | 0
|  | osazení trnu do betonu patek ( pilířů ) : 9 |  | 9 | [23 empty] | VV | 0
7 | 200002.x | Trn čtyřhranný nerezový | ks | 9 |  | 0 |  | 0 |  | 0 | 21 | 0 | 0.005 | 0.05 | 0 | 0 |  | Vlastní | Indiv | 0 | 0 |  | Specifikace | Běžná |  |  |  | POL3_
|  | ocelový čtyřhranný nerezovým trn, zabetonovaný do svislého otvoru. Profil trnu bude totožný podle původního, předpokládá se profil 40 mm, a bude z oceli S235 | [25 empty] | POP |  | ocelový čtyřhranný nerezovým trn, zabetonovaný do svislého otvoru. Profil trnu bude totožný podle původního, předpokládá se profil 40 mm, a bude z oceli S235
|  | pro uchycení pylonů : | [25 empty] | VV | 0
|  | Odkaz na mn. položky pořadí 6 : 9,00000 |  | 9 | [23 empty] | VV | 5
Díl: | 3 | Svislé a kompletní konstrukce |  |  |  | 0 |  | 0 |  | 0 |  | 0 |  | 155.08 |  | 0 |  |  |  |  | 2017.41 | [6 empty] | DIL
8 | 3172001.x | D+M Dozdívky z cihel plných pálených, v místech porušení stávajícího zdiva, po odstranění stávajících výplní otvorů | m3 | 32 |  | 0 |  | 0 |  | 0 | 21 | 0 | 1.6854 | 53.93 | 0 | 0 |  | Vlastní | Indiv | 4.98 | 159.36 |  | Práce | Běžná |  |  |  | POL1_
|  | viz TZ_AB, situační výkresy, výkresová a textová část D.1.1, D.1.2 a D.1.3 : | [25 empty] | VV | 0
|  | 32,0 |  | 32 | [23 empty] | VV | 0
9 | 349234841R00 | Doplnění zdiva (s dodáním hmot) říms pod i nadokenních | m | 20.74 |  | 0 |  | 0 |  | 0 | 21 | 0 | 0.0864 | 1.79 | 0 | 0 | 801-4 | RTS 22/ II | RTS 22/ II | 0.83 | 17.21 |  | Práce | Běžná |  |  |  | POL1_
|  | viz TZ_AB, situační výkresy, výkresová a textová část D.1.1, D.1.2 a D.1.3 : | [25 empty] | VV | 0
|  | 0,2*(27,6+2,6+16,8+5,7+11,2+3,8+36) |  | 20.74 | [23 empty] | VV | 0
10 | 319201317R00 | Vyrovnání povrchu zdiva pod omítku maltou ze SMS tloušťka 30 mm | m2 | 4183.722 |  | 0 |  | 0 |  | 0 | 21 | 0 | 0.02375 | 99.36 | 0 | 0 | 801-1 | RTS 22/ II | RTS 22/ II | 0.44 | 1840.84 |  | Práce | Běžná |  |  |  | POL1_
|  | maltou ze suché směsi, bez pomocného lešení, | [25 empty] | SPI
|  | Odkaz na mn. položky pořadí 18 : 286,00000*0,5 |  | 143 | [23 empty] | VV | 5
|  | Odkaz na mn. položky pořadí 19 : 3017,30660*0,5 |  | 1508.6533 | [23 empty] | VV | 5
|  | Odkaz na mn. položky pořadí 20 : 5064,13740*0,5 |  | 2532.0687 | [23 empty] | VV | 5
Díl: | 61 | Úpravy povrchů vnitřní |  |  |  | 0 |  | 0 |  | 0 |  | 0 |  | 0.6 |  | 0 |  |  |  |  | 45.8 | [6 empty] | DIL
11 | 612409991.x | D+M Začištění omítek kolem oken, dveří a obkladů apod. s použitím suché maltové směsi, ze štukové stěrky na bázi cementu k finálním úpravám povrchů, odstín bílý, zrnitost 0,5 mm | m | 251.19 |  | 0 |  | 0 |  | 0 | 21 | 0 | 0.00238 | 0.6 | 0 | 0 |  | Vlastní | Indiv | 0.18233 | 45.8 |  | Práce | Běžná |  |  |  | POL1_
|  | pevnost v tlaku 5 MPa, předpokládaná spotřeba 4,0 kg/m2 | [25 empty] | POP
|  | viz TZ_AB, situační výkresy, výkresová a textová část D.1.1, D.1.2 a D.1.3 : | [25 empty] | VV | 0
|  | 1D01 : 1,35+1,65+1,65 |  | 4.65 | [23 empty] | VV | 0
|  | 2D01 : (1,35+1,65+1,65)*13 |  | 60.45 | [23 empty] | VV | 0
|  | 2.D02 : 1,2+1,2+1,2 |  | 3.6 | [23 empty] | VV | 0
|  | 3D03 : 1,1+1,6+1,6 |  | 4.3 | [23 empty] | VV | 0
|  | 4D01 : 1,1+1,7+1,7 |  | 4.5 | [23 empty] | VV | 0
|  | 1,1+1,8+1,8 |  | 4.7 | [23 empty] | VV | 0
|  | 4D02 : (1,1+1,6+1,6)*7 |  | 30.1 | [23 empty] | VV | 0
|  | 4D03 : (1,2+1,7+1,7)*2 |  | 9.2 | [23 empty] | VV | 0
|  | 4D04 : 1,25+1,4+1,24 |  | 3.89 | [23 empty] | VV | 0
|  | (1,25+1,55+1,55)*2 |  | 8.7 | [23 empty] | VV | 0
|  | 6D01 : 1,2+0,75+0,75 |  | 2.7 | [23 empty] | VV | 0
|  | 7D04 : (0,6+1,7+1,7)*2 |  | 8 | [23 empty] | VV | 0
|  | 1O01 : (1+0,4+0,4)*3 |  | 5.4 | [23 empty] | VV | 0
|  | 2O01 : (1+0,4+0,4)*12 |  | 21.6 | [23 empty] | VV | 0
|  | 3O03 : (0,75+0,6+0,6)*2 |  | 3.9 | [23 empty] | VV | 0
|  | 4O01 : (1+0,8+0,8)*12 |  | 31.2 | [23 empty] | VV | 0
|  | 5O01 : (1,3+0,8+0,8)*4 |  | 11.6 | [23 empty] | VV | 0
|  | 5O02 : (1,3+1,6+1,6)*2 |  | 9 | [23 empty] | VV | 0
|  | 6O01 : 1,3+0,8+0,8 |  | 2.9 | [23 empty] | VV | 0
|  | 6O02 : (1,2+1,1+1,1)*2 |  | 6.8 | [23 empty] | VV | 0
|  | 6O03 : (1,2+0,4+0,4)*2 |  | 4 | [23 empty] | VV | 0
|  | 6O04 : (1,2+0,9+0,9)*2 |  | 6 | [23 empty] | VV | 0
|  | 7O01 : (1,2+0,4+0,4)*2 |  | 4 | [23 empty] | VV | 0
Díl: | 62 | Úpravy povrchů vnější |  |  |  | 0 |  | 0 |  | 0 |  | 0 |  | 287.43 |  | 0 |  |  |  |  | 50359.63 | [6 empty] | DIL
12 | 602011172.x | D+M Omítka stěn z hotových směsí vrstva štuková, vápenný, vnější, tloušťka vrstvy 3 mm, z omítkových směsí památkářských, bez nátěru, složitost 1 až 6, po jednotlivých vrstvách | m2 | 2020.361 |  | 0 |  | 0 |  | 0 | 21 | 0 | 0.00452 | 9.13 | 0 | 0 |  | Vlastní | Indiv | 0.285 | 575.8 |  | Práce | Běžná |  |  |  | POL1_
|  | dle legendy skladeb : S07 + alternativa S08 | [25 empty] | POP
|  | včetně oškrabání původního štuku a důsledného zvlhčení podkladu před aplikací štuku | [25 empty] | POP
|  | viz TZ_AB, situační výkresy, výkresová a textová část D.1.1, D.1.2 a D.1.3 : | [25 empty] | VV | 0
|  | sklaadba S07+S08 ( alternativa ) : | [25 empty] | VV | 0
|  | Odkaz na mn. položky pořadí 19 : 3017,30660 |  | 3017.3066 | [23 empty] | VV | 5
|  | Odkaz na mn. položky pořadí 20 : 5064,13740 |  | 5064.1374 | [23 empty] | VV | 5
|  | Koeficient dle legendy skladeb 15 + 10 % z celkové plochy: -0,75 |  | -6061.083 | [23 empty] | VV | 4
13 | 620401162R00 | Zpevňující a ochranné nátěry vnějších omítek nátěr pro hydrofobizaci minerálních stavebních materiálů, 2 vrstvy nátěru | m2 | 285.227 |  | 0 |  | 0 |  | 0 | 21 | 0 | 0.00042 | 0.12 | 0 | 0 | 801-1 | RTS 22/ II | RTS 22/ II | 0.12 | 34.23 |  | Práce | Běžná |  |  |  | POL1_
|  | viz TZ_AB, situační výkresy, výkresová a textová část D.1.1, D.1.2 a D.1.3 : | [25 empty] | VV | 0
|  | skladba S03 - sanace soklu - hydrofobizace soklu 300 mm nad terén + rozvinutá plocha soklu vodorovně : | [25 empty] | VV | 0
|  | POHLED 1 - JIHOZÁPAD : 0,6*(0,5+0,5+0,5+39,1) |  | 24.36 | [23 empty] | VV | 0
|  | POHLED 2 - JIHOVÝCHOD : 0,6*(67,4+1,7+4,5+1,5+1,5+3,0+2,9+67,1+1,5+4,5+1,7) |  | 94.38 | [23 empty] | VV | 0
|  | POHLED 3 - SEVEROVÝCHOD : 0,4*14,2 |  | 5.68 | [23 empty] | VV | 0
|  | POHLED 4 - SEVEROZÁPAD : 0,3*(0,8+1,4+1,4+1,5+4,9+1,2+2,3+0,8+1,31+26,7+4,4+2,5+13,4+18,2+1,3+8,3+34,2+8,8+2,1+2,1) |  | 41.283 | [23 empty] | VV | 0
|  | POHLED 5 - SEVEROVÝCHOD : 0,3*(0,5+1,18+0,6+8,6+4,1) |  | 4.494 | [23 empty] | VV | 0
|  | POHLED 7 - SEVEROVÝCHOD : 0,3*8,9 |  | 2.67 | [23 empty] | VV | 0
|  | POHLED 7 - JIHOVÝCHOD : 0,3*(8,0+2,4) |  | 3.12 | [23 empty] | VV | 0
|  | ostatní exponované plochy blíže neurčené ( na fasádě ) - odhad : 100,0 |  | 100 | [23 empty] | VV | 0
|  | podezdívka oplocení z ulice Kounicova - area : | [25 empty] | VV | 0
|  | část u SO 01 : 0,3*(4,3+0,7+4,3) |  | 2.79 | [23 empty] | VV | 0
|  | část u SO 02 : 0,3*(10,4+0,7+10,4) |  | 6.45 | [23 empty] | VV | 0
14 | 620991121R00 | Zakrývání výplní vnějších otvorů z postaveného lešení | m2 | 2717.67 |  | 0 |  | 0 |  | 0 | 21 | 0 | 4e-05 | 0.11 | 0 | 0 | 801-1 | RTS 22/ II | RTS 22/ II | 0.078 | 211.98 |  | Práce | Běžná |  |  |  | POL1_
|  | s rámy a zárubněmi, zábradlí, předmětů oplechování apod., které se zřizují ještě před úpravami povrchu, před jejich znečištěním při úpravách povrchu nástřikem plastických (lepivých) maltovin | [25 empty] | SPI |  | s rámy a zárubněmi, zábradlí, předmětů oplechování apod., které se zřizují ještě před úpravami povrchu, před jejich znečištěním při úpravách povrchu nástřikem plastických (lepivých) maltovin
|  | 1x instalace a sundání pro realizaci omítky | [25 empty] | POP
|  | 1x instalace a sundání pro realizaci nátěru oken | [25 empty] | POP
|  | viz TZ_AB, situační výkresy, výkresová a textová část D.1.1, D.1.2 a D.1.3 : | [25 empty] | VV | 0
|  | 1. JIHOZÁPAD : | [25 empty] | VV | 0
|  | 3.NP : | [25 empty] | VV | 0
|  | z leva 3 x okno : 1,35*2,7*3 |  | 10.935 | [23 empty] | VV | 0
|  | z leva 5 x okno : 1,3*2,45*5 |  | 15.925 | [23 empty] | VV | 0
|  | z leva 3 x okno : 1,35*2,7*3 |  | 10.935 | [23 empty] | VV | 0
|  | 7 x okénko : 0,9*0,5*7 |  | 3.15 | [23 empty] | VV | 0
|  | 2.NP : | [25 empty] | VV | 0
|  | z leva 3 x půlkulaté okno : 1,35*3,3*3 |  | 13.365 | [23 empty] | VV | 0
|  | z leva 5 x okno : 1,3*2,45*5 |  | 15.925 | [23 empty] | VV | 0
|  | z leva 3 x okno : 1,35*2,7*3 |  | 10.935 | [23 empty] | VV | 0
|  | 1.NP : | [25 empty] | VV | 0
|  | okno nad vchod. dveřmi : 0,62*1,25 |  | 0.775 | [23 empty] | VV | 0
|  | z leva 10 x okno : 1,35*2,45*10 |  | 33.075 | [23 empty] | VV | 0
|  | sokl : | [25 empty] | VV | 0
|  | z leva dělené okno 4 x : 1,2*0,4 |  | 0.48 | [23 empty] | VV | 0
|  | uprostřed dělené okno 2 x : 1,2*1,1*2 |  | 2.64 | [23 empty] | VV | 0
|  | z leva dělené okno 4 x : 1,3*0,8*4 |  | 4.16 | [23 empty] | VV | 0
|  | 2. JIHOVÝCHODNÍ : | [25 empty] | VV | 0
|  | 3. NP : | [25 empty] | VV | 0
|  | z leva 3 x okno : 1,35*2,7*3 |  | 10.935 | [23 empty] | VV | 0
|  | z leva 12 x okno : 1,3*2,45*12 |  | 38.22 | [23 empty] | VV | 0
|  | střední část budovy 3 x okno : 1,65*2,6*3 |  | 12.87 | [23 empty] | VV | 0
|  | z prava 12 x okno : 1,3*2,45*12 |  | 38.22 | [23 empty] | VV | 0
|  | z prava 3 x okno : 1,35*2,7*3 |  | 10.935 | [23 empty] | VV | 0
|  | 26 x okénko : 0,9*0,5*26 |  | 11.7 | [23 empty] | VV | 0
|  | 2. NP : | [25 empty] | VV | 0
|  | z leva 3 x půlkulaté okno : 1,35*3,3*3 |  | 13.365 | [23 empty] | VV | 0
|  | z leva 12 x půlkulaté okno : 1,3*2,83*12 |  | 44.148 | [23 empty] | VV | 0
|  | střední část budovy : 1,65*2,25*3 |  | 11.1375 | [23 empty] | VV | 0
|  | z prava 12 x okno : 1,3*2,83*12 |  | 44.148 | [23 empty] | VV | 0
|  | z prava 3 x okno : 1,35*3,3*3 |  | 13.365 | [23 empty] | VV | 0
|  | 1.NP : | [25 empty] | VV | 0
|  | z leva 15 x okno : 1,35*2,45*15 |  | 49.6125 | [23 empty] | VV | 0
|  | střední část budovy 1 x okno : 0,95*2,35 |  | 2.2325 | [23 empty] | VV | 0
|  | střední část budovy 3 x nadedveřmi : 1,55*0,75*3 |  | 3.4875 | [23 empty] | VV | 0
|  | střední část budovy 1 x okno : 0,95*2,35 |  | 2.2325 | [23 empty] | VV | 0
|  | z prava 15 x okno : 1,35*2,45*15 |  | 49.6125 | [23 empty] | VV | 0
|  | řez 2.2 + 2,5 4 x okno : 0,9*2,5*4 |  | 9 | [23 empty] | VV | 0
|  | řez 2.2 + 2,5 2 x okno : 0,9*1,65*2 |  | 2.97 | [23 empty] | VV | 0
|  | střední část budovy střecha 2 x okno : 0,9*1,65*2 |  | 2.97 | [23 empty] | VV | 0
|  | z leva sklepní dělené okno 2 x : 1,3*1,6*2 |  | 4.16 | [23 empty] | VV | 0
|  | z leva sklepní dělené okno 1 x : 1,3*0,8 |  | 1.04 | [23 empty] | VV | 0
|  | z leva sklepní dělené okno 12 x : 1*0,8*12 |  | 9.6 | [23 empty] | VV | 0
|  | z prava dělené sklepní okno 15 x : 1*0,4*15 |  | 6 | [23 empty] | VV | 0
|  | řez 2.2 z leva sklepní dělené okno 1 x : 1*0,8 |  | 0.8 | [23 empty] | VV | 0
|  | 3. SEVEROVÝCHODNÍ : | [25 empty] | VV | 0
|  | 2. NP : | [25 empty] | VV | 0
|  | 3 x okno : 1,35*2,7*3 |  | 10.935 | [23 empty] | VV | 0
|  | 3 x okno : 1,35*2,7*3 |  | 10.935 | [23 empty] | VV | 0
|  | 3 x okno : 1,35*2,45*3 |  | 9.9225 | [23 empty] | VV | 0
|  | 4. SEVERZÁPADNÍ : | [25 empty] | VV | 0
|  | 3. NP : | [25 empty] | VV | 0
|  | z leva 3 x okno : 1,35*2,7*3 |  | 10.935 | [23 empty] | VV | 0
|  | z leva 16 x okno : 1,6*3,1*16 |  | 79.36 | [23 empty] | VV | 0
|  | uprostřed 5 x okno : 1,6*3,05*5 |  | 24.4 | [23 empty] | VV | 0
|  | z prava 15 x okno : 1,6*3,1*15 |  | 74.4 | [23 empty] | VV | 0
|  | z prava 2 x okno : 0,75*3,1*2 |  | 4.65 | [23 empty] | VV | 0
|  | 1 x okýnko : 0,9*0,5 |  | 0.45 | [23 empty] | VV | 0
|  | 2. NP : | [25 empty] | VV | 0
|  | z leva 3 x půlkulaté okno : 1,35*3,3*3 |  | 13.365 | [23 empty] | VV | 0
|  | z leva 16 x okno : 1,6*3,1*16 |  | 79.36 | [23 empty] | VV | 0
|  | uprostřed 5 x okno : 1,6*3,05*5 |  | 24.4 | [23 empty] | VV | 0
|  | z prava 15 x okno : 1,6*3,1*15 |  | 74.4 | [23 empty] | VV | 0
|  | z prava 2 x okno : 0,75*3,1*2 |  | 4.65 | [23 empty] | VV | 0
|  | 1.NP : | [25 empty] | VV | 0
|  | z leva 3 x půlkulaté okno : 1,35*2,45*3 |  | 9.9225 | [23 empty] | VV | 0
|  | z leva 16 x okno : 1,6*3,0*16 |  | 76.8 | [23 empty] | VV | 0
|  | uprostřed 5 x okno : 1,6*3,05*5 |  | 24.4 | [23 empty] | VV | 0
|  | z prava 15 x okno : 1,6*3,1*15 |  | 74.4 | [23 empty] | VV | 0
|  | z prava 2 x okno : 0,75*3,1*2 |  | 4.65 | [23 empty] | VV | 0
|  | uprostřed 2 x okno : 1,6*3,05*2 |  | 9.76 | [23 empty] | VV | 0
|  | uprostřed 2 x dělené sklepní okno : 1,5*1,2*2 |  | 3.6 | [23 empty] | VV | 0
|  | z prava 15 x okno : 1,6*3,05*15 |  | 73.2 | [23 empty] | VV | 0
|  | z prava 2 x okno : 0,75*3,1*2 |  | 4.65 | [23 empty] | VV | 0
|  | SUTERÉN : | [25 empty] | VV | 0
|  | z prava 14 x okno : 1,35*1,65*14 |  | 31.185 | [23 empty] | VV | 0
|  | z prava 1 okno : 1,2*1,2 |  | 1.44 | [23 empty] | VV | 0
|  | z prava 1 dělené okno : 0,75*0,6 |  | 0.45 | [23 empty] | VV | 0
|  | z prava 3 x okno : 1,1*1,8*3 |  | 5.94 | [23 empty] | VV | 0
|  | z prava 7 x okno : 1,1*1,6*7 |  | 12.32 | [23 empty] | VV | 0
|  | z prava 2 x okno : 1,2*1,7*2 |  | 4.08 | [23 empty] | VV | 0
|  | z prava 3 x okno : 1,25*1,4*3 |  | 5.25 | [23 empty] | VV | 0
|  | z prava 1 x okno : 0,7*1,5 |  | 1.05 | [23 empty] | VV | 0
|  | 5. SEVEROVÝCHODNÍ : | [25 empty] | VV | 0
|  | 3. NP : | [25 empty] | VV | 0
|  | 5 x okno : 1,3*2,45*5 |  | 15.925 | [23 empty] | VV | 0
|  | 2. NP : | [25 empty] | VV | 0
|  | 5 x okno : 1,3*2,45*5 |  | 15.925 | [23 empty] | VV | 0
|  | 1.NP : | [25 empty] | VV | 0
|  | 3 x okno : 1,3*2,4*3 |  | 9.36 | [23 empty] | VV | 0
|  | SUTERÉN : | [25 empty] | VV | 0
|  | 3 x sklepní okno : 1,2*0,9*3 |  | 3.24 | [23 empty] | VV | 0
|  | 7. SEVEROVÝCHODNÍ : | [25 empty] | VV | 0
|  | 3. NP : | [25 empty] | VV | 0
|  | 3 x okno : 1,3*2,45*3 |  | 9.555 | [23 empty] | VV | 0
|  | 2. NP : | [25 empty] | VV | 0
|  | 3 x okno : 1,3*2,45*3 |  | 9.555 | [23 empty] | VV | 0
|  | 1.NP : | [25 empty] | VV | 0
|  | 3 x okno : 1,2*1,6*3 |  | 5.76 | [23 empty] | VV | 0
|  | 2 x okno : 1,2*1,7*2 |  | 4.08 | [23 empty] | VV | 0
|  | okno nadedveřmi : 1*0,65 |  | 0.65 | [23 empty] | VV | 0
|  | 6. JIHOVÝCHODNÍ : | [25 empty] | VV | 0
|  | 1 x okno : 1,23*1,1 |  | 1.353 | [23 empty] | VV | 0
|  | 2 x okno : 0,85*1,83*2 |  | 3.111 | [23 empty] | VV | 0
|  | Koeficient : 1 |  | 1358.835 | [23 empty] | VV | 4
15 | 622412415.x | D+M Nátěr vnějsích omítek stěn vápenný, složitost 1-2, odstín II, Penetrace + 2 x krycí nátěr. | m2 | 286 |  | 0 |  | 0 |  | 0 | 21 | 0 | 0.00043 | 0.12 | 0 | 0 |  | Vlastní | Indiv | 0.25322 | 72.42 |  | Práce | Běžná |  |  |  | POL1_
|  | dle legendy skladeb : S05, S06, S07, S08, S09 | [25 empty] | POP
|  | Odkaz na mn. položky pořadí 18 : 286,00000 |  | 286 | [23 empty] | VV | 5
16 | 622412435.x | D+M Nátěr vnějsích omítek stěn vápenný, složitost 5, odstín II, Penetrace + 2 x krycí nátěr. | m2 | 2854.1466 |  | 0 |  | 0 |  | 0 | 21 | 0 | 0.00056 | 1.6 | 0 | 0 |  | Vlastní | Indiv | 0.35269 | 1006.63 |  | Práce | Běžná |  |  |  | POL1_
|  | dle legendy skladeb : S05, S06, S07, S08, S09 | [25 empty] | POP
|  | Odkaz na mn. položky pořadí 19 : 3017,30660 |  | 3017.3066 | [23 empty] | VV | 5
|  | odpočet silikonového nátěru : | [25 empty] | VV | 0
|  | Odkaz na mn. položky pořadí 24 : 163,16000*-1 |  | -163.16 | [23 empty] | VV | 5
17 | 622412445.x | D+M Nátěr vnějsích omítek stěn vápenný, složitost 6, odstín II, Penetrace + 2 x krycí nátěr. | m2 | 4549.4922 |  | 0 |  | 0 |  | 0 | 21 | 0 | 0.00061 | 2.78 | 0 | 0 |  | Vlastní | Indiv | 0.40176 | 1827.8 |  | Práce | Běžná |  |  |  | POL1_
|  | dle legendy skladeb : S05, S06, S07, S08, S09 | [25 empty] | POP
|  | Odkaz na mn. položky pořadí 20 : 5064,13740 |  | 5064.1374 | [23 empty] | VV | 5
|  | odpočet silikonového nátěru : | [25 empty] | VV | 0
|  | Odkaz na mn. položky pořadí 26 : 514,64522*-1 |  | -514.6452 | [23 empty] | VV | 5
18 | 622421728R00 | Oprava vnějších omítek vápenných štukových stupeň členitosti 1 a 2, v množství opravované plochy přes 65 do 80 %, z omítkových směsí památkářských, bez nátěru, včetně nákladů na umělecké dekorace zhotovené přímo na fasádě i dekorace vytvořené mimo stavbu a aplikované na fasádu | m2 | 286 |  | 0 |  | 0 |  | 0 | 21 | 0 | 0.0252 | 7.21 | 0 | 0 | 801-4 | RTS 22/ II | RTS 22/ II | 1.0085 | 288.43 |  | Práce | Běžná |  |  |  | POL1_
|  | bez otlučení vadných míst | [25 empty] | SPI
|  | Uchazeči ocení položku dle legendy skladeb : | [25 empty] | POP
|  | platí pro skladby S05, S06, S07, S08, S09 | [25 empty] | POP
|  | viz TZ_AB, situační výkresy, výkresová a textová část D.1.1, D.1.2 a D.1.3 : | [25 empty] | VV | 0
|  | štítová stěna u MU - area : 286,0 |  | 286 | [23 empty] | VV | 0
19 | 622421758R00 | Oprava vnějších omítek vápenných štukových stupeň členitosti 5, v množství opravované plochy přes 65 do 80 %, z omítkových směsí památkářských, bez nátěru, včetně nákladů na umělecké dekorace zhotovené přímo na fasádě i dekorace vytvořené mimo stavbu a aplikované na fasádu | m2 | 3017.3066 |  | 0 |  | 0 |  | 0 | 21 | 0 | 0.02928 | 88.35 | 0 | 0 | 801-4 | RTS 22/ II | RTS 22/ II | 4.7017 | 14186.59 |  | Práce | Běžná |  |  |  | POL1_
|  | bez otlučení vadných míst | [25 empty] | SPI
|  | Uchazeči ocení položku dle legendy skladeb : | [25 empty] | POP
|  | platí pro skladby S05, S06, S07, S08, S09 | [25 empty] | POP
|  | viz TZ_AB, situační výkresy, výkresová a textová část D.1.1, D.1.2 a D.1.3 : | [25 empty] | VV | 0
|  | POHLED 4 - SEVEROZÁPAD : | [25 empty] | VV | 0
|  | z pohledu : | [25 empty] | VV | 0
|  | levá nižší část - area : 898,0 |  | 898 | [23 empty] | VV | 0
|  | rozvinutá vodorovná plocha podlažní římsy 1. NP : 0,3*47,3 |  | 14.19 | [23 empty] | VV | 0
|  | rozvinutá vodorovná plocha podlažní římsy 2. NP : 0,9*47,5 |  | 42.75 | [23 empty] | VV | 0
|  | rozvinutá vodorovná plocha korunní římsy : 0,7*47,5 |  | 33.25 | [23 empty] | VV | 0
|  | odskočení fasády ( pod dešťovým svodem ) : 0,3*16,1*2 |  | 9.66 | [23 empty] | VV | 0
|  | - otvory : -1,35*1,65*13 |  | -28.9575 | [23 empty] | VV | 0
|  | -1,65*2,75*2 |  | -9.075 | [23 empty] | VV | 0
|  | -1,2*1,2*1 |  | -1.44 | [23 empty] | VV | 0
|  | -1,6*3,0*16 |  | -76.8 | [23 empty] | VV | 0
|  | -1,6*3,1*32 |  | -158.72 | [23 empty] | VV | 0
|  | + ostění : (1,35+1,65+1,65)*0,2*13 |  | 12.09 | [23 empty] | VV | 0
|  | (1,65+2,75+2,75)*0,2*2 |  | 2.86 | [23 empty] | VV | 0
|  | (1,2+1,2+1,2)*0,2*1 |  | 0.72 | [23 empty] | VV | 0
|  | (1,6+3,0+3,0)*0,2*16 |  | 24.32 | [23 empty] | VV | 0
|  | (1,6+3,1+3,1)*0,2*32 |  | 49.92 | [23 empty] | VV | 0
|  | střední vyšší část - area : | [25 empty] | VV | 0
|  | z pohledu : 495,0 |  | 495 | [23 empty] | VV | 0
|  | odskok fasády ( řez 4.1 ) : 51,0 |  | 51 | [23 empty] | VV | 0
|  | odskok fasády ( řez 4.2 ) : 51,0 |  | 51 | [23 empty] | VV | 0
|  | rozvinutá vodorovná plocha podlažní římsy ( +1,1 ) : 0,4*(22,6+2,8+2,8) |  | 11.28 | [23 empty] | VV | 0
|  | rozvinutá vodorovná plocha podlažní římsy ( +6,0 ) : 0,8*(4,7+2,7+4,7+2,8) |  | 11.92 | [23 empty] | VV | 0
|  | rozvinutá vodorovná plocha podokenní římsy ( +11,9 ) : 0,6*(22,6+2,8+2,8) |  | 16.92 | [23 empty] | VV | 0
|  | rozvinutá vodorovná plocha korunní římsy ( +11,9 ) : 0,6*(23,0+3,6+3,6) |  | 18.12 | [23 empty] | VV | 0
|  | rozvinutá vodorovná plocha - podokení ( parapet ) : 0,2*2,3*7 |  | 3.22 | [23 empty] | VV | 0
|  | rozvinutá vodorovná plocha - nadokení římsy : 0,3*2,5*10 |  | 7.5 | [23 empty] | VV | 0
|  | - otvory : -1,5*2,8 |  | -4.2 | [23 empty] | VV | 0
|  | -1,5*1,2*2 |  | -3.6 | [23 empty] | VV | 0
|  | -1,9*3,2*10 |  | -60.8 | [23 empty] | VV | 0
|  | + ostění : (1,5+2,8+2,8)*0,4 |  | 2.84 | [23 empty] | VV | 0
|  | (1,5+1,2+1,2)*0,3*2 |  | 2.34 | [23 empty] | VV | 0
|  | (1,9+3,2+3,2)*0,3*10 |  | 24.9 | [23 empty] | VV | 0
|  | levá nižší část - area : 883,0 |  | 883 | [23 empty] | VV | 0
|  | rozvinutá vodorovná plocha podlažní římsy 1. NP : 0,3*48,5 |  | 14.55 | [23 empty] | VV | 0
|  | rozvinutá vodorovná plocha podlažní římsy 2. NP : 0,4*48,5 |  | 19.4 | [23 empty] | VV | 0
|  | rozvinutá vodorovná plocha korunní římsy : 0,7*48,8 |  | 34.16 | [23 empty] | VV | 0
|  | - otvory : -1,1*1,7*2 |  | -3.74 | [23 empty] | VV | 0
|  | -1,1*1,6*7 |  | -12.32 | [23 empty] | VV | 0
|  | -1,2*1,7*2 |  | -4.08 | [23 empty] | VV | 0
|  | -1,25*1,4*3 |  | -5.25 | [23 empty] | VV | 0
|  | -0,7*1,5*1 |  | -1.05 | [23 empty] | VV | 0
|  | -1,6*3,0*15 |  | -72 | [23 empty] | VV | 0
|  | -1,6*3,1*(15+15) |  | -148.8 | [23 empty] | VV | 0
|  | -0,75*3,0*2 |  | -4.5 | [23 empty] | VV | 0
|  | -0,75*3,1*(2+2) |  | -9.3 | [23 empty] | VV | 0
|  | + ostění : (1,1+1,7+1,7)*0,2*2 |  | 1.8 | [23 empty] | VV | 0
|  | (1,1+1,6+1,6)*0,2*7 |  | 6.02 | [23 empty] | VV | 0
|  | (1,2+1,7+1,7)*0,2*2 |  | 1.84 | [23 empty] | VV | 0
|  | (1,25+1,4+1,4)*0,2*3 |  | 2.43 | [23 empty] | VV | 0
|  | (0,7+1,5+1,5)*0,2*1 |  | 0.74 | [23 empty] | VV | 0
|  | (1,6+3,0+3,0)*0,2*15 |  | 22.8 | [23 empty] | VV | 0
|  | (1,6+3,1+3,1)*0,2*(15+15) |  | 46.8 | [23 empty] | VV | 0
|  | (0,75+3,0+3,0)*0,2*2 |  | 2.7 | [23 empty] | VV | 0
|  | (0,75+3,1+3,1)*0,2*(2+2) |  | 5.56 | [23 empty] | VV | 0
|  | POHLED 5 - SEVEROVÝCHOD : | [25 empty] | VV | 0
|  | z pohledu - area : 365,0 |  | 365 | [23 empty] | VV | 0
|  | rozvinutá vodorovná plocha podlažní římsy 1. NP : 0,3*18,6 |  | 5.58 | [23 empty] | VV | 0
|  | rozvinutá vodorovná plocha podlažní římsy 2. NP : 0,4*18,6 |  | 7.44 | [23 empty] | VV | 0
|  | rozvinutá vodorovná plocha podokenní římsy 2. NP : 0,2*18,0 |  | 3.6 | [23 empty] | VV | 0
|  | rozvinutá vodorovná plocha podokenní římsy 2. NP : 0,2*18,0 |  | 3.6 | [23 empty] | VV | 0
|  | rozvinutá vodorovná plocha korunní římsy : 0,6*18,8 |  | 11.28 | [23 empty] | VV | 0
|  | rozvinutá vodorovná plocha nadokeních říms v 2. NP, trojúhelníky : 0,2*4,5*5 |  | 4.5 | [23 empty] | VV | 0
|  | balkon : 4,1*2,4 |  | 9.84 | [23 empty] | VV | 0
|  | - otvory : -1,2*0,9*3 |  | -3.24 | [23 empty] | VV | 0
|  | -1,3*2,4*3 |  | -9.36 | [23 empty] | VV | 0
|  | -1,3*2,5*10 |  | -32.5 | [23 empty] | VV | 0
|  | + ostění : (1,2+0,9+0,9)*0,2*3 |  | 1.8 | [23 empty] | VV | 0
|  | (1,3+2,4+2,4)*0,2*3 |  | 3.66 | [23 empty] | VV | 0
|  | (1,3+2,5+2,5)*0,2*10 |  | 12.6 | [23 empty] | VV | 0
|  | POHLED 7 - SEVEROVÝCHOD : | [25 empty] | VV | 0
|  | z pohledu - area : 220,0 |  | 220 | [23 empty] | VV | 0
|  | rozvinutá vodorovná plocha podlažní římsy 1. NP : 0,3*(1,8+2,2+1,6) |  | 1.68 | [23 empty] | VV | 0
|  | rozvinutá vodorovná plocha podlažní římsy 2. NP : 0,4*11,4 |  | 4.56 | [23 empty] | VV | 0
|  | rozvinutá vodorovná plocha podokenní římsy 2. NP : 0,2*10,8 |  | 2.16 | [23 empty] | VV | 0
|  | rozvinutá vodorovná plocha podokenní římsy 2. NP : 0,2*11,2 |  | 2.24 | [23 empty] | VV | 0
|  | rozvinutá vodorovná plocha korunní římsy : 0,6*11,6 |  | 6.96 | [23 empty] | VV | 0
|  | rozvinutá vodorovná plocha nadokeních říms v 2. NP, trojúhelníky : 0,2*4,5*3 |  | 2.7 | [23 empty] | VV | 0
|  | - otvory : -1,0*2,7 |  | -2.7 | [23 empty] | VV | 0
|  | -1,2*1,7*2 |  | -4.08 | [23 empty] | VV | 0
|  | -1,2*1,6*3 |  | -5.76 | [23 empty] | VV | 0
|  | -1,3*2,45*6 |  | -19.11 | [23 empty] | VV | 0
|  | + ostění : (1,0+2,7+2,7)*0,4 |  | 2.56 | [23 empty] | VV | 0
|  | (1,2+1,7+1,7)*0,2*2 |  | 1.84 | [23 empty] | VV | 0
|  | (1,2+1,6+1,6)*0,2*3 |  | 2.64 | [23 empty] | VV | 0
|  | (1,3+2,45+2,45)*0,2*6 |  | 7.44 | [23 empty] | VV | 0
|  | POHLED 6 - JIHOVÝCHOD : | [25 empty] | VV | 0
|  | z pohledu - area : 179,0 |  | 179 | [23 empty] | VV | 0
|  | rozvinutá vodorovná plocha podlažní římsy 1. NP : 0,3*8,15 |  | 2.445 | [23 empty] | VV | 0
|  | rozvinutá vodorovná plocha podlažní římsy 2. NP : 0,4*8,15 |  | 3.26 | [23 empty] | VV | 0
|  | rozvinutá vodorovná plocha podokenní římsy 2. NP : 0,2*8,15 |  | 1.63 | [23 empty] | VV | 0
|  | rozvinutá vodorovná plocha korunní římsy : 0,6*8,65 |  | 5.19 | [23 empty] | VV | 0
|  | - otvory : -1,0*2,1 |  | -2.1 | [23 empty] | VV | 0
|  | -0,86*1,9*2 |  | -3.268 | [23 empty] | VV | 0
|  | -1,23*1,13 |  | -1.3899 | [23 empty] | VV | 0
|  | + ostění : (1,0+2,1+2,1)*0,4 |  | 2.08 | [23 empty] | VV | 0
|  | (0,86+1,9+1,9)*0,2*2 |  | 1.864 | [23 empty] | VV | 0
|  | (1,23+1,13+1,13)*0,2 |  | 0.698 | [23 empty] | VV | 0
20 | 622421768R00 | Oprava vnějších omítek vápenných štukových stupeň členitosti 6, v množství opravované plochy přes 65 do 80 %, z omítkových směsí památkářských, bez nátěru, včetně nákladů na umělecké dekorace zhotovené přímo na fasádě i dekorace vytvořené mimo stavbu a aplikované na fasádu | m2 | 5064.1374 |  | 0 |  | 0 |  | 0 | 21 | 0 | 0.03144 | 159.22 | 0 | 0 | 801-4 | RTS 22/ II | RTS 22/ II | 5.8248 | 29497.84 |  | Práce | Běžná |  |  |  | POL1_
|  | bez otlučení vadných míst | [25 empty] | SPI
|  | Uchazeči ocení položku dle legendy skladeb : | [25 empty] | POP
|  | platí pro skladby S05, S06, S07, S08, S09 | [25 empty] | POP
|  | viz TZ_AB, situační výkresy, výkresová a textová část D.1.1, D.1.2 a D.1.3 : | [25 empty] | VV | 0
|  | POHLED 1 - JIHOZÁPAD : | [25 empty] | VV | 0
|  | z pohledu - area : 730,0 |  | 730 | [23 empty] | VV | 0
|  | odskok fasády ( řez 1.1 ) - area : 13,0 |  | 13 | [23 empty] | VV | 0
|  | odskok fasády ( řez 1.2 ) - area : 13,0 |  | 13 | [23 empty] | VV | 0
|  | rozvinutá vodorovná plocha podlažní římsy ( +6,0 ) : 0,6*(43,8+1,2+1,2) |  | 27.72 | [23 empty] | VV | 0
|  | rozvinutá vodorovná plocha korunní římsy ( +17,2 ) : 1,4*(43,9+2,1+2,1) |  | 67.34 | [23 empty] | VV | 0
|  | rozvinutá vodorovná plocha parapetníchí říms ( +6,8 ) : 0,9*2,6*11 |  | 25.74 | [23 empty] | VV | 0
|  | rozvinutá vodorovná plocha nadokeních říms ( +10,1 a + 14,46 ) : 0,9*2,6*9 |  | 21.06 | [23 empty] | VV | 0
|  | rozvinutá vodorovná plocha parapetníchí říms ( +11,8 ) : 0,4*2,0*5+0,4*2,5*6 |  | 10 | [23 empty] | VV | 0
|  | rozvinutá vodorovná plocha nadokeních říms obloukových : 0,4*3,0*6 |  | 7.2 | [23 empty] | VV | 0
|  | rozvinutá vodorovná plocha říms nad dveřmi : 0,5*2,2*2+0,4*4,0 |  | 3.8 | [23 empty] | VV | 0
|  | rozvinutá vodorovná plocha říms sloupů : 0,5*2,8*9*2 |  | 25.2 | [23 empty] | VV | 0
|  | další vodorvné plochy drobné : 10,0 |  | 10 | [23 empty] | VV | 0
|  | atiky ( pod pylony ), bez pylonů - bodou nové : 2,2*(11,2+2,0)*2 |  | 58.08 | [23 empty] | VV | 0
|  | čtyřhranné sloupy z boku : 0,1*9,2*16 |  | 14.72 | [23 empty] | VV | 0
|  | - otvory : -1,44*2,74 |  | -3.9456 | [23 empty] | VV | 0
|  | -0,62 |  | -0.62 | [23 empty] | VV | 0
|  | -1,35*2,2*10 |  | -29.7 | [23 empty] | VV | 0
|  | -1,35*3,0*6 |  | -24.3 | [23 empty] | VV | 0
|  | -1,2*2,45*10 |  | -29.4 | [23 empty] | VV | 0
|  | -1,35*2,7*6 |  | -21.87 | [23 empty] | VV | 0
|  | + ostění : (1,44+2,74+2,74)*0,5 |  | 3.46 | [23 empty] | VV | 0
|  | 1,25*4*0,3 |  | 1.5 | [23 empty] | VV | 0
|  | (1,35+2,2+2,2)*0,3*10 |  | 17.25 | [23 empty] | VV | 0
|  | (1,35+3,0+3,0)*0,3*6 |  | 13.23 | [23 empty] | VV | 0
|  | (1,2+2,45+2,45)*0,3*10 |  | 18.3 | [23 empty] | VV | 0
|  | (1,35+2,7+2,7)*0,3*6 |  | 12.15 | [23 empty] | VV | 0
|  | POHLED 2 - JIHOVÝCHOD : | [25 empty] | VV | 0
|  | z pohledu - area : 2512,0 |  | 2512 | [23 empty] | VV | 0
|  | odskok fasády ( řez 2.1 ) - area : 42,5 |  | 42.5 | [23 empty] | VV | 0
|  | odskok fasády ( řez 2.2 ) - area : 57,0 |  | 57 | [23 empty] | VV | 0
|  | odskok fasády ( řez 2.3 ) - area : 16,0 |  | 16 | [23 empty] | VV | 0
|  | odskok fasády ( řez 2.4 ) - area : 16,0 |  | 16 | [23 empty] | VV | 0
|  | odskok fasády ( řez 2.5 ) - area : 57,0 |  | 57 | [23 empty] | VV | 0
|  | odskok fasády ( řez 2.6 ) - area : 12,5 |  | 12.5 | [23 empty] | VV | 0
|  | čtyřhranné sloupy z boku : 0,1*9,2*52 |  | 47.84 | [23 empty] | VV | 0
|  | kruhové sloupy z boku : 0,2*9,1*8 |  | 14.56 | [23 empty] | VV | 0
|  | rozvinutá vodorovná plocha podlažní římsy ( +6,0 ) : 0,6*(143,9+1,2+4,0+0,85+1,0+4,0+1,2) |  | 93.69 | [23 empty] | VV | 0
|  | rozvinutá vodorovná plocha korunní římsy ( +17,2 ) : 1,4*(146,0+2,1+4,9+1,7+2,1+4,9+2,1) |  | 229.32 | [23 empty] | VV | 0
|  | rozvinutá vodorovná plocha podparapetních říms v 1. NP ( +2,0 ) : 0,2*1,55*30 |  | 9.3 | [23 empty] | VV | 0
|  | rozvinutá vodorovná plocha podparapetních říms v 2. NP ( +6,8 ) : 0,2*2,15*9+0,2*2,8*24 |  | 17.31 | [23 empty] | VV | 0
|  | rozvinutá vodorovná plocha nadokeních říms v 2. NP, trojúhelníky : 0,2*4,5*14 |  | 12.6 | [23 empty] | VV | 0
|  | rozvinutá vodorovná plocha podparapetních říms v 3. NP ( +10,9 ) : 0,2*2,0*33 |  | 13.2 | [23 empty] | VV | 0
|  | rozvinutá vodorovná plocha nadokenních říms a říms sloupů v 3. NP ( +15,8 ) : 0,3*144,0 |  | 43.2 | [23 empty] | VV | 0
|  | další vodorovné plochy drobné : 20,0 |  | 20 | [23 empty] | VV | 0
|  | věže na střeše ( 2x ) : (5,3+4,7)*2*4,3*2 |  | 172 | [23 empty] | VV | 0
|  | rozvinutá vodorovná plocha korunní římsy ( +17,2 ) : 1,0*(5,3+4,7)*2*2 |  | 40 | [23 empty] | VV | 0
|  | spojovací zeď věží : 2,2*12,7 |  | 27.94 | [23 empty] | VV | 0
|  | atiky ( pod pylony ), bez pylonů - bodou nové : 2,2*(13,0+2,0)*2 |  | 66 | [23 empty] | VV | 0
|  | - otvory : -1,8*3,55*3 |  | -19.17 | [23 empty] | VV | 0
|  | -1,35*2,2*30 |  | -89.1 | [23 empty] | VV | 0
|  | -1,1*2,33*2 |  | -5.126 | [23 empty] | VV | 0
|  | -1,35*3,0*6 |  | -24.3 | [23 empty] | VV | 0
|  | -1,3*2,6*24 |  | -81.12 | [23 empty] | VV | 0
|  | -1,65*2,33*3 |  | -11.5335 | [23 empty] | VV | 0
|  | -1,3*2,45*33 |  | -105.105 | [23 empty] | VV | 0
|  | -0,9*2,5*4 |  | -9 | [23 empty] | VV | 0
|  | -0,9*1,75*4 |  | -6.3 | [23 empty] | VV | 0
|  | + ostění : (1,8+3,55+3,55)*0,5*3 |  | 13.35 | [23 empty] | VV | 0
|  | (1,35+2,2+2,2)*0,3*30 |  | 51.75 | [23 empty] | VV | 0
|  | (1,1+2,33+2,33)*0,3*2 |  | 3.456 | [23 empty] | VV | 0
|  | (1,35+3,0+3,0)*0,3*6 |  | 13.23 | [23 empty] | VV | 0
|  | (1,3+2,6+2,6)*0,3*24 |  | 46.8 | [23 empty] | VV | 0
|  | (1,65+2,33+2,33)*0,3*3 |  | 5.679 | [23 empty] | VV | 0
|  | (1,3+2,45+2,45)*0,3*33 |  | 61.38 | [23 empty] | VV | 0
|  | (0,9+2,5+2,5)*0,3*4 |  | 7.08 | [23 empty] | VV | 0
|  | (0,9+1,75+1,75)*0,3*4 |  | 5.28 | [23 empty] | VV | 0
|  | POHLED 3 - SEVEROVÝCHOD : | [25 empty] | VV | 0
|  | z pohledu - area : 292,0 |  | 292 | [23 empty] | VV | 0
|  | čtyřhranné sloupy z boku : 0,1*9,2*4 |  | 3.68 | [23 empty] | VV | 0
|  | rozvinutá vodorovná plocha podlažní římsy ( +6,0 ) : 0,6*13,7 |  | 8.22 | [23 empty] | VV | 0
|  | rozvinutá vodorovná plocha korunní římsy ( +17,2 ) : 1,4*15,7 |  | 21.98 | [23 empty] | VV | 0
|  | rozvinutá vodorovná plocha podparapetních říms v 1. NP ( +2,0 ) : 0,2*1,55*3 |  | 0.93 | [23 empty] | VV | 0
|  | rozvinutá vodorovná plocha podparapetních říms v 2. NP ( +6,8 ) : 0,2*2,15*2+0,2*4,2*1 |  | 1.7 | [23 empty] | VV | 0
|  | rozvinutá vodorovná plocha nadokeních říms v 2. NP, trojúhelníky : 0,2*4,5*1 |  | 0.9 | [23 empty] | VV | 0
|  | rozvinutá vodorovná plocha podparapetních říms v 3. NP ( +10,9 ) : 0,2*2,2*2+0,2*4,4*1 |  | 1.76 | [23 empty] | VV | 0
|  | atiky ( pod pylony ), bez pylonů - bodou nové : 2,2*13,0 |  | 28.6 | [23 empty] | VV | 0
|  | - otvory : -1,35*2,3*3 |  | -9.315 | [23 empty] | VV | 0
|  | -1,35*3,2*3 |  | -12.96 | [23 empty] | VV | 0
|  | -1,35*2,7*3 |  | -10.935 | [23 empty] | VV | 0
|  | + ostění : (1,35+2,3+2,3)*0,3*3 |  | 5.355 | [23 empty] | VV | 0
|  | (1,35+3,2+3,2)*0,3*3 |  | 6.975 | [23 empty] | VV | 0
|  | (1,35+2,7+2,7)*0,3*3 |  | 6.075 | [23 empty] | VV | 0
|  | POHLED 4 - SEVEROZÁPAD : | [25 empty] | VV | 0
|  | z pohledu : | [25 empty] | VV | 0
|  | levá vyšší část - area : 312,0 |  | 312 | [23 empty] | VV | 0
|  | rozvinutá vodorovná plocha podlažní římsy ( +6,0 ) : 0,6*13,7 |  | 8.22 | [23 empty] | VV | 0
|  | rozvinutá vodorovná plocha korunní římsy ( +17,2 ) : 1,4*(15,7+1,2) |  | 23.66 | [23 empty] | VV | 0
|  | atiky ( pod pylony ), bez pylonů - bodou nové : 2,2*(13,0+1,5) |  | 31.9 | [23 empty] | VV | 0
|  | - otvory : -1,35*2,3*3 |  | -9.315 | [23 empty] | VV | 0
|  | -1,35*3,2*3 |  | -12.96 | [23 empty] | VV | 0
|  | -1,35*2,7*3 |  | -10.935 | [23 empty] | VV | 0
|  | -1,35*1,65*1 |  | -2.2275 | [23 empty] | VV | 0
|  | -1,1*2,85*1 |  | -3.135 | [23 empty] | VV | 0
|  | + ostění : (1,35+2,3+2,3)*0,3*3 |  | 5.355 | [23 empty] | VV | 0
|  | (1,35+3,2+3,2)*0,3*3 |  | 6.975 | [23 empty] | VV | 0
|  | (1,35+2,7+2,7)*0,3*3 |  | 6.075 | [23 empty] | VV | 0
|  | (1,35+1,65+1,65)*0,3*1 |  | 1.395 | [23 empty] | VV | 0
|  | (1,1+2,85+2,85)*0,3*1 |  | 2.04 | [23 empty] | VV | 0
21 | 622421143R00 | Omítky vnější stěn vápenné nebo vápenocementové štukové, , složitost 1÷ 2 | m2 | 36.44 |  | 0 |  | 0 |  | 0 | 21 | 0 | 0.05258 | 1.92 | 0 | 0 | 801-1 | RTS 22/ II | RTS 22/ II | 0.917 | 33.42 |  | Práce | Běžná |  |  |  | POL1_
|  | viz TZ_AB, situační výkresy, výkresová a textová část D.1.1, D.1.2 a D.1.3 : | [25 empty] | VV | 0
|  | sloupy oplocení z ulice Kounicova - area : | [25 empty] | VV | 0
|  | sloupy označeny dle pohledu z ul. Kounicova : | [25 empty] | VV | 0
|  | sloup č. 1 : (0,55+0,7+0,55)*2,3 |  | 4.14 | [23 empty] | VV | 0
|  | sloup č. 2 + 3 : 0,7*4*2,5*2 |  | 14 | [23 empty] | VV | 0
|  | sloup č. 4 + 5 : (0,65+0,7)*2*2,3*2 |  | 12.42 | [23 empty] | VV | 0
|  | stěna od sloupu č. 5 k SO 02 : 1,4*2,1*2 |  | 5.88 | [23 empty] | VV | 0
22 | 622426221.x | D+M Oprava vnějších omítek vápenných a vápenocementových štukových, stupeň členitosti 5, v množství opravované plochy přes 10 do 20 %, bez barvení, bez nákladů na umělecké dekorace fasád | m2 | 630.448 |  | 0 |  | 0 |  | 0 | 21 | 0 | 0.02391 | 15.07 | 0 | 0 |  | Vlastní | Indiv | 0.63466 | 400.12 |  | Práce | Běžná |  |  |  | POL1_
|  | bez otlučení vadných míst | [25 empty] | POP
|  | Dle legendy skladeb - skladba S03 : | [25 empty] | POP
|  | - lokální oprava hydrofobizovanou jádrovou omítkou s 50% objemem pórů, certifikace WTA 29kg/m2/3cm | [25 empty] | POP
|  | - sanační hydrofobizovaná štuková omítka | [25 empty] | POP
|  | viz TZ_AB, situační výkresy, výkresová a textová část D.1.1, D.1.2 a D.1.3 : | [25 empty] | VV | 0
|  | skladba S03 - sanace soklu ( 15% ) : | [25 empty] | VV | 0
|  | POHLED 1 - JIHOZÁPAD : | [25 empty] | VV | 0
|  | z pohledu : | [25 empty] | VV | 0
|  | vlevo od dveří - area : 0,8 |  | 0.8 | [23 empty] | VV | 0
|  | vpravo od dveří - area : 0,8 |  | 0.8 | [23 empty] | VV | 0
|  | 76,8 |  | 76.8 | [23 empty] | VV | 0
|  | odskok fasády ( řez 1.1 ) : 2,7 |  | 2.7 | [23 empty] | VV | 0
|  | odskok fasády ( řez 1.2 ) : 3,1 |  | 3.1 | [23 empty] | VV | 0
|  | vodorovné rozvinutí "spodní římsy" u terénu : 0,3*(0,5+39,06+1,4+1,4) |  | 12.708 | [23 empty] | VV | 0
|  | vodorovné rozvinutí římsy soklové ( parter ) : 0,5*(38,3+1,7+1,7) |  | 20.85 | [23 empty] | VV | 0
|  | - otvory : -1,3*0,8*4 |  | -4.16 | [23 empty] | VV | 0
|  | -1,2*1,1*2 |  | -2.64 | [23 empty] | VV | 0
|  | -1,2*0,4*4 |  | -1.92 | [23 empty] | VV | 0
|  | + ostění : (1,3+0,8)*2*0,3*4 |  | 5.04 | [23 empty] | VV | 0
|  | (1,2+1,1)*2*0,3*2 |  | 2.76 | [23 empty] | VV | 0
|  | (1,2+0,4)*2*0,3*4 |  | 3.84 | [23 empty] | VV | 0
|  | POHLED 2 - JIHOVÝCHOD : | [25 empty] | VV | 0
|  | z pohledu : | [25 empty] | VV | 0
|  | vlevo od vstupu - area : 158,0 |  | 158 | [23 empty] | VV | 0
|  | bok u vstupu - area ( řez 2.3 ) : 3,1 |  | 3.1 | [23 empty] | VV | 0
|  | odskok fasády ( řez 2.2 ) : 10,0 |  | 10 | [23 empty] | VV | 0
|  | odskok fasády ( řez 2.1 ) : 3,4 |  | 3.4 | [23 empty] | VV | 0
|  | vodorovné rozvinutí "spodní římsy" u terénu : 0,3*(67,4+1,7+4,5+1,5) |  | 22.53 | [23 empty] | VV | 0
|  | vodorovné rozvinutí římsy soklové ( parter ) : 0,8*(66,8+1,4+4,2+1,3) |  | 58.96 | [23 empty] | VV | 0
|  | navíc u angl. dvorků ( 2x ) : 0,7*2 |  | 1.4 | [23 empty] | VV | 0
|  | - otvory : -1,3*1,6*2 |  | -4.16 | [23 empty] | VV | 0
|  | -1,3*0,8*1 |  | -1.04 | [23 empty] | VV | 0
|  | -1,0*0,8*13 |  | -10.4 | [23 empty] | VV | 0
|  | + ostění : (1,3+1,6)*2*0,3*2 |  | 3.48 | [23 empty] | VV | 0
|  | (1,3+0,8)*2*0,3*1 |  | 1.26 | [23 empty] | VV | 0
|  | (1,0+0,8)*2*0,3*13 |  | 14.04 | [23 empty] | VV | 0
|  | vpravo od vstupu - area : 134,0 |  | 134 | [23 empty] | VV | 0
|  | bok u vstupu - area ( řez 2.4 ) : 3,0 |  | 3 | [23 empty] | VV | 0
|  | odskok fasády ( řez 2.5 ) : 9,5 |  | 9.5 | [23 empty] | VV | 0
|  | odskok fasády ( řez 2.6 ) : 3,4 |  | 3.4 | [23 empty] | VV | 0
|  | vodorovné rozvinutí "spodní římsy" u terénu : 0,3*(67,1+1,5+4,5+1,7) |  | 22.44 | [23 empty] | VV | 0
|  | vodorovné rozvinutí římsy soklové ( parter ) : 0,5*(66,8+1,4+4,2+1,4) |  | 36.9 | [23 empty] | VV | 0
|  | - otvory : -1,0*0,4*15 |  | -6 | [23 empty] | VV | 0
|  | + ostění : (1,0+0,4)*2*0,3*15 |  | 12.6 | [23 empty] | VV | 0
|  | POHLED 3 - SEVEROVÝCHOD : | [25 empty] | VV | 0
|  | z pohledu - area : 22,0 |  | 22 | [23 empty] | VV | 0
|  | vodorovné rozvinutí římsy soklové ( parter ) : 0,8*14,2 |  | 11.36 | [23 empty] | VV | 0
23 | 622471317RW3 | Nátěry a nástřiky vnějších stěn a pilířů základním a krycím nátěrem (nebo přestřikem povrchu) hmota silikonová, složitost 1 ÷ 2, | m2 | 73.4 |  | 0 |  | 0 |  | 0 | 21 | 0 | 0.00069 | 0.05 | 0 | 0 | 801-1 | RTS 22/ II | RTS 22/ II | 0.23 | 16.88 |  | Práce | Běžná |  |  |  | POL1_
|  | Penetrace + 2 x krycí nátěr. | [25 empty] | SPI
|  | Penetrace + 2 x krycí nátěr. | [25 empty] | POP
|  | Odkaz na mn. položky pořadí 21 : 36,44000 |  | 36.44 | [23 empty] | VV | 5
|  | Odkaz na mn. položky pořadí 50 : 36,96000 |  | 36.96 | [23 empty] | VV | 5
24 | 622471319RW3 | Nátěry a nástřiky vnějších stěn a pilířů základním a krycím nátěrem (nebo přestřikem povrchu) hmota silikonová, složitost 5 , | m2 | 163.16 |  | 0 |  | 0 |  | 0 | 21 | 0 | 0.00089 | 0.15 | 0 | 0 | 801-1 | RTS 22/ II | RTS 22/ II | 0.32528 | 53.07 |  | Práce | Běžná |  |  |  | POL1_
|  | Penetrace + 2 x krycí nátěr. | [25 empty] | SPI
|  | Penetrace + 2 x krycí nátěr. | [25 empty] | POP
|  | viz TZ_AB, situační výkresy, výkresová a textová část D.1.1, D.1.2 a D.1.3 : | [25 empty] | VV | 0
|  | štukové prvky na fasádě ( skladba S09 ) : | [25 empty] | VV | 0
|  | 4. SEVEROZÁPAD : | [25 empty] | VV | 0
|  | 2. NP levá strana - okrasné prvky pod okny 16x : 1,8*0,3*16 |  | 8.64 | [23 empty] | VV | 0
|  | 2. NP pravá strana - okrasné prvky pod okny 16x : 1,8*0,3*16 |  | 8.64 | [23 empty] | VV | 0
|  | 1. NP levá strana - okrasné prvky pod okny 16x : 1,8*0,6*16 |  | 17.28 | [23 empty] | VV | 0
|  | 1. NP pravá strana - okrasné prvky pod okny 16x : 1,8*0,6*16 |  | 17.28 | [23 empty] | VV | 0
|  | přízemí levá strana okrasné prvky nad okny 3x : 0,12*3 |  | 0.36 | [23 empty] | VV | 0
|  | přízemí levá strana okrasné prvky pod okny 16x : 1,6*0,8*16 |  | 20.48 | [23 empty] | VV | 0
|  | přízemí levá strana okrasné prvky nad okny 16x : 1,6*1,35*16 |  | 34.56 | [23 empty] | VV | 0
|  | přízemí pravá strana okrasné prvky pod okny 16x : 1,6*0,8*16 |  | 20.48 | [23 empty] | VV | 0
|  | přízemí pravá strana okrasné prvky nad okny 16x : 1,6*1,35*16 |  | 34.56 | [23 empty] | VV | 0
|  | 7. SEVEROVÝCHODNÍ : | [25 empty] | VV | 0
|  | přízemí okno 2x : 1,2*0,4 |  | 0.48 | [23 empty] | VV | 0
|  | dveře : 1*0,4 |  | 0.4 | [23 empty] | VV | 0
25 | 622471319RW3 | Nátěry a nástřiky vnějších stěn a pilířů základním a krycím nátěrem (nebo přestřikem povrchu) hmota silikonová, složitost 5 , | m2 | 630.448 |  | 0 |  | 0 |  | 0 | 21 | 0 | 0.00089 | 0.56 | 0 | 0 | 801-1 | RTS 22/ II | RTS 22/ II | 0.32528 | 205.07 |  | Práce | Běžná |  |  |  | POL1_
|  | Penetrace + 2 x krycí nátěr. | [25 empty] | SPI
|  | Penetrace + 2 x krycí nátěr. | [25 empty] | POP
|  | nátěr soklu : | [25 empty] | VV | 0
|  | Odkaz na mn. položky pořadí 22 : 630,44800 |  | 630.448 | [23 empty] | VV | 5
26 | 622471320RW3 | Nátěry a nástřiky vnějších stěn a pilířů základním a krycím nátěrem (nebo přestřikem povrchu) hmota silikonová, složitost 6, | m2 | 514.6452 |  | 0 |  | 0 |  | 0 | 21 | 0 | 0.00097 | 0.5 | 0 | 0 | 801-1 | RTS 22/ II | RTS 22/ II | 0.37342 | 192.18 |  | Práce | Běžná |  |  |  | POL1_
|  | Penetrace + 2 x krycí nátěr. | [25 empty] | SPI
|  | Penetrace + 2 x krycí nátěr. | [25 empty] | POP
|  | viz TZ_AB, situační výkresy, výkresová a textová část D.1.1, D.1.2 a D.1.3 : | [25 empty] | VV | 0
|  | štukové prvky na fasádě ( skladba S09 ) : | [25 empty] | VV | 0
|  | 1. JIHOZÁPAD : | [25 empty] | VV | 0
|  | koruní římsa (rozvinutá šířka 1m) : (12,36+1,5+18,04+1,5+12,36)*1 |  | 45.76 | [23 empty] | VV | 0
|  | čtvercové podstavce k osazení pylonů (4 ks) : 0,75*0,85*2*4 |  | 5.1 | [23 empty] | VV | 0
|  | 2. NP vlevo nad okny (3x okno + 2 x sloupek) : 2,5*0,47*3+1,03*0,3*2 |  | 4.143 | [23 empty] | VV | 0
|  | 2. NP uprostřed oken ozdobný prvek 5x : 1,03*0,29*5 |  | 1.4935 | [23 empty] | VV | 0
|  | 2. NP vpravo nad okny (3x okno + 2 x sloupek) : 2,5*0,47*3+1,03*0,3*2 |  | 4.143 | [23 empty] | VV | 0
|  | 1. NP vlevo okrasné prvky nad okny 3x : (1,1*0,1+0,65*0,5+0,65*0,5+((0,35+0,2)*0,417/2))*3 |  | 2.624 | [23 empty] | VV | 0
|  | 1. NP vlevo okrasné prvky pod okny 3x : 1,5*0,48*3 |  | 2.16 | [23 empty] | VV | 0
|  | 1. NP uprostřed okrasné prvky nad okny 5x : (0,15*0,74+1,6*0,4+0,15*0,74)*5 |  | 4.31 | [23 empty] | VV | 0
|  | 1. NP uprostřed okrasné prvky pod okny 5x : 1,2*0,48*5 |  | 2.88 | [23 empty] | VV | 0
|  | 1. NP vpravo okrasné prvky nad okny 3x : (1,1*0,1+0,65*0,5+0,65*0,5+0,12)*3 |  | 2.64 | [23 empty] | VV | 0
|  | 1. NP vpravo okrasné prvky pod okny 3x : 1,5*0,48*3 |  | 2.16 | [23 empty] | VV | 0
|  | přízemí okrasný prvek nad okny 11x (area) : 0,12*11 |  | 1.32 | [23 empty] | VV | 0
|  | 2. JIHOVÝCHOD : | [25 empty] | VV | 0
|  | koruní římsa (rozvinutá šířka 1m) : (145+1,5+4,3+1,8+1,8+4,3+1,5)*1 |  | 160.2 | [23 empty] | VV | 0
|  | čtvercové podstavce k osazení pylonů (2 ks) : 0,75*0,85*2*2 |  | 2.55 | [23 empty] | VV | 0
|  | 2. NP vlevo nad okny 3x okno : 10,06*0,47 |  | 4.7282 | [23 empty] | VV | 0
|  | 2. NP vlevo nad okny ozdobný prvek 12x okno : (1,03*0,3)*12 |  | 3.708 | [23 empty] | VV | 0
|  | 2. NP centrální část (hlavní vchod) ozdobné prvky 2x : (2,7*0,5+2,7*1,7)*2 |  | 11.88 | [23 empty] | VV | 0
|  | 2. NP centrální část 3x ozdobný prvek nad okny : 14*0,5 |  | 7 | [23 empty] | VV | 0
|  | 2. NP vpravo nad okny ozdobný prvek 12x okno : (1,03*0,3)*12 |  | 3.708 | [23 empty] | VV | 0
|  | 2. NP vpravo nad okny 3x okno : 10,06*0,47 |  | 4.7282 | [23 empty] | VV | 0
|  | 1. NP vlevo okrasné prvky nad okny 2x : (1,1*0,1+0,65*0,5+0,65*0,5+((0,35+0,2)*0,417/2))*2 |  | 1.7493 | [23 empty] | VV | 0
|  | 1. NP vlevo okrasné prvky pod okny 3x : 1,5*0,48*3 |  | 2.16 | [23 empty] | VV | 0
|  | 1. NP vlevo okrasné prvky nad okny půlkulaté 13x : 1*13 |  | 13 | [23 empty] | VV | 0
|  | výklenek pro sochy : 1,35*2,65+1,43+1*0,4 |  | 5.4075 | [23 empty] | VV | 0
|  | 1. NP vlevo okrasné prvky nad okny 3x (area)+výpočtem : 0,6+1,3 |  | 1.9 | [23 empty] | VV | 0
|  | 1. NP vlevo okrasné prvky pod okny 3x : 1,95*0,32 |  | 0.624 | [23 empty] | VV | 0
|  | výklenek pro sochy : 1,35*2,65+1,43+1*0,4 |  | 5.4075 | [23 empty] | VV | 0
|  | 1. NP vpravo okrasné prvky nad okny půlkulaté 13x : 1*13 |  | 13 | [23 empty] | VV | 0
|  | 1. NP vlevo okrasné prvky pod okny 3x : 1,5*0,48*3 |  | 2.16 | [23 empty] | VV | 0
|  | 1. NP vlevo okrasné prvky nad okny 2x : (1,1*0,1+0,65*0,5+0,65*0,5+((0,35+0,2)*0,417/2))*2 |  | 1.7493 | [23 empty] | VV | 0
|  | přízemí okrasný prvek nad okny 30x (area) : 0,12*30 |  | 3.6 | [23 empty] | VV | 0
|  | přízemí okrasný prvek nad dveřmi 3x (area) : 0,26*30 |  | 7.8 | [23 empty] | VV | 0
|  | 3. SEVEROVÝCHOD : | [25 empty] | VV | 0
|  | koruní římsa (rozvinutá šířka 1m) : 14,6*1 |  | 14.6 | [23 empty] | VV | 0
|  | čtvercové podstavce k osazení pylonů (2 ks) : 0,75*0,85*2*2 |  | 2.55 | [23 empty] | VV | 0
|  | 2. NP okrasné prvky nad okny 3x okno : 10,06*0,47 |  | 4.7282 | [23 empty] | VV | 0
|  | 1. NP okrasné prvky nad okny 2x : (1,1*0,1+0,65*0,5+0,65*0,5+((0,35+0,2)*0,417/2))*2 |  | 1.7493 | [23 empty] | VV | 0
|  | 1. NP okrasné prvky pod okny 3x : 1,5*0,48*3 |  | 2.16 | [23 empty] | VV | 0
|  | 1. NP okrasné prvky nad okny půlkulaté (area) : 1 |  | 1 | [23 empty] | VV | 0
|  | přízemí okrasný prvek nad okny 3x (area) : 0,12*3 |  | 0.36 | [23 empty] | VV | 0
|  | 4. SEVEROZÁPAD : | [25 empty] | VV | 0
|  | koruní římsa (rozvinutá šířka 1m) : 14,5*1 |  | 14.5 | [23 empty] | VV | 0
|  | čtvercové podstavce k osazení pylonů (1 ks) : 0,75*0,85*2 |  | 1.275 | [23 empty] | VV | 0
|  | 2. NP levá strana - okrasné prvky nad okny 3x : 2,2*05*3 |  | 33 | [23 empty] | VV | 0
|  | Koeficient : 0,25 |  | 102.929 | [23 empty] | VV | 4
27 | 622904112R00 | Očištění fasád tlakovou vodou, složitost fasády 1 - 2 | m2 | 322.44 |  | 0 |  | 0 |  | 0 | 21 | 0 | 2e-05 | 0.01 | 0 | 0 | 801-1 | RTS 22/ II | RTS 22/ II | 0.11 | 35.47 |  | Práce | Běžná |  |  |  | POL1_
|  | Odkaz na mn. položky pořadí 18 : 286,00000 |  | 286 | [23 empty] | VV | 5
|  | Odkaz na mn. položky pořadí 21 : 36,44000 |  | 36.44 | [23 empty] | VV | 5
28 | 622904112R00 | Očištění fasád tlakovou vodou, složitost fasády 1 - 2 | m2 | 161.059 |  | 0 |  | 0 |  | 0 | 21 | 0 | 2e-05 | 0 | 0 | 0 | 801-1 | RTS 22/ II | RTS 22/ II | 0.11 | 17.72 |  | Práce | Běžná |  |  |  | POL1_
|  | viz TZ_AB, situační výkresy, výkresová a textová část D.1.1, D.1.2 a D.1.3 : | [25 empty] | VV | 0
|  | anglický dvorek - svislá část S01 : | [25 empty] | VV | 0
|  | JV : (0,7+1,3+0,7)*0,6*2 |  | 3.24 | [23 empty] | VV | 0
|  | SZ (area) : 10,41+3,2+61,6+54,6+12,5 |  | 142.31 | [23 empty] | VV | 0
|  | boční stěny : 0,7*3,1 |  | 2.17 | [23 empty] | VV | 0
|  | 0,7*2,32 |  | 1.624 | [23 empty] | VV | 0
|  | 0,7*1,6*2 |  | 2.24 | [23 empty] | VV | 0
|  | 1*1,3 |  | 1.3 | [23 empty] | VV | 0
|  | 1*1,4*2 |  | 2.8 | [23 empty] | VV | 0
|  | 1*1 |  | 1 | [23 empty] | VV | 0
|  | 0,7*0,85 |  | 0.595 | [23 empty] | VV | 0
|  | 0,9*1,6 |  | 1.44 | [23 empty] | VV | 0
|  | 0,9*1,5 |  | 1.35 | [23 empty] | VV | 0
|  | 0,9*1,1 |  | 0.99 | [23 empty] | VV | 0
29 | 622904115R00 | Očištění fasád tlakovou vodou, složitost fasády 3 - 5 | m2 | 3017.3066 |  | 0 |  | 0 |  | 0 | 21 | 0 | 2e-05 | 0.06 | 0 | 0 | 801-1 | RTS 22/ II | RTS 22/ II | 0.18 | 543.12 |  | Práce | Běžná |  |  |  | POL1_
|  | Odkaz na mn. položky pořadí 19 : 3017,30660 |  | 3017.3066 | [23 empty] | VV | 5
30 | 622904117R00 | Očištění fasád tlakovou vodou, složitost fasády 6 - 7 | m2 | 5064.1374 |  | 0 |  | 0 |  | 0 | 21 | 0 | 2e-05 | 0.1 | 0 | 0 | 801-1 | RTS 22/ II | RTS 22/ II | 0.2 | 1012.83 |  | Práce | Běžná |  |  |  | POL1_
|  | Odkaz na mn. položky pořadí 20 : 5064,13740 |  | 5064.1374 | [23 empty] | VV | 5
31 | 620001.x | D+M Vlhčení ( mlžení ) stěn po dobu 3 dnů ( po aplikaci vápenných nátěrů ) | m2 | 7689.6388 |  | 0 |  | 0 |  | 0 | 21 | 0 | 0 | 0 | 0 | 0 |  | Vlastní | Indiv | 0 | 0 |  | Práce | Běžná |  |  |  | POL1_
|  | vč. spotřeby vody | [25 empty] | POP
|  | Odkaz na mn. položky pořadí 15 : 286,00000 |  | 286 | [23 empty] | VV | 5
|  | Odkaz na mn. položky pořadí 16 : 2854,14660 |  | 2854.1466 | [23 empty] | VV | 5
|  | Odkaz na mn. položky pořadí 17 : 4549,49218 |  | 4549.4922 | [23 empty] | VV | 5
32 | 6224812.x | D+M Oprava uražených hran a prasklin vyplněním arm. stěrkovou, smíchanou v poměru 1:1 se štukovou omítkou | m2 | 94.5672 |  | 0 |  | 0 |  | 0 | 21 | 0 | 0.00367 | 0.35 | 0 | 0 |  | Vlastní | Indiv | 0.362 | 34.23 |  | Práce | Běžná |  |  |  | POL1_
|  | Dle legendy skladeb - skladba S04 : | [25 empty] | POP
|  | - oprava uražených hran a zatažení prasklinek armovací, stěrkovou a opravnou maltou pro popraskané fasády smíchanou v poměru 1:1 se štukovou omítkou | [25 empty] | POP |  | - oprava uražených hran a zatažení prasklinek armovací, stěrkovou a opravnou maltou pro popraskané fasády smíchanou v poměru 1:1 se štukovou omítkou
|  | včetně oškrabání potřebné stávající malty kolem trhlin | [25 empty] | POP
|  | viz TZ_AB, situační výkresy, výkresová a textová část D.1.1, D.1.2 a D.1.3 : | [25 empty] | VV | 0
|  | skladba S04 - sanace soklu ( 15% ) : | [25 empty] | VV | 0
|  | POHLED 1 - JIHOZÁPAD : | [25 empty] | VV | 0
|  | Odkaz na mn. položky pořadí 22 : 630,44800 |  | 630.448 | [23 empty] | VV | 5
|  | Koeficient 15% z plochy: -0,85 |  | -535.8808 | [23 empty] | VV | 4
33 | 783801812.x | D+M Odstranění novodobých nátěrů z omítek stěn, vodní párou, čistícími pastami | m2 | 1673.4888 |  | 0 |  | 0 |  | 0 | 21 | 0 | 1e-05 | 0.02 | 0 | 0 |  | Vlastní | Indiv | 0.068 | 113.8 |  | Práce | Běžná |  |  |  | POL1_
|  | dle skladby S08 | [25 empty] | POP
|  | Odkaz na mn. položky pořadí 18 : 286,00000 |  | 286 | [23 empty] | VV | 5
|  | Odkaz na mn. položky pořadí 19 : 3017,30660 |  | 3017.3066 | [23 empty] | VV | 5
|  | Odkaz na mn. položky pořadí 20 : 5064,13740 |  | 5064.1374 | [23 empty] | VV | 5
|  | Koeficient 20% z celkové plochy: -0,8 |  | -6693.9552 | [23 empty] | VV | 4
Díl: | 62-1 | Restaurátorské práce a uměleckořemeslné repase |  |  |  | 0 |  | 0 |  | 0 |  | 0 |  | 0 |  | 0 |  |  |  |  | 0 | [6 empty] | DIL
34 | 62_1_001.x | D+M Restaurování sochařské výzdoby hlavního průčelí ( dvě sochy od Fr. Úprky ) | ks | 2 |  | 0 |  | 0 |  | 0 | 21 | 0 | 0 | 0 | 0 | 0 |  | Vlastní | Indiv | 0 | 0 |  | Práce | Běžná |  |  |  | POL1_
|  | Dle Mgr. Matulíkové jsou sochy z umělého kamene imitujícího pískovec. Povrch je znečištěn ptačím trusem a tmavými depozity a je opatřen probarveným fasádním nátěrem. Poškození lze předpokládat z vnějšího pohledu minimální. | [25 empty] | POP |  | Dle Mgr. Matulíkové jsou sochy z umělého kamene imitujícího pískovec. Povrch je znečištěn ptačím trusem a tmavými depozity a je opatřen probarveným fasádním nátěrem. Poškození lze předpokládat z vnějšího pohledu minimální.
POP
|  | Sochy budou restaurovány osobou s licencovaným pověřením Ministerstva kultury. Vrstvy navržené skladby budou aplikovány podle míry poškození. | [25 empty] | POP |  | Sochy budou restaurovány osobou s licencovaným pověřením Ministerstva kultury. Vrstvy navržené skladby budou aplikovány podle míry poškození.
|  | Na závěr provedení restaurátorských prací bude zpracována závěrečná restaurátorská zpráva. | [25 empty] | POP
POP
|  | Navržená skladba soch S11 /cit. MgA. Josef Červinka a Lenka Poláková/ | [25 empty] | POP
|  | ? očištění biocidním přípravkem na likvidaci řas a lišejníků | [25 empty] | POP
|  | ? očištění vodní párou, čistícími pastami, popř. tangenciálním tryskáním | [25 empty] | POP
|  | ? odstranění sekundárních úprav rozpouštědlovými pastami | [25 empty] | POP
|  | ? odstranění sekundárních vysprávek kamenickými nástroji | [25 empty] | POP
|  | ? tmavé depozity chemicky naměkčit a očistit vodou | [25 empty] | POP
|  | ? po vyschnutí zpevnění organokřemičitým zpevňovacím prostředkem | [25 empty] | POP
|  | ? injektáž mechanicky namáhaných trhlin nízkovizkozní epoxidovou pryskyřicí | [25 empty] | POP
|  | ? injektáž zbylých prasklin nízkovizkozní minerální maltou nebo tmelení hydraulickým vápnem | [25 empty] | POP
|  | ? tmelení plastických defektů minerálním tmelem případně zakládací malta s případným pigmentováním dle míry poškození | [25 empty] | POP |  | ? tmelení plastických defektů minerálním tmelem případně zakládací malta s případným pigmentováním dle míry poškození
|  | ? závěrečná povrchová úprava silikonovým fasádním nátěrem v patřičném odstínu, případně bezbarvý nátěr | [25 empty] | POP |  | ? závěrečná povrchová úprava silikonovým fasádním nátěrem v patřičném odstínu, případně bezbarvý nátěr
|  | ? případná hydrofobizace deštěm namáhaných ploch | [25 empty] | POP
|  | viz TZ_AB, situační výkresy, výkresová a textová část D.1.1, D.1.2 a D.1.3 : | [25 empty] | VV | 0
|  | 2 |  | 2 | [23 empty] | VV | 0
35 | 62_1_002.x | D+M Restaurování kamenné pochozí plochy balkonu dvorního průčelí traktu, včetně dekorativních konzol a profilací z románského cementu | ks | 1 |  | 0 |  | 0 |  | 0 | 21 | 0 | 0 | 0 | 0 | 0 |  | Vlastní | Indiv | 0 | 0 |  | Práce | Běžná |  |  |  | POL1_
|  | Balkon | [25 empty] | POP
|  | Dle Mgr. Matulíkové hlavní masívní plocha balkonu je tvořena skladbou opukových desek, osazených zřejmě na ocelové nosníky. Pohledové strany opuky jsou vysekány v římsové profilaci. Pod ní navazuje profilace vytažená z románského cementu. Opatřen je mosazným zábradlím na síru upevněným do kamenné desky. | [25 empty] | POP |  | Dle Mgr. Matulíkové hlavní masívní plocha balkonu je tvořena skladbou opukových desek, osazených zřejmě na ocelové nosníky. Pohledové strany opuky jsou vysekány v římsové profilaci. Pod ní navazuje profilace vytažená z románského cementu. Opatřen je mosazným zábradlím na síru upevněným do kamenné desky.
|  | Povrch balkonu je narušen ve spodní části, na nášlapné vrstvě a výrazně i po okrajích a v místech kotvení svislých částí zábradlí. Místy je obnažena nosná ocelová konstrukce, která vlivem zatékání dešťových vod koroduje. Kámen pochozí plochy je povrchově znečištěn depozity a nárůsty mikrovegetace (lišejníky, řasy). Na opuce dochází k lístkovému rozpadu povrchu opuky, vedoucímu místy až ke ztrátě profilace. | [25 empty] | POP |  | Povrch balkonu je narušen ve spodní části, na nášlapné vrstvě a výrazně i po okrajích a v místech kotvení svislých částí zábradlí. Místy je obnažena nosná ocelová konstrukce, která vlivem zatékání dešťových vod koroduje. Kámen pochozí plochy je povrchově znečištěn depozity a nárůsty mikrovegetace (lišejníky, řasy). Na opuce dochází k lístkovému rozpadu povrchu opuky, vedoucímu místy až ke ztrátě profilace.
|  | Ocelové nosníky balkonu jsou opatřenými litými konzolami, předběžně dle Mgr. Matulíkové z tzv. šedé sádry obsahující mimo jiné úlomky dřevěného uhlí. | [25 empty] | POP |  | Ocelové nosníky balkonu jsou opatřenými litými konzolami, předběžně dle Mgr. Matulíkové z tzv. šedé sádry obsahující mimo jiné úlomky dřevěného uhlí.
|  | Restaurování kamenné pochozí plochy balkonu včetně zdobných konzol a samotného kamene balkonu bude probíhat dle Lenky Polákové | [25 empty] | POP |  | Restaurování kamenné pochozí plochy balkonu včetně zdobných konzol a samotného kamene balkonu bude probíhat dle Lenky Polákové
POP
|  | Realizaci oprav bude předcházet účast statika na místě samém pro posouzení statiky balkonu a k návrhu statického zajištění balkonu dle potřeby. | [25 empty] | POP |  | Realizaci oprav bude předcházet účast statika na místě samém pro posouzení statiky balkonu a k návrhu statického zajištění balkonu dle potřeby.
|  | Povrchových úprav budou upraveny dle skladeb kamenných prvků S10 a oprav zdobných prvků S09 /skladba viz níže/ navržených ve zprávě Lenky Polákové a dle kamenického záměru MgA. Josefa Červinky. | [25 empty] | POP |  | Povrchových úprav budou upraveny dle skladeb kamenných prvků S10 a oprav zdobných prvků S09 /skladba viz níže/ navržených ve zprávě Lenky Polákové a dle kamenického záměru MgA. Josefa Červinky.
|  | Pochozí plocha balkonu bude opatřena hydroizolační stěrkou proti povětrnostním vlivům s vysokou mírou odolnosti vůči opotřebení, odstín břidlicově šedý nebo transparentní. Typ stěrky bude odsouhlasen NPÚ a projektantem. | [25 empty] | POP |  | Pochozí plocha balkonu bude opatřena hydroizolační stěrkou proti povětrnostním vlivům s vysokou mírou odolnosti vůči opotřebení, odstín břidlicově šedý nebo transparentní. Typ stěrky bude odsouhlasen NPÚ a projektantem.
POP
|  | Navržená skladba balkonu S10 /cit. Lenka Poláková a MgA. Josef Červinka / | [25 empty] | POP
|  | ? očištění povrchu vodní párou, čistícími pastami, popř. tangenciálním tryskáním | [25 empty] | POP
|  | ? odstranění nevhodných sekundárních vysprávek kamenickými nástroji | [25 empty] | POP
|  | ? případné vyspravení podkladu reprofilační betonovou stěrkou a případné vyspádování | [25 empty] | POP
|  | ? konsolidace prostředkem na bázi organokřemičitanu | [25 empty] | POP
|  | ? injektáž trhlin epoxidovou pryskyřicí | [25 empty] | POP
|  | ? tmelení plastických defektů minerálním tmelem | [25 empty] | POP
|  | ? po vyzrání podkladu aplikace polymercementové stěrky, plně reverzibilní, přídržné ke všem minerálním podkladům včetně kovu | [25 empty] | POP |  | ? po vyzrání podkladu aplikace polymercementové stěrky, plně reverzibilní, přídržné ke všem minerálním podkladům včetně kovu
|  | ? lokální, plastické a barevné retuše, anorganické pigmenty, akrylátová disperze | [25 empty] | POP
|  | ? okolo úchytů zábradlí je možné provést větší vrstvu stěrky, tak aby bylo okolo úchytů zajištěno utěsnění proti zatékání pod úchyty zábradlí | [25 empty] | POP |  | ? okolo úchytů zábradlí je možné provést větší vrstvu stěrky, tak aby bylo okolo úchytů zajištěno utěsnění proti zatékání pod úchyty zábradlí
|  | viz TZ_AB, situační výkresy, výkresová a textová část D.1.1, D.1.2 a D.1.3 : | [25 empty] | VV | 0
|  | 1 |  | 1 | [23 empty] | VV | 0
36 | 62-1_003.x | D+M Uměleckořemeslná repasi dekorativního kovového zábradlí balkonu | ks | 1 |  | 0 |  | 0 |  | 0 | 21 | 0 | 0 | 0 | 0 | 0 |  | Vlastní | Indiv | 0 | 0 |  | Práce | Běžná |  |  |  | POL1_
|  | Zábradlí balkonu bude restaurováno osobou s licencovaným pověřením Ministerstva kultury. Projektant předpokládá zpracování návrhu na uměleckořemeslnou repasi mosazného zábradlí, který bude poskytnutý Národnímu památkovému ústavu a projektantovi ke schválení. | [25 empty] | POP |  | Zábradlí balkonu bude restaurováno osobou s licencovaným pověřením Ministerstva kultury. Projektant předpokládá zpracování návrhu na uměleckořemeslnou repasi mosazného zábradlí, který bude poskytnutý Národnímu památkovému ústavu a projektantovi ke schválení.
|  | Uvažuje se s obnovením stávajícího dekorativního mosazného zábradlí balkonu se svislým členěním výšky 900 mm s dřevěným madlem. Celková délka je 5.5 m. Prvky, které ukotvují zábradlí jsou vylité sírou. | [25 empty] | POP |  | Uvažuje se s obnovením stávajícího dekorativního mosazného zábradlí balkonu se svislým členěním výšky 900 mm s dřevěným madlem. Celková délka je 5.5 m. Prvky, které ukotvují zábradlí jsou vylité sírou.
|  | Předpokládá se očištění zábradlí, doplnění poškozených částí mosazí nově provedené kotvení zábradlí /nemusí kopírovat ori-ginál, avšak nesmí narušit opukový balkon/, povrchové úpravy proti vnějším vlivům, UV stabilizované s probarveným nátěrem v odstínu dle stratigrafie. Dřevěné madlo bude nahrazeno novým ve stejném profilu, opatřeno konzervační povrchovou úpra-vou proti povětrnosti a škůdcům, stabilizovanou proti UV záření, s probarveným nátěrem v odstínu dle stratigrafie. | [25 empty] | POP |  | Předpokládá se očištění zábradlí, doplnění poškozených částí mosazí nově provedené kotvení zábradlí /nemusí kopírovat ori-ginál, avšak nesmí narušit opukový balkon/, povrchové úpravy proti vnějším vlivům, UV stabilizované s probarveným nátěrem v odstínu dle stratigrafie. Dřevěné madlo bude nahrazeno novým ve stejném profilu, opatřeno konzervační povrchovou úpra-vou proti povětrnosti a škůdcům, stabilizovanou proti UV záření, s probarveným nátěrem v odstínu dle stratigrafie.
|  | viz TZ_AB, situační výkresy, výkresová a textová část D.1.1, D.1.2 a D.1.3 : | [25 empty] | VV | 0
|  | 7.O02 : 1 |  | 1 | [23 empty] | VV | 0
37 | 62-1_004.x | D+M Uměleckořemeslná repasi dekorativního kovové části oplocení vč. brány | ks | 1 |  | 0 |  | 0 |  | 0 | 21 | 0 | 0 | 0 | 0 | 0 |  | Vlastní | Indiv | 0 | 0 |  | Práce | Běžná |  |  |  | POL1_
|  | Předpokládá se u očištění od rzi, opatření protikorozní povrchovou úpravou, opatření speciálním nátěrem pro ochranu proti povětrnostním vlivům a probarveným nátěrem v odstínu břidlicově šedé. | [25 empty] | POP |  | Předpokládá se u očištění od rzi, opatření protikorozní povrchovou úpravou, opatření speciálním nátěrem pro ochranu proti povětrnostním vlivům a probarveným nátěrem v odstínu břidlicově šedé.
|  | viz TZ_AB, situační výkresy, výkresová a textová část D.1.1, D.1.2 a D.1.3 : | [25 empty] | VV | 0
|  | 1 |  | 1 | [23 empty] | VV | 0
38 | 62-1_005.x | D+M Ošetření a odborná konsolidace kamenných bloků koruny zídky oplocení areálu | ks | 1 |  | 0 |  | 0 |  | 0 | 21 | 0 | 0 | 0 | 0 | 0 |  | Vlastní | Indiv | 0 | 0 |  | Práce | Běžná |  |  |  | POL1_
|  | Navržená skladba kámen oplocení S13 /cit. Lenka Poláková/ | [25 empty] | POP
|  | ? očištění biocidním přípravkem na sanaci řas a lišejníků | [25 empty] | POP
|  | ? adhezní můstek z minerální hydroizolační stěrky odolné solím 1,6kg/m2 | [25 empty] | POP
|  | ? do čerstvé stěrky dobetonávka vlákny vyztuženou PCC maltou pro opravy betonových konstrukcí R4 2 kg/1dm3 | [25 empty] | POP |  | ? do čerstvé stěrky dobetonávka vlákny vyztuženou PCC maltou pro opravy betonových konstrukcí R4 2 kg/1dm3
|  | ? po vyzrání dobetonávek minerální hydroizolační stěrka v tl. 2mm 3,5kg/m2 včetně penetrace | [25 empty] | POP
|  | ? do čerstvé stěrky zatáhnout minerální opravnou maltu na kámen v tl. min. 2mm 3,5kg/m2 | [25 empty] | POP
|  | Kámen umístěn na podezdívce a také na pilířích | [25 empty] | POP
|  | viz TZ_AB, situační výkresy, výkresová a textová část D.1.1, D.1.2 a D.1.3 : | [25 empty] | VV | 0
|  | 1 |  | 1 | [23 empty] | VV | 0
39 | 62-1_006.x | D+M Uměleckořemeslná repase mosazných písmen | ks | 1 |  | 0 |  | 0 |  | 0 | 21 | 0 | 0 | 0 | 0 | 0 |  | Vlastní | Indiv | 0 | 0 |  | Práce | Běžná |  |  |  | POL1_
|  | Na uličních průčelí ze strany Veveří, Sokolské i Kounicové jsou umístěny nápisy se 12-ti jmény významných vědců. Písmena jsou podle Mgr. Matulíkové mosazná. Na uličním průčelí hlavní věže jsou umístěna 3 jména z písmen navíc zlacených. Projek-tant dle dostupných informací předpokládá, že žádné z písmen neschází a jména jsou tedy kompletní. Písmena budou očištěna, zakonzervována a na hlavním průčelí bude na písmenech obnoveno i zlacení | [25 empty] | POP |  | Na uličních průčelí ze strany Veveří, Sokolské i Kounicové jsou umístěny nápisy se 12-ti jmény významných vědců. Písmena jsou podle Mgr. Matulíkové mosazná. Na uličním průčelí hlavní věže jsou umístěna 3 jména z písmen navíc zlacených. Projek-tant dle dostupných informací předpokládá, že žádné z písmen neschází a jména jsou tedy kompletní. Písmena budou očištěna, zakonzervována a na hlavním průčelí bude na písmenech obnoveno i zlacení
|  | viz TZ_AB, situační výkresy, výkresová a textová část D.1.1, D.1.2 a D.1.3 : | [25 empty] | VV | 0
|  | 1 |  | 1 | [23 empty] | VV | 0
40 | 62-1_007.x | D+M Restaurátorská obnova pylonů | ks | 9 |  | 0 |  | 0 |  | 0 | 21 | 0 | 0 | 0 | 0 | 0 |  | Vlastní | Indiv | 0 | 0 |  | Práce | Běžná |  |  |  | POL1_
|  | Pylony /9 ks/ v minulosti sneseny z nároží rizalitů kvůli jejich havarijnímu stavu. Tvoří je cihelné jádro s povrchem z románského cementu a jejich části jsou spojeny ocelovými trny. Celkově pylony dle Mgr. Matulíkové a MgA. Červinky nelze repasovat. | [25 empty] | POP |  | Pylony /9 ks/ v minulosti sneseny z nároží rizalitů kvůli jejich havarijnímu stavu. Tvoří je cihelné jádro s povrchem z románského cementu a jejich části jsou spojeny ocelovými trny. Celkově pylony dle Mgr. Matulíkové a MgA. Červinky nelze repasovat.
|  | Na pylony bude proto dodavatelem pylonů vypracován detailní technologický postup provádění nových odlitků a bude předložen ke schválení NPÚ. | [25 empty] | POP |  | Na pylony bude proto dodavatelem pylonů vypracován detailní technologický postup provádění nových odlitků a bude předložen ke schválení NPÚ.
|  | Projektant předpokládá dle Mgr. Matulíkové a MgA. Červinky očištění původního nejvíce zachovalého pylonu, aby nebyla zkreslena jeho modelace, sochařské doplnění pro provedení formy, provedení dutých odlitků s plnou patou kvůli osazení ocelového nerezového trnu. | [25 empty] | POP |  | Projektant předpokládá dle Mgr. Matulíkové a MgA. Červinky očištění původního nejvíce zachovalého pylonu, aby nebyla zkreslena jeho modelace, sochařské doplnění pro provedení formy, provedení dutých odlitků s plnou patou kvůli osazení ocelového nerezového trnu.
|  | Osazeny budou na nároží rizalitů do původních míst. Vrch všech devíti pilířů, na který bude pylon vždy osazen je v havarijním stavu a bude proveden z cihel plných pálených nově na stávající atiku, předpokládá se nový obvod 3 m ? 0.5 m, provedení z litého betonu C25/30 do bednění, vše dle statického posouzení Ing. Jan zmrzlý, 08/07/2019. Po obnažení atikového zdiva nad korunní římsou bude přizván statik k obhlídce přímo na místě samém, aby vizuálně posoudil stav a únosnost /min. 0.8 Mpa / ostatního atikového zdiva a spodního zdiva pilířů. Zároveň bu-dou provedeny zkoušky únosnosti zdiva přímo na místě samém. Kotvení provedeno dle statika, viz static-ké posouzení Ing. Jan zmrzlý, 08/07/2019, tzn. ocelovým čtyřhranným ocelovým nerezovým trnem zabe-tonovaným do svislého otvoru. Profil trnu bude totožný podle původního, předpokládá se profil 40 mm, a bude z oceli S235. | [25 empty] | POP |  | Osazeny budou na nároží rizalitů do původních míst. Vrch všech devíti pilířů, na který bude pylon vždy osazen je v havarijním stavu a bude proveden z cihel plných pálených nově na stávající atiku, předpokládá se nový obvod 3 m ? 0.5 m, provedení z litého betonu C25/30 do bednění, vše dle statického posouzení Ing. Jan zmrzlý, 08/07/2019. Po obnažení atikového zdiva nad korunní římsou bude přizván statik k obhlídce přímo na místě samém, aby vizuálně posoudil stav a únosnost /min. 0.8 Mpa / ostatního atikového zdiva a spodního zdiva pilířů. Zároveň bu-dou provedeny zkoušky únosnosti zdiva přímo na místě samém. Kotvení provedeno dle statika, viz static-ké posouzení Ing. Jan zmrzlý, 08/07/2019, tzn. ocelovým čtyřhranným ocelovým nerezovým trnem zabe-tonovaným do svislého otvoru. Profil trnu bude totožný podle původního, předpokládá se profil 40 mm, a bude z oceli S235.
|  | viz TZ_AB, situační výkresy, výkresová a textová část D.1.1, D.1.2 a D.1.3 : | [25 empty] | VV | 0
|  | 9 |  | 9 | [23 empty] | VV | 0
41 | 62-1_008.x | D+M Restaurátorská obnova žulového schodiště při hlavním vstupu | ks | 1 |  | 0 |  | 0 |  | 0 | 21 | 0 | 0 | 0 | 0 | 0 |  | Vlastní | Indiv | 0 | 0 |  | Práce | Běžná |  |  |  | POL1_
|  | Schody jsou provedeny ze žuly, ojediněle jsou na schodech starší doplňky na bázi šedého cementu. Povrch je znečištěn tmavými depozity, lokálně i skvrnami nátěrových systémů. | [25 empty] | POP |  | Schody jsou provedeny ze žuly, ojediněle jsou na schodech starší doplňky na bázi šedého cementu. Povrch je znečištěn tmavými depozity, lokálně i skvrnami nátěrových systémů.
|  | Na schodišti proběhnou drobné opravy. Vrstvy navržené skladby budou aplikovány podle míry poškození. | [25 empty] | POP
|  | Navržená skladba schodiště S12 /cit. MgA. Josef Červinka a Lenka Poláková/ | [25 empty] | POP
|  | ? očištění biocidním přípravkem na likvidaci řas a lišejníků | [25 empty] | POP
|  | ? očištění vodní párou, čistícími pastami, popř. tangenciálním tryskáním | [25 empty] | POP
|  | ? odstranění sekundárních úprav rozpouštědlovými pastami | [25 empty] | POP
|  | ? odstranění sekundárních vysprávek kamenickými nástroji | [25 empty] | POP
|  | ? tmavé depozity chemicky naměkčit a očistit vodou | [25 empty] | POP
|  | ? po vyschnutí zpevnění organokřemičitým zpevňovacím prostředkem | [25 empty] | POP
|  | ? injektáž mechanicky namáhaných trhlin nízkovizkozní epoxidovou pryskyřicí | [25 empty] | POP
|  | ? injektáž zbylých prasklin nízkovizkozní minerální maltou nebo tmelení hydraulickým vápnem | [25 empty] | POP
|  | ? tmelení plastických defektů minerálním tmelem případně zakládací malta s případným pigmentováním dle míry poškození | [25 empty] | POP |  | ? tmelení plastických defektů minerálním tmelem případně zakládací malta s případným pigmentováním dle míry poškození
|  | ? hydrofobizace deštěm namáhaných ploch, tzn. hydrofobizovat impregnací na speciální silikonové bázi odpuzující nečistoty ploch | [25 empty] | POP |  | ? hydrofobizace deštěm namáhaných ploch, tzn. hydrofobizovat impregnací na speciální silikonové bázi odpuzující nečistoty ploch
|  | viz TZ_AB, situační výkresy, výkresová a textová část D.1.1, D.1.2 a D.1.3 : | [25 empty] | VV | 0
|  | 1 |  | 1 | [23 empty] | VV | 0
Díl: | 622-1 | Sanační systém - sokl pod terénem |  |  |  | 0 |  | 0 |  | 0 |  | 0 |  | 0.83 |  | 0 |  |  |  |  | 77.63 | [6 empty] | DIL
42 | 602011124R00 | Omítka stěn z hotových směsí vrstva podkladní, sanační, , tloušťka vrstvy 15 mm, | m2 | 11.4 |  | 0 |  | 0 |  | 0 | 21 | 0 | 0.01733 | 0.2 | 0 | 0 | 801-1 | RTS 22/ II | RTS 22/ II | 0.39 | 4.45 |  | Práce | Běžná |  |  |  | POL1_
|  | po jednotlivých vrstvách | [25 empty] | SPI
|  | viz TZ_AB, situační výkresy, výkresová a textová část D.1.1, D.1.2 a D.1.3 : | [25 empty] | VV | 0
|  | oplocení kounicova : 19*0,6 |  | 11.4 | [23 empty] | VV | 0
43 | 602016191R00 | Omítka stěn z hotových směsí Doplňkové práce pro omítky stěn z hotových směsí penetrační nátěr stěn akrylátový | m2 | 11.4 |  | 0 |  | 0 |  | 0 | 21 | 0 | 0.0003 | 0 | 0 | 0 | 801-1 | RTS 22/ II | RTS 22/ II | 0.07 | 0.8 |  | Práce | Běžná |  |  |  | POL1_
|  | po jednotlivých vrstvách | [25 empty] | SPI
|  | Odkaz na mn. položky pořadí 46 : 11,40000 |  | 11.4 | [23 empty] | VV | 5
44 | 622904121R00 | Očištění fasád ruční čištění ocelovým kartáčem, | m2 | 11.4 |  | 0 |  | 0 |  | 0 | 21 | 0 | 0 | 0 | 0 | 0 | 801-1 | RTS 22/ II | RTS 22/ II | 0.43 | 4.9 |  | Práce | Běžná |  |  |  | POL1_
|  | Odkaz na mn. položky pořadí 42 : 11,40000 |  | 11.4 | [23 empty] | VV | 5
45 | 711212001.x | D+M Izolace proti vodě stěrka hydroizolační, Minerální stěrkový hydroizolační systém na zasolené zdivo | m2 | 161.059 |  | 0 |  | 0 |  | 0 | 21 | 0 | 0.00368 | 0.59 | 0 | 0 |  | Vlastní | Indiv | 0.385 | 62.01 |  | Práce | Běžná |  |  |  | POL1_
|  | minerální stěrkový hydroizolační systém na zasolené zdivo, tzn. penetrace, adhezní můstek 1,6 kg, vyrovnávací solím odolná malta 8kg/ m2, solím odolná minerální stěrka 3,2 kg/m2 | [25 empty] | POP |  | minerální stěrkový hydroizolační systém na zasolené zdivo, tzn. penetrace, adhezní můstek 1,6 kg, vyrovnávací solím odolná malta 8kg/ m2, solím odolná minerální stěrka 3,2 kg/m2
|  | viz TZ_AB, situační výkresy, výkresová a textová část D.1.1, D.1.2 a D.1.3 : | [25 empty] | VV | 0
|  | anglický dvorek - svislá část S01 : | [25 empty] | VV | 0
|  | JV : (0,7+1,3+0,7)*0,6*2 |  | 3.24 | [23 empty] | VV | 0
|  | SZ (area) : 10,41+3,2+61,6+54,6+12,5 |  | 142.31 | [23 empty] | VV | 0
|  | boční stěny : 0,7*3,1 |  | 2.17 | [23 empty] | VV | 0
|  | 0,7*2,32 |  | 1.624 | [23 empty] | VV | 0
|  | 0,7*1,6*2 |  | 2.24 | [23 empty] | VV | 0
|  | 1*1,3 |  | 1.3 | [23 empty] | VV | 0
|  | 1*1,4*2 |  | 2.8 | [23 empty] | VV | 0
|  | 1*1 |  | 1 | [23 empty] | VV | 0
|  | 0,7*0,85 |  | 0.595 | [23 empty] | VV | 0
|  | 0,9*1,6 |  | 1.44 | [23 empty] | VV | 0
|  | 0,9*1,5 |  | 1.35 | [23 empty] | VV | 0
|  | 0,9*1,1 |  | 0.99 | [23 empty] | VV | 0
46 | 711212002RT1 | Izolace proti vodě stěrka hydroizolační proti vlhkosti | m2 | 11.4 |  | 0 |  | 0 |  | 0 | 21 | 0 | 0.00368 | 0.04 | 0 | 0 | 800-711 | RTS 22/ II | RTS 22/ II | 0.385 | 4.39 |  | Práce | Běžná |  |  |  | POL1_
|  | dvouvrstvá | [25 empty] | POP
|  | Odkaz na mn. položky pořadí 42 : 11,40000 |  | 11.4 | [23 empty] | VV | 5
47 | 711212000R00 | Izolace proti vodě nátěr podkladní pod hydroizolační stěrky, Hmota nátěrová typ: penetrace | m2 | 11.4 |  | 0 |  | 0 |  | 0 | 21 | 0 | 0.00021 | 0 | 0 | 0 | 800-711 | RTS 22/ II | RTS 22/ II | 0.095 | 1.08 |  | Práce | Běžná |  |  |  | POL1_
|  | Odkaz na mn. položky pořadí 46 : 11,40000 |  | 11.4 | [23 empty] | VV | 5
Díl: | 622-2 | Sanační systém - sokl nad terénem |  |  |  | 0 |  | 0 |  | 0 |  | 0 |  | 1.97 |  | 0 |  |  |  |  | 65.88 | [6 empty] | DIL
48 | 602011124R00 | Omítka stěn z hotových směsí vrstva podkladní, sanační, , tloušťka vrstvy 15 mm, | m2 | 36.96 |  | 0 |  | 0 |  | 0 | 21 | 0 | 0.01733 | 0.64 | 0 | 0 | 801-1 | RTS 22/ II | RTS 22/ II | 0.39 | 14.41 |  | Práce | Běžná |  |  |  | POL1_
|  | po jednotlivých vrstvách | [25 empty] | SPI
|  | viz TZ_AB, situační výkresy, výkresová a textová část D.1.1, D.1.2 a D.1.3 : | [25 empty] | VV | 0
|  | podezdívka oplocení z ulice Kounicova : | [25 empty] | VV | 0
|  | část u SO 01 : 1,2*(4,3+0,7+4,3) |  | 11.16 | [23 empty] | VV | 0
|  | část u SO 02 : 1,2*(10,4+0,7+10,4) |  | 25.8 | [23 empty] | VV | 0
49 | 602016191R00 | Omítka stěn z hotových směsí Doplňkové práce pro omítky stěn z hotových směsí penetrační nátěr stěn akrylátový | m2 | 36.96 |  | 0 |  | 0 |  | 0 | 21 | 0 | 0.0003 | 0.01 | 0 | 0 | 801-1 | RTS 22/ II | RTS 22/ II | 0.07 | 2.59 |  | Práce | Běžná |  |  |  | POL1_
|  | po jednotlivých vrstvách | [25 empty] | SPI
|  | Odkaz na mn. položky pořadí 48 : 36,96000 |  | 36.96 | [23 empty] | VV | 5
50 | 622434113R00 | Omítkový sanační systém pro vnější zdivo sanační podhoz tl. 4 mm, jednovrstvá sanační omítka tl. 20 mm, štuková sanační omítka tl. 2,5 mm, | m2 | 36.96 |  | 0 |  | 0 |  | 0 | 21 | 0 | 0.0316 | 1.17 | 0 | 0 | 801-4 | RTS 22/ II | RTS 22/ II | 0.73244 | 27.07 |  | Práce | Běžná |  |  |  | POL1_
|  | Odkaz na mn. položky pořadí 48 : 36,96000 |  | 36.96 | [23 empty] | VV | 5
51 | 622904112R00 | Očištění fasád tlakovou vodou, složitost fasády 1 - 2 | m2 | 36.96 |  | 0 |  | 0 |  | 0 | 21 | 0 | 2e-05 | 0 | 0 | 0 | 801-1 | RTS 22/ II | RTS 22/ II | 0.11 | 4.07 |  | Práce | Běžná |  |  |  | POL1_
|  | Odkaz na mn. položky pořadí 48 : 36,96000 |  | 36.96 | [23 empty] | VV | 5
52 | 711212002RT1 | Izolace proti vodě stěrka hydroizolační proti vlhkosti | m2 | 36.96 |  | 0 |  | 0 |  | 0 | 21 | 0 | 0.00368 | 0.14 | 0 | 0 | 800-711 | RTS 22/ II | RTS 22/ II | 0.385 | 14.23 |  | Práce | Běžná |  |  |  | POL1_
|  | dvouvrstvá | [25 empty] | POP
|  | Odkaz na mn. položky pořadí 48 : 36,96000 |  | 36.96 | [23 empty] | VV | 5
53 | 711212000R00 | Izolace proti vodě nátěr podkladní pod hydroizolační stěrky, Hmota nátěrová typ: penetrace | m2 | 36.96 |  | 0 |  | 0 |  | 0 | 21 | 0 | 0.00021 | 0.01 | 0 | 0 | 800-711 | RTS 22/ II | RTS 22/ II | 0.095 | 3.51 |  | Práce | Běžná |  |  |  | POL1_
|  | Odkaz na mn. položky pořadí 52 : 36,96000 |  | 36.96 | [23 empty] | VV | 5
Díl: | 63 | Podlahy a podlahové konstrukce |  |  |  | 0 |  | 0 |  | 0 |  | 0 |  | 14.9 |  | 0 |  |  |  |  | 307.59 | [6 empty] | DIL
54 | 632478124R00 | Reprofilace vodorovných betonových povrchů opravná cementová malta, tloušťky do 15 mm | m2 | 687.83 |  | 0 |  | 0 |  | 0 | 21 | 0 | 0.02166 | 14.9 | 0 | 0 | 801-4 | RTS 22/ II | RTS 22/ II | 0.42 | 288.89 |  | Práce | Běžná |  |  |  | POL1_
|  | rozmíchání směsi s vodou, nanesení stěrky | [25 empty] | SPI
|  | viz TZ_AB, situační výkresy, výkresová a textová část D.1.1, D.1.2 a D.1.3 : | [25 empty] | VV | 0
|  | pod klempířské prvky : | [25 empty] | VV | 0
|  | 1K01 : 0,45*44 |  | 19.8 | [23 empty] | VV | 0
|  | 1K02 : 0,45*42,5 |  | 19.125 | [23 empty] | VV | 0
|  | 1K03 : 0,4*15,5 |  | 6.2 | [23 empty] | VV | 0
|  | 1K04 : 0,5*14 |  | 7 | [23 empty] | VV | 0
|  | 1K05 : 0,6*5,5 |  | 3.3 | [23 empty] | VV | 0
|  | 0,4*2 |  | 0.8 | [23 empty] | VV | 0
|  | 1K06 : 0,5*17 |  | 8.5 | [23 empty] | VV | 0
|  | 1K07 : 0,6*5,5 |  | 3.3 | [23 empty] | VV | 0
|  | 0,4*2 |  | 0.8 | [23 empty] | VV | 0
|  | 1K08 : 0,3*6,5 |  | 1.95 | [23 empty] | VV | 0
|  | 1K09 : 0,3*1,5 |  | 0.45 | [23 empty] | VV | 0
|  | 2K01 : 0,45*47,3 |  | 21.285 | [23 empty] | VV | 0
|  | 2K02 : 0,45*48 |  | 21.6 | [23 empty] | VV | 0
|  | 2K03 : 0,4*36 |  | 14.4 | [23 empty] | VV | 0
|  | 2K04 : 0,4*46,8 |  | 18.72 | [23 empty] | VV | 0
|  | 2K05 : 0,3*26,5 |  | 7.95 | [23 empty] | VV | 0
|  | 2K06 : 0,3*32,5 |  | 9.75 | [23 empty] | VV | 0
|  | 2K07 : 0,45*47,5 |  | 21.375 | [23 empty] | VV | 0
|  | 2K08 : 0,45*47,5 |  | 21.375 | [23 empty] | VV | 0
|  | 2K09 : 0,4*27,5 |  | 11 | [23 empty] | VV | 0
|  | 2K10 : 0,4*30,5 |  | 12.2 | [23 empty] | VV | 0
|  | 2K11 : 0,4*30,5 |  | 12.2 | [23 empty] | VV | 0
|  | 2K12 : 0,3*19,5 |  | 5.85 | [23 empty] | VV | 0
|  | 3K01 : 0,45*24,5 |  | 11.025 | [23 empty] | VV | 0
|  | 3K02 : 0,4*23 |  | 9.2 | [23 empty] | VV | 0
|  | 3K03 : 0,7*12,2 |  | 8.54 | [23 empty] | VV | 0
|  | 3K04 : 0,7*7 |  | 4.9 | [23 empty] | VV | 0
|  | 3K05 : 0,7*8 |  | 5.6 | [23 empty] | VV | 0
|  | 3K06 : 0,4*2,5 |  | 1 | [23 empty] | VV | 0
|  | 3K07 : 0,4*8,5 |  | 3.4 | [23 empty] | VV | 0
|  | 3K08 : 0,45*6,5 |  | 2.925 | [23 empty] | VV | 0
|  | 3K09 : 0,45*10 |  | 4.5 | [23 empty] | VV | 0
|  | 3K10 : 0,5*29,5 |  | 14.75 | [23 empty] | VV | 0
|  | 3K11 : 0,45*8 |  | 3.6 | [23 empty] | VV | 0
|  | 3K12 : 0,35*12 |  | 4.2 | [23 empty] | VV | 0
|  | 3K13 : 0,3*25 |  | 7.5 | [23 empty] | VV | 0
|  | 4K01 : 0,45*48 |  | 21.6 | [23 empty] | VV | 0
|  | 4K02 : 0,45*48 |  | 21.6 | [23 empty] | VV | 0
|  | 4K03 : 0,4*20,5 |  | 8.2 | [23 empty] | VV | 0
|  | 4K04 : 0,4*35 |  | 14 | [23 empty] | VV | 0
|  | 4K05 : 0,4*26,5 |  | 10.6 | [23 empty] | VV | 0
|  | 4K06 : 0,4*31,5 |  | 12.6 | [23 empty] | VV | 0
|  | 4K07 : 0,45*48,5 |  | 21.825 | [23 empty] | VV | 0
|  | 4K08 : 0,45*48,5 |  | 21.825 | [23 empty] | VV | 0
|  | 4K09 : 0,4*27,5 |  | 11 | [23 empty] | VV | 0
|  | 4K10 : 0,4*32,5 |  | 13 | [23 empty] | VV | 0
|  | 4K11 : 0,4*32,5 |  | 13 | [23 empty] | VV | 0
|  | 4K12 : 0,3*16,5 |  | 4.95 | [23 empty] | VV | 0
|  | 4K13 : 0,3*26,5 |  | 7.95 | [23 empty] | VV | 0
|  | 5K01 : 0,45*30 |  | 13.5 | [23 empty] | VV | 0
|  | 5K02 : 0,45*28,5 |  | 12.825 | [23 empty] | VV | 0
|  | 5K03 : 0,4*10,5 |  | 4.2 | [23 empty] | VV | 0
|  | 5K04 : 0,5*17 |  | 8.5 | [23 empty] | VV | 0
|  | 5K05 : 0,5*17 |  | 8.5 | [23 empty] | VV | 0
|  | 5K06 : 0,3*3,5 |  | 1.05 | [23 empty] | VV | 0
|  | 6K01 : 0,45*18,5 |  | 8.325 | [23 empty] | VV | 0
|  | 6K02 : 0,45*18,5 |  | 8.325 | [23 empty] | VV | 0
|  | 6K03 : 0,4*8,5 |  | 3.4 | [23 empty] | VV | 0
|  | 6K04 : 0,4*13,5 |  | 5.4 | [23 empty] | VV | 0
|  | 6K05 : 0,4*11 |  | 4.4 | [23 empty] | VV | 0
|  | 6K06 : 0,4*14,6 |  | 5.84 | [23 empty] | VV | 0
|  | 6K07 : 0,5*18,2 |  | 9.1 | [23 empty] | VV | 0
|  | 6K08 : 0,5*18,2 |  | 9.1 | [23 empty] | VV | 0
|  | 6K09 : 0,4*4,2 |  | 1.68 | [23 empty] | VV | 0
|  | 6K10 : 0,4*3,3 |  | 1.32 | [23 empty] | VV | 0
|  | 6K11 : 0,3*13 |  | 3.9 | [23 empty] | VV | 0
|  | 6K14 : 0,3*11 |  | 3.3 | [23 empty] | VV | 0
|  | 7K01 : 0,45*8,5 |  | 3.825 | [23 empty] | VV | 0
|  | 7K02 : 0,45*12,5 |  | 5.625 | [23 empty] | VV | 0
|  | 7K03 : 0,5*3,4 |  | 1.7 | [23 empty] | VV | 0
|  | 0,9*3,4 |  | 3.06 | [23 empty] | VV | 0
|  | 7K04 : 0,5*9,5 |  | 4.75 | [23 empty] | VV | 0
|  | 7K05 : 0,5*8 |  | 4 | [23 empty] | VV | 0
|  | 7K06 : 0,45*6,3 |  | 2.835 | [23 empty] | VV | 0
|  | 7K07 : 0,4*17,4 |  | 6.96 | [23 empty] | VV | 0
|  | 7K08 : 0,5*23,1 |  | 11.55 | [23 empty] | VV | 0
|  | 7K09 : 0,5*25,8 |  | 12.9 | [23 empty] | VV | 0
|  | 7K10 : 0,4*6,5 |  | 2.6 | [23 empty] | VV | 0
|  | 7K11 : 0,3*7,8 |  | 2.34 | [23 empty] | VV | 0
|  | 7K12 : 0,4*2 |  | 0.8 | [23 empty] | VV | 0
55 | 938902122R00 | Čištění ploch betonových konstrukcí tlakovou vodou | m2 | 90.325 |  | 0 |  | 0 |  | 0 | 21 | 0 | 0 | 0 | 0 | 0 | 801-5 | RTS 22/ II | RTS 22/ II | 0.207 | 18.7 |  | Práce | Běžná |  |  |  | POL1_
|  | viz TZ_AB, situační výkresy, výkresová a textová část D.1.1, D.1.2 a D.1.3 : | [25 empty] | VV | 0
|  | angl dvorek JV S02 : 1,3*0,7*2 |  | 1.82 | [23 empty] | VV | 0
|  | SZ : 1,2*0,7 |  | 0.84 | [23 empty] | VV | 0
|  | 1,3*0,7 |  | 0.91 | [23 empty] | VV | 0
|  | 2,1*0,7 |  | 1.47 | [23 empty] | VV | 0
|  | 45,5*1,01 |  | 45.955 | [23 empty] | VV | 0
|  | 43,7*0,9 |  | 39.33 | [23 empty] | VV | 0
Díl: | 64 | Výplně otvorů |  |  |  | 0 |  | 0 |  | 0 |  | 0 |  | 0 |  | 0 |  |  |  |  | 0 | [6 empty] | DIL
56 | 6401.x | Dočasné provizorní zafóliování okenních rámů po vysazení křídel, dodávka fólie, její montáž, demontáž | m2 | 1351.686 |  | 0 |  | 0 |  | 0 | 21 | 0 | 0 | 0 | 0 | 0 |  | Vlastní | Indiv | 0 | 0 |  | Práce | Běžná |  |  |  | POL1_
|  | viz TZ_AB, situační výkresy, výkresová a textová část D.1.1, D.1.2 a D.1.3 : | [25 empty] | VV | 0
|  | 1. JIHOZÁPAD : | [25 empty] | VV | 0
|  | 3.NP : | [25 empty] | VV | 0
|  | z leva 3 x okno : 1,35*2,7*3 |  | 10.935 | [23 empty] | VV | 0
|  | z leva 5 x okno : 1,3*2,45*5 |  | 15.925 | [23 empty] | VV | 0
|  | z leva 3 x okno : 1,35*2,7*3 |  | 10.935 | [23 empty] | VV | 0
|  | 7 x okénko : 0,9*0,5*7 |  | 3.15 | [23 empty] | VV | 0
|  | 2.NP : | [25 empty] | VV | 0
|  | z leva 3 x půlkulaté okno : 1,35*3,3*3 |  | 13.365 | [23 empty] | VV | 0
|  | z leva 5 x okno : 1,3*2,45*5 |  | 15.925 | [23 empty] | VV | 0
|  | z leva 3 x okno : 1,35*2,7*3 |  | 10.935 | [23 empty] | VV | 0
|  | 1.NP : | [25 empty] | VV | 0
|  | okno nad vchod. dveřmi : 0,62*1,25 |  | 0.775 | [23 empty] | VV | 0
|  | z leva 10 x okno : 1,35*2,45*10 |  | 33.075 | [23 empty] | VV | 0
|  | 2. JIHOVÝCHODNÍ : | [25 empty] | VV | 0
|  | 3. NP : | [25 empty] | VV | 0
|  | z leva 3 x okno : 1,35*2,7*3 |  | 10.935 | [23 empty] | VV | 0
|  | z leva 12 x okno : 1,3*2,45*12 |  | 38.22 | [23 empty] | VV | 0
|  | střední část budovy 3 x okno : 1,65*2,6*3 |  | 12.87 | [23 empty] | VV | 0
|  | z prava 12 x okno : 1,3*2,45*12 |  | 38.22 | [23 empty] | VV | 0
|  | z prava 3 x okno : 1,35*2,7*3 |  | 10.935 | [23 empty] | VV | 0
|  | 26 x okénko : 0,9*0,5*26 |  | 11.7 | [23 empty] | VV | 0
|  | 2. NP : | [25 empty] | VV | 0
|  | z leva 3 x půlkulaté okno : 1,35*3,3*3 |  | 13.365 | [23 empty] | VV | 0
|  | z leva 12 x půlkulaté okno : 1,3*2,83*12 |  | 44.148 | [23 empty] | VV | 0
|  | střední část budovy : 1,65*2,25*3 |  | 11.1375 | [23 empty] | VV | 0
|  | z prava 12 x okno : 1,3*2,83*12 |  | 44.148 | [23 empty] | VV | 0
|  | z prava 3 x okno : 1,35*3,3*3 |  | 13.365 | [23 empty] | VV | 0
|  | 1.NP : | [25 empty] | VV | 0
|  | z leva 15 x okno : 1,35*2,45*15 |  | 49.6125 | [23 empty] | VV | 0
|  | střední část budovy 1 x okno : 0,95*2,35 |  | 2.2325 | [23 empty] | VV | 0
|  | střední část budovy 3 x nadedveřmi : 1,55*0,75*3 |  | 3.4875 | [23 empty] | VV | 0
|  | střední část budovy 1 x okno : 0,95*2,35 |  | 2.2325 | [23 empty] | VV | 0
|  | z prava 15 x okno : 1,35*2,45*15 |  | 49.6125 | [23 empty] | VV | 0
|  | řez 2.2 + 2,5 4 x okno : 0,9*2,5*4 |  | 9 | [23 empty] | VV | 0
|  | řez 2.2 + 2,5 2 x okno : 0,9*1,65*2 |  | 2.97 | [23 empty] | VV | 0
|  | střední část budovy střecha 2 x okno : 0,9*1,65*2 |  | 2.97 | [23 empty] | VV | 0
|  | 3. SEVEROVÝCHODNÍ : | [25 empty] | VV | 0
|  | 2. NP : | [25 empty] | VV | 0
|  | 3 x okno : 1,35*2,7*3 |  | 10.935 | [23 empty] | VV | 0
|  | 3 x okno : 1,35*2,7*3 |  | 10.935 | [23 empty] | VV | 0
|  | 3 x okno : 1,35*2,45*3 |  | 9.9225 | [23 empty] | VV | 0
|  | 4. SEVERZÁPADNÍ : | [25 empty] | VV | 0
|  | 3. NP : | [25 empty] | VV | 0
|  | z leva 3 x okno : 1,35*2,7*3 |  | 10.935 | [23 empty] | VV | 0
|  | z leva 16 x okno : 1,6*3,1*16 |  | 79.36 | [23 empty] | VV | 0
|  | uprostřed 5 x okno : 1,6*3,05*5 |  | 24.4 | [23 empty] | VV | 0
|  | z prava 15 x okno : 1,6*3,1*15 |  | 74.4 | [23 empty] | VV | 0
|  | z prava 2 x okno : 0,75*3,1*2 |  | 4.65 | [23 empty] | VV | 0
|  | 1 x okýnko : 0,9*0,5 |  | 0.45 | [23 empty] | VV | 0
|  | 2. NP : | [25 empty] | VV | 0
|  | z leva 3 x půlkulaté okno : 1,35*3,3*3 |  | 13.365 | [23 empty] | VV | 0
|  | z leva 16 x okno : 1,6*3,1*16 |  | 79.36 | [23 empty] | VV | 0
|  | uprostřed 5 x okno : 1,6*3,05*5 |  | 24.4 | [23 empty] | VV | 0
|  | z prava 15 x okno : 1,6*3,1*15 |  | 74.4 | [23 empty] | VV | 0
|  | z prava 2 x okno : 0,75*3,1*2 |  | 4.65 | [23 empty] | VV | 0
|  | 1.NP : | [25 empty] | VV | 0
|  | z leva 3 x půlkulaté okno : 1,35*2,45*3 |  | 9.9225 | [23 empty] | VV | 0
|  | z leva 16 x okno : 1,6*3,0*16 |  | 76.8 | [23 empty] | VV | 0
|  | uprostřed 5 x okno : 1,6*3,05*5 |  | 24.4 | [23 empty] | VV | 0
|  | z prava 15 x okno : 1,6*3,1*15 |  | 74.4 | [23 empty] | VV | 0
|  | z prava 2 x okno : 0,75*3,1*2 |  | 4.65 | [23 empty] | VV | 0
|  | uprostřed 2 x okno : 1,6*3,05*2 |  | 9.76 | [23 empty] | VV | 0
|  | uprostřed 2 x dělené sklepní okno : 1,5*1,2*2 |  | 3.6 | [23 empty] | VV | 0
|  | z prava 15 x okno : 1,6*3,05*15 |  | 73.2 | [23 empty] | VV | 0
|  | z prava 2 x okno : 0,75*3,1*2 |  | 4.65 | [23 empty] | VV | 0
|  | 5. SEVEROVÝCHODNÍ : | [25 empty] | VV | 0
|  | 3. NP : | [25 empty] | VV | 0
|  | 5 x okno : 1,3*2,45*5 |  | 15.925 | [23 empty] | VV | 0
|  | 2. NP : | [25 empty] | VV | 0
|  | 5 x okno : 1,3*2,45*5 |  | 15.925 | [23 empty] | VV | 0
|  | 1.NP : | [25 empty] | VV | 0
|  | 3 x okno : 1,3*2,4*3 |  | 9.36 | [23 empty] | VV | 0
|  | 7. SEVEROVÝCHODNÍ : | [25 empty] | VV | 0
|  | 3. NP : | [25 empty] | VV | 0
|  | 3 x okno : 1,3*2,45*3 |  | 9.555 | [23 empty] | VV | 0
|  | 2. NP : | [25 empty] | VV | 0
|  | 3 x okno : 1,3*2,45*3 |  | 9.555 | [23 empty] | VV | 0
|  | 1.NP : | [25 empty] | VV | 0
|  | 3 x okno : 1,2*1,6*3 |  | 5.76 | [23 empty] | VV | 0
|  | 2 x okno : 1,2*1,7*2 |  | 4.08 | [23 empty] | VV | 0
|  | okno špaletové : 1,35*2,7*8 |  | 29.16 | [23 empty] | VV | 0
|  | 1,35*3,3*8 |  | 35.64 | [23 empty] | VV | 0
|  | 1,35*2,5*8 |  | 27 | [23 empty] | VV | 0
Díl: | 94 | Lešení a stavební výtahy |  |  |  | 0 |  | 0 |  | 0 |  | 0 |  | 204.58 |  | 0 |  |  |  |  | 3120.9 | [6 empty] | DIL
57 | 941941042R00 | Montáž lešení lehkého pracovního řadového s podlahami šířky od 1,00 do 1,20 m, výšky přes 10 do 30 m | m2 | 9077.75 |  | 0 |  | 0 |  | 0 | 21 | 0 | 0.01838 | 166.85 | 0 | 0 | 800-3 | RTS 22/ II | RTS 22/ II | 0.139 | 1261.81 |  | Práce | Běžná |  |  |  | POL1_
|  | včetně kotvení | [25 empty] | SPI
|  | Včetně kotvení lešení. | [25 empty] | POP
|  | viz TZ_AB, situační výkresy, výkresová a textová část D.1.1, D.1.2 a D.1.3 : | [25 empty] | VV | 0
|  | obvod budovy : (13,70+47,00+21,40+47,20+13,60+41,20)*22,50 |  | 4142.25 | [23 empty] | VV | 0
|  | (11,00+8,60+18,20+129,50+14,90)*22,50 |  | 4099.5 | [23 empty] | VV | 0
|  | pro věže : (15,00*3+23,00*2+15,00+13,00+13,00)*5,50 |  | 726 | [23 empty] | VV | 0
|  | 110,0 |  | 110 | [23 empty] | VV | 0
58 | 941941292R00 | Montáž lešení lehkého pracovního řadového s podlahami příplatek za každý další i započatý měsíc použití lešení šířky od 1,00 do 1,20 m a výšky přes 10 do 30 m | m2 | 27233.25 |  | 0 |  | 0 |  | 0 | 21 | 0 | 0.00095 | 25.87 | 0 | 0 | 800-3 | RTS 22/ II | RTS 22/ II | 0.007 | 190.63 |  | Práce | Běžná |  |  |  | POL1_
|  | včetně kotvení | [25 empty] | SPI
|  | Odkaz na mn. položky pořadí 57 : 9077,75000*3 |  | 27233.25 | [23 empty] | VV | 5
59 | 941941842R00 | Demontáž lešení lehkého řadového s podlahami šířky přes 1 do 1,2 m, výšky přes 10 do 30 m | m2 | 9077.75 |  | 0 |  | 0 |  | 0 | 21 | 0 | 0 | 0 | 0 | 0 | 800-3 | RTS 22/ II | RTS 22/ II | 0.117 | 1062.1 |  | Práce | Běžná |  |  |  | POL1_
|  | Odkaz na mn. položky pořadí 57 : 9077,75000 |  | 9077.75 | [23 empty] | VV | 5
60 | 941954141R00 | Montáž lešení pracovního vysunutého z otvorů s podepřením, ve výšce pracovní podlahy do 20 m | m2 | 189 |  | 0 |  | 0 |  | 0 | 21 | 0 | 0.03554 | 6.72 | 0 | 0 | 800-3 | RTS 22/ II | RTS 22/ II | 0.43 | 81.27 |  | Práce | Běžná |  |  |  | POL1_
|  | nebo ze střešní a věžové konstrukce, | [25 empty] | SPI
|  | viz TZ_AB, situační výkresy, výkresová a textová část D.1.1, D.1.2 a D.1.3 : | [25 empty] | VV | 0
|  | u přístřešků ve dvoře : (18,20+10,60+13,20)*4,50 |  | 189 | [23 empty] | VV | 0
61 | 941954192R00 | Montáž lešení pracovního vysunutého z otvorů příplatek k ceně za každý další i započatý měsíc použití lešení s podepřením | m2 | 567 |  | 0 |  | 0 |  | 0 | 21 | 0 | 0.00357 | 2.02 | 0 | 0 | 800-3 | RTS 22/ II | RTS 22/ II | 0.018 | 10.21 |  | Práce | Běžná |  |  |  | POL1_
|  | nebo ze střešní a věžové konstrukce, | [25 empty] | SPI
|  | Odkaz na mn. položky pořadí 60 : 189,00000*3 |  | 567 | [23 empty] | VV | 5
62 | 941954841R00 | Demontáž lešení vysunutého z otvorů s podepřením, ve výšce pracovní podlahy do 20 m | m2 | 189 |  | 0 |  | 0 |  | 0 | 21 | 0 | 0 | 0 | 0 | 0 | 800-3 | RTS 22/ II | RTS 22/ II | 0.26 | 49.14 |  | Práce | Běžná |  |  |  | POL1_
|  | Odkaz na mn. položky pořadí 60 : 189,00000 |  | 189 | [23 empty] | VV | 5
63 | 944944011R00 | Montáž ochranné sítě z umělých vláken | m2 | 9077.75 |  | 0 |  | 0 |  | 0 | 21 | 0 | 0 | 0 | 0 | 0 | 800-3 | RTS 22/ II | RTS 22/ II | 0.0303 | 275.06 |  | Práce | Běžná |  |  |  | POL1_
|  | Odkaz na mn. položky pořadí 57 : 9077,75000 |  | 9077.75 | [23 empty] | VV | 5
64 | 70921158R | síťovina ochranná HDPE; se stabilizací proti UV; š = 3 120,0 mm; l = 100,000 m; hustota 1 : 1; plošná hmotnost 55 g/m2; stínění 50 % | m2 | 9985.525 |  | 0 |  | 0 |  | 0 | 21 | 0 | 6e-05 | 0.6 | 0 | 0 | SPCM | RTS 22/ II | RTS 22/ II | 0 | 0 |  | Specifikace | Běžná |  |  |  | POL3_
|  | Odkaz na mn. položky pořadí 63 : 9077,75000 |  | 9077.75 | [23 empty] | VV | 5
|  | Koeficient ztratné 10 %: 0,1 |  | 907.775 | [23 empty] | VV | 4
65 | 944944031R00 | Montáž ochranné sítě příplatek k ceně za každý další i započatý měsíc použití ochranných sítí z umělých vláken | m2 | 27233.25 |  | 0 |  | 0 |  | 0 | 21 | 0 | 5e-05 | 1.36 | 0 | 0 | 800-3 | RTS 22/ II | RTS 22/ II | 0 | 0 |  | Práce | Běžná |  |  |  | POL1_
|  | Odkaz na mn. položky pořadí 58 : 27233,25000 |  | 27233.25 | [23 empty] | VV | 5
66 | 944944081R00 | Demontáž ochranné sítě z umělých vláken | m2 | 9077.75 |  | 0 |  | 0 |  | 0 | 21 | 0 | 0 | 0 | 0 | 0 | 800-3 | RTS 22/ II | RTS 22/ II | 0.018 | 163.4 |  | Práce | Běžná |  |  |  | POL1_
|  | Odkaz na mn. položky pořadí 57 : 9077,75000 |  | 9077.75 | [23 empty] | VV | 5
67 | 944945013R00 | Montáž záchytné stříšky šířky přes 2 m | m | 35 |  | 0 |  | 0 |  | 0 | 21 | 0 | 0.02372 | 0.83 | 0 | 0 | 800-3 | RTS 22/ II | RTS 22/ II | 0.239 | 8.37 |  | Práce | Běžná |  |  |  | POL1_
|  | viz TZ_AB, situační výkresy, výkresová a textová část D.1.1, D.1.2 a D.1.3 : | [25 empty] | VV | 0
|  | 35,0 |  | 35 | [23 empty] | VV | 0
68 | 944945193R00 | Montáž záchytné stříšky příplatek k ceně za každý další i započatý měsíc použití záchytné stříšky šířky přes 2 m | m | 105 |  | 0 |  | 0 |  | 0 | 21 | 0 | 0.00225 | 0.24 | 0 | 0 | 800-3 | RTS 22/ II | RTS 22/ II | 0.01 | 1.05 |  | Práce | Běžná |  |  |  | POL1_
|  | Odkaz na mn. položky pořadí 67 : 35,00000*3 |  | 105 | [23 empty] | VV | 5
69 | 944945813R00 | Demontáž záchytné stříšky šířky přes 2 m | m | 35 |  | 0 |  | 0 |  | 0 | 21 | 0 | 0 | 0 | 0 | 0 | 800-3 | RTS 22/ II | RTS 22/ II | 0.154 | 5.39 |  | Práce | Běžná |  |  |  | POL1_
|  | zřizované současně s lehkým nebo těžkým lešením, | [25 empty] | SPI
|  | Odkaz na mn. položky pořadí 67 : 35,00000 |  | 35 | [23 empty] | VV | 5
70 | 941955002R00 | Lešení lehké pracovní pomocné pomocné, o výšce lešeňové podlahy přes 1,2 do 1,9 m | m2 | 28.5 |  | 0 |  | 0 |  | 0 | 21 | 0 | 0.00158 | 0.05 | 0 | 0 | 800-3 | RTS 22/ II | RTS 22/ II | 0.214 | 6.1 |  | Práce | Běžná |  |  |  | POL1_
|  | viz TZ_AB, situační výkresy, výkresová a textová část D.1.1, D.1.2 a D.1.3 : | [25 empty] | VV | 0
|  | dem stříšky nad areálovým vstupem do SO 01 : 9*2 |  | 18 | [23 empty] | VV | 0
|  | dem přístřešku na východě : 3*3,5 |  | 10.5 | [23 empty] | VV | 0
71 | 941955001R00 | Lešení lehké pracovní pomocné pomocné, o výšce lešeňové podlahy do 1,2 m | m2 | 36 |  | 0 |  | 0 |  | 0 | 21 | 0 | 0.00121 | 0.04 | 0 | 0 | 800-3 | RTS 22/ II | RTS 22/ II | 0.177 | 6.37 |  | Práce | Běžná |  |  |  | POL1_
|  | viz TZ_AB, situační výkresy, výkresová a textová část D.1.1, D.1.2 a D.1.3 : | [25 empty] | VV | 0
|  | pomocné lešení pro opravu oplocení : 18,0*1*2 |  | 36 | [23 empty] | VV | 0
Díl: | 95 | Dokončovací konstrukce na pozemních stavbách |  |  |  | 0 |  | 0 |  | 0 |  | 0 |  | 2.95 |  | 0 |  |  |  |  | 2149.82 | [6 empty] | DIL
72 | 952902211R00 | Čištění budov dezinfekce podlah a stěn - mikrobi z holubího trusu 1x | m2 | 8997.892 |  | 0 |  | 0 |  | 0 | 21 | 0 | 0.00014 | 1.26 | 0 | 0 | 801-4 | RTS 22/ II | RTS 22/ II | 0.08 | 719.83 |  | Práce | Běžná |  |  |  | POL1_
|  | Vysokotlaké chem. očištění ptačího trusu na celé ploše fasády | [25 empty] | POP
|  | Odkaz na mn. položky pořadí 15 : 286,00000 |  | 286 | [23 empty] | VV | 5
|  | Odkaz na mn. položky pořadí 16 : 2854,14660 |  | 2854.1466 | [23 empty] | VV | 5
|  | Odkaz na mn. položky pořadí 17 : 4549,49218 |  | 4549.4922 | [23 empty] | VV | 5
|  | Odkaz na mn. položky pořadí 25 : 630,44800 |  | 630.448 | [23 empty] | VV | 5
|  | Odkaz na mn. položky pořadí 24 : 163,16000 |  | 163.16 | [23 empty] | VV | 5
|  | Odkaz na mn. položky pořadí 26 : 514,64522 |  | 514.6452 | [23 empty] | VV | 5
73 | 953945111.x | D+M Ochranné prvky proti ptactvu hrotový systém osazen z lešení, upevněn lepením, výška 120 mm, 60 ks hrotů (dvouřadý) | m | 1700 |  | 0 |  | 0 |  | 0 | 21 | 0 | 0.00056 | 0.95 | 0 | 0 |  | Vlastní | Indiv | 0.3 | 510 |  | Práce | Běžná |  |  |  | POL1_
|  | viz TZ_AB, situační výkresy, výkresová a textová část D.1.1, D.1.2 a D.1.3 : | [25 empty] | VV | 0
|  | 1700 |  | 1700 | [23 empty] | VV | 0
74 | 953945221R00 | Ochranné prvky proti ptactvu síťový systém velikost oka 20x20 mm, nerezové kotvy | m2 | 500 |  | 0 |  | 0 |  | 0 | 21 | 0 | 0.00022 | 0.11 | 0 | 0 | 801-1 | RTS 22/ II | RTS 22/ II | 0.4 | 200 |  | Práce | Běžná |  |  |  | POL1_
|  | viz TZ_AB, situační výkresy, výkresová a textová část D.1.1, D.1.2 a D.1.3 : | [25 empty] | VV | 0
|  | dle výpisu ostatních prvků (odhad) : 500 |  | 500 | [23 empty] | VV | 0
75 | 952902211.x | D+M Čištění budov - chemické očištění městských nečistot, dle legendy skladeb | m2 | 8997.892 |  | 0 |  | 0 |  | 0 | 21 | 0 | 7e-05 | 0.63 | 0 | 0 |  | Vlastní | Indiv | 0.08 | 719.83 |  | Práce | Běžná |  |  |  | POL1_
|  | chemické očištění městských nečistot dle stupně zasažení vhodné pro historické budovy | [25 empty] | POP
|  | Odkaz na mn. položky pořadí 15 : 286,00000 |  | 286 | [23 empty] | VV | 5
|  | Odkaz na mn. položky pořadí 16 : 2854,14660 |  | 2854.1466 | [23 empty] | VV | 5
|  | Odkaz na mn. položky pořadí 17 : 4549,49218 |  | 4549.4922 | [23 empty] | VV | 5
|  | Odkaz na mn. položky pořadí 25 : 630,44800 |  | 630.448 | [23 empty] | VV | 5
|  | Odkaz na mn. položky pořadí 24 : 163,16000 |  | 163.16 | [23 empty] | VV | 5
|  | Odkaz na mn. položky pořadí 26 : 514,64522 |  | 514.6452 | [23 empty] | VV | 5
76 | 952902211..x | D+M Injektováno nízkovizkozní injektážní epoxidovou pryskyřicí a následně překryty minerálním tmelem, místa na hl. schodišti po škrabkách | ks | 2 |  | 0 |  | 0 |  | 0 | 21 | 0 | 7e-05 | 0 | 0 | 0 |  | Vlastní | Indiv | 0.08 | 0.16 |  | Práce | Běžná |  |  |  | POL1_
|  | chemické očištění městských nečistot dle stupně zasažení vhodné pro historické budovy | [25 empty] | POP
|  | viz TZ_AB, situační výkresy, výkresová a textová část D.1.1, D.1.2 a D.1.3 : | [25 empty] | VV | 0
|  | 2 |  | 2 | [23 empty] | VV | 0
Díl: | 96 | Bourání konstrukcí |  |  |  | 0 |  | 0 |  | 0 |  | 0 |  | 0.21 |  | 649.71 |  |  |  |  | 2015.86 | [6 empty] | DIL
77 | 962032314R00 | Bourání zdiva nadzákladového pilířů cihelných , na maltu vápenou nebo vápenocementovou | m3 | 7.9313 |  | 0 |  | 0 |  | 0 | 21 | 0 | 0.01249 | 0.1 | 1.8 | 14.28 | 801-3 | RTS 22/ II | RTS 22/ II | 3.315 | 26.29 |  | Práce | Běžná |  |  |  | POL1_
|  | nebo vybourání otvorů průřezové plochy přes 4 m2 ve zdivu nadzákladovém, včetně pomocného lešení o výšce podlahy do 1900 mm a pro zatížení do 1,5 kPa (150 kg/m2) | [25 empty] | SPI |  | nebo vybourání otvorů průřezové plochy přes 4 m2 ve zdivu nadzákladovém, včetně pomocného lešení o výšce podlahy do 1900 mm a pro zatížení do 1,5 kPa (150 kg/m2)
|  | viz TZ_AB, situační výkresy, výkresová a textová část D.1.1, D.1.2 a D.1.3 : | [25 empty] | VV | 0
|  | bourání části pilířů pod pylony ( 9 ks ) : 0,75*0,75*0,5*9 |  | 2.5312 | [23 empty] | VV | 0
|  | pylony, které leží na zemi ( tato položka slouží pro získání demontážní hmotnosti - likvidace pylonů - 9 ks ) : 0,6*9 |  | 5.4 | [23 empty] | VV | 0
78 | 962081131R00 | Bourání zdiva příček ze skleněných tvárnic, tloušťky do 100 mm | m2 | 0.9 |  | 0 |  | 0 |  | 0 | 21 | 0 | 0.00067 | 0 | 0.055 | 0.05 | 801-3 | RTS 22/ II | RTS 22/ II | 0.381 | 0.34 |  | Práce | Běžná |  |  |  | POL1_
|  | nebo vybourání otvorů jakýchkoliv rozměrů, včetně pomocného lešení o výšce podlahy do 1900 mm a pro zatížení do 1,5 kPa (150 kg/m2), | [25 empty] | SPI |  | nebo vybourání otvorů jakýchkoliv rozměrů, včetně pomocného lešení o výšce podlahy do 1900 mm a pro zatížení do 1,5 kPa (150 kg/m2),
|  | viz TZ_AB, situační výkresy, výkresová a textová část D.1.1, D.1.2 a D.1.3 : | [25 empty] | VV | 0
|  | 6.O01 : 1,2*0,75 |  | 0.9 | [23 empty] | VV | 0
79 | 962052211R00 | Bourání zdiva železobetonového nadzákladového | m3 | 0.9585 |  | 0 |  | 0 |  | 0 | 21 | 0 | 0.00147 | 0 | 2.4 | 2.3 | 801-3 | RTS 22/ II | RTS 22/ II | 8.5 | 8.15 |  | Práce | Běžná |  |  |  | POL1_
|  | nebo vybourání otvorů průřezové plochy přes 4 m2 ve zdivu železobetonovém, včetně pomocného lešení o výšce podlahy do 1900 mm a pro zatížení do 1,5 kPa (150 kg/m2), | [25 empty] | SPI |  | nebo vybourání otvorů průřezové plochy přes 4 m2 ve zdivu železobetonovém, včetně pomocného lešení o výšce podlahy do 1900 mm a pro zatížení do 1,5 kPa (150 kg/m2),
|  | viz TZ_AB, situační výkresy, výkresová a textová část D.1.1, D.1.2 a D.1.3 : | [25 empty] | VV | 0
|  | betonový sokl u přístřešku na východě : 2,13*0,3*1,5 |  | 0.9585 | [23 empty] | VV | 0
80 | 965042241R00 | Bourání podkladů pod dlažby nebo litých celistvých dlažeb a mazanin betonových nebo z litého asfaltu, tloušťky přes 100 mm, plochy přes 4 m2 | m3 | 3.15 |  | 0 |  | 0 |  | 0 | 21 | 0 | 0 | 0 | 2.2 | 6.93 | 801-3 | RTS 22/ II | RTS 22/ II | 5.867 | 18.48 |  | Práce | Běžná |  |  |  | POL1_
|  | viz TZ_AB, situační výkresy, výkresová a textová část D.1.1, D.1.2 a D.1.3 : | [25 empty] | VV | 0
|  | zákl. deska přístřešku na východě : 3*3,5*0,3 |  | 3.15 | [23 empty] | VV | 0
81 | 965049112RT2 | Bourání podkladů pod dlažby nebo litých celistvých dlažeb a mazanin příplatek za bourání mazanin vyztužených svařovanou sítí, tloušťky přes 100 mm | m3 | 3.15 |  | 0 |  | 0 |  | 0 | 21 | 0 | 0 | 0 | 0 | 0 | 801-3 | RTS 22/ II | RTS 22/ II | 5.64 | 17.77 |  | Práce | Běžná |  |  |  | POL1_
|  | Odkaz na mn. položky pořadí 80 : 3,15000 |  | 3.15 | [23 empty] | VV | 5
82 | 965042121RT1 | Bourání podkladů pod dlažby nebo litých celistvých dlažeb a mazanin betonových nebo z litého asfaltu, tloušťky do 100 mm, plochy do 1 m2 | m3 | 0.8295 |  | 0 |  | 0 |  | 0 | 21 | 0 | 0 | 0 | 2.2 | 1.82 | 801-3 | RTS 22/ II | RTS 22/ II | 13.24 | 10.98 |  | Práce | Běžná |  |  |  | POL1_
|  | viz TZ_AB, situační výkresy, výkresová a textová část D.1.1, D.1.2 a D.1.3 : | [25 empty] | VV | 0
|  | S13 - kámen oplocení - odstranění cementové vrstvy : | [25 empty] | VV | 0
|  | kámen pod ocel. výplní plotu : 0,7*(3,4+3,4+3,65+1,4)*0,1 |  | 0.8295 | [23 empty] | VV | 0
83 | 968061112R00 | Vyvěšení nebo zavěšení dřevěných křídel oken, plochy do 1,5 m2 | kus | 74 |  | 0 |  | 0 |  | 0 | 21 | 0 | 0 | 0 | 0 | 0 | 801-3 | RTS 22/ II | RTS 22/ II | 0.03 | 2.22 |  | Práce | Běžná |  |  |  | POL1_
|  | oken, dveří a vrat, s uložením a opětovným zavěšením po provedení stavebních změn, | [25 empty] | SPI
|  | viz TZ_AB, situační výkresy, výkresová a textová část D.1.1, D.1.2 a D.1.3 : | [25 empty] | VV | 0
|  | 2.D02 : 2 |  | 2 | [23 empty] | VV | 0
|  | 6D01 : 2 |  | 2 | [23 empty] | VV | 0
[28 empty] | VV | 0
|  | 1. JIHOZÁPAD : | [25 empty] | VV | 0
|  | 3.NP : | [25 empty] | VV | 0
|  | 7 x okénko : 7*2 |  | 14 | [23 empty] | VV | 0
|  | 1.NP : | [25 empty] | VV | 0
|  | okno nad vchod. dveřmi : 1*2 |  | 2 | [23 empty] | VV | 0
|  | 2. JIHOVÝCHODNÍ : | [25 empty] | VV | 0
|  | 3. NP : | [25 empty] | VV | 0
|  | 26 x okénko : 26*2 |  | 52 | [23 empty] | VV | 0
|  | 4. SEVERZÁPADNÍ : | [25 empty] | VV | 0
|  | 3. NP : | [25 empty] | VV | 0
|  | 1 x okýnko : 1*2 |  | 2 | [23 empty] | VV | 0
84 | 968061113R00 | Vyvěšení nebo zavěšení dřevěných křídel oken, plochy přes 1,5 m2 | kus | 889 |  | 0 |  | 0 |  | 0 | 21 | 0 | 0 | 0 | 0 | 0 | 801-3 | RTS 22/ II | RTS 22/ II | 0.06 | 53.34 |  | Práce | Běžná |  |  |  | POL1_
|  | oken, dveří a vrat, s uložením a opětovným zavěšením po provedení stavebních změn, | [25 empty] | SPI
|  | viz TZ_AB, situační výkresy, výkresová a textová část D.1.1, D.1.2 a D.1.3 : | [25 empty] | VV | 0
|  | 1D01 : 2 |  | 2 | [23 empty] | VV | 0
|  | 2D01 : 26 |  | 26 | [23 empty] | VV | 0
|  | 3D03 : 2 |  | 2 | [23 empty] | VV | 0
|  | 4D01 : 2+2 |  | 4 | [23 empty] | VV | 0
|  | 4D02 : 14 |  | 14 | [23 empty] | VV | 0
|  | 4D03 : 4 |  | 4 | [23 empty] | VV | 0
|  | 4D04 : 2+4 |  | 6 | [23 empty] | VV | 0
|  | 7D04 : 2 |  | 2 | [23 empty] | VV | 0
|  | 7D05 : 1 |  | 1 | [23 empty] | VV | 0
[28 empty] | VV | 0
|  | okna : | [25 empty] | VV | 0
|  | 1. JIHOZÁPAD : | [25 empty] | VV | 0
|  | 3.NP : | [25 empty] | VV | 0
|  | z leva 3 x okno : 3*2 |  | 6 | [23 empty] | VV | 0
|  | z leva 5 x okno : 5*2 |  | 10 | [23 empty] | VV | 0
|  | z leva 3 x okno : 3*2 |  | 6 | [23 empty] | VV | 0
|  | 2.NP : | [25 empty] | VV | 0
|  | z leva 3 x půlkulaté okno : 3*2 |  | 6 | [23 empty] | VV | 0
|  | z leva 5 x okno : 5*2 |  | 10 | [23 empty] | VV | 0
|  | z leva 3 x okno : 3*2 |  | 6 | [23 empty] | VV | 0
|  | 1.NP : | [25 empty] | VV | 0
|  | z leva 10 x okno : 10*2 |  | 20 | [23 empty] | VV | 0
|  | 2. JIHOVÝCHODNÍ : | [25 empty] | VV | 0
|  | 3. NP : | [25 empty] | VV | 0
|  | z leva 3 x okno : 3*2 |  | 6 | [23 empty] | VV | 0
|  | z leva 12 x okno : 12*2 |  | 24 | [23 empty] | VV | 0
|  | střední část budovy 3 x okno : 3*2 |  | 6 | [23 empty] | VV | 0
|  | z prava 12 x okno : 12*2 |  | 24 | [23 empty] | VV | 0
|  | z prava 3 x okno : 3*2 |  | 6 | [23 empty] | VV | 0
|  | 2. NP : | [25 empty] | VV | 0
|  | z leva 3 x půlkulaté okno : 3*2 |  | 6 | [23 empty] | VV | 0
|  | z leva 12 x půlkulaté okno : 12*2 |  | 24 | [23 empty] | VV | 0
|  | střední část budovy : 3*2 |  | 6 | [23 empty] | VV | 0
|  | z prava 12 x okno : 12*2 |  | 24 | [23 empty] | VV | 0
|  | z prava 3 x okno : 3*2 |  | 6 | [23 empty] | VV | 0
|  | 1.NP : | [25 empty] | VV | 0
|  | z leva 15 x okno : 15*2 |  | 30 | [23 empty] | VV | 0
|  | střední část budovy 1 x okno : 1*2 |  | 2 | [23 empty] | VV | 0
|  | střední část budovy 3 x nadedveřmi : 3*2 |  | 6 | [23 empty] | VV | 0
|  | střední část budovy 1 x okno : 1*2 |  | 2 | [23 empty] | VV | 0
|  | z prava 15 x okno : 15*2 |  | 30 | [23 empty] | VV | 0
|  | řez 2.2 + 2,5 4 x okno : 4*2 |  | 8 | [23 empty] | VV | 0
|  | řez 2.2 + 2,5 2 x okno : 2*2 |  | 4 | [23 empty] | VV | 0
|  | střední část budovy střecha 2 x okno : 2*2 |  | 4 | [23 empty] | VV | 0
|  | 3. SEVEROVÝCHODNÍ : | [25 empty] | VV | 0
|  | 2. NP : | [25 empty] | VV | 0
|  | 3 x okno : 3*2 |  | 6 | [23 empty] | VV | 0
|  | 3 x okno : 3*2 |  | 6 | [23 empty] | VV | 0
|  | 3 x okno : 3*2 |  | 6 | [23 empty] | VV | 0
|  | 4. SEVERZÁPADNÍ : | [25 empty] | VV | 0
|  | 3. NP : | [25 empty] | VV | 0
|  | z leva 3 x okno : 3*2 |  | 6 | [23 empty] | VV | 0
|  | z leva 16 x okno : 16*2 |  | 32 | [23 empty] | VV | 0
|  | uprostřed 5 x okno : 5*2 |  | 10 | [23 empty] | VV | 0
|  | z prava 15 x okno : 15*2 |  | 30 | [23 empty] | VV | 0
|  | z prava 2 x okno : 2*2 |  | 4 | [23 empty] | VV | 0
|  | 2. NP : | [25 empty] | VV | 0
|  | z leva 3 x půlkulaté okno : 3*2 |  | 6 | [23 empty] | VV | 0
|  | z leva 16 x okno : 16*2 |  | 32 | [23 empty] | VV | 0
|  | uprostřed 5 x okno : 5*2 |  | 10 | [23 empty] | VV | 0
|  | z prava 15 x okno : 15*2 |  | 30 | [23 empty] | VV | 0
|  | z prava 2 x okno : 2*2 |  | 4 | [23 empty] | VV | 0
|  | 1.NP : | [25 empty] | VV | 0
|  | z leva 3 x půlkulaté okno : 3*2 |  | 6 | [23 empty] | VV | 0
|  | z leva 16 x okno : 16*2 |  | 32 | [23 empty] | VV | 0
|  | uprostřed 5 x okno : 5*2 |  | 10 | [23 empty] | VV | 0
|  | z prava 15 x okno : 15*2 |  | 30 | [23 empty] | VV | 0
|  | z prava 2 x okno : 2*2 |  | 4 | [23 empty] | VV | 0
|  | uprostřed 2 x okno : 2*2 |  | 4 | [23 empty] | VV | 0
|  | uprostřed 2 x dělené sklepní okno : 2*2 |  | 4 | [23 empty] | VV | 0
|  | z prava 15 x okno : 15*2 |  | 30 | [23 empty] | VV | 0
|  | z prava 2 x okno : 2*2 |  | 4 | [23 empty] | VV | 0
|  | 5. SEVEROVÝCHODNÍ : | [25 empty] | VV | 0
|  | 3. NP : | [25 empty] | VV | 0
|  | 5 x okno : 5*2 |  | 10 | [23 empty] | VV | 0
|  | 2. NP : | [25 empty] | VV | 0
|  | 5 x okno : 5*2 |  | 10 | [23 empty] | VV | 0
|  | 1.NP : | [25 empty] | VV | 0
|  | 3 x okno : 3*2 |  | 6 | [23 empty] | VV | 0
|  | 7. SEVEROVÝCHODNÍ : | [25 empty] | VV | 0
|  | 3. NP : | [25 empty] | VV | 0
|  | 3 x okno : 3*2 |  | 6 | [23 empty] | VV | 0
|  | 2. NP : | [25 empty] | VV | 0
|  | 3 x okno : 3*2 |  | 6 | [23 empty] | VV | 0
|  | 1.NP : | [25 empty] | VV | 0
|  | 3 x okno : 3*2 |  | 6 | [23 empty] | VV | 0
|  | 2 x okno : 2*2 |  | 4 | [23 empty] | VV | 0
|  | okno špaletové 2 křídla : (2*2*8)*2 |  | 64 | [23 empty] | VV | 0
|  | (2*2*8)*2 |  | 64 | [23 empty] | VV | 0
|  | (2*2*8)*2 |  | 64 | [23 empty] | VV | 0
85 | 968062355R00 | Vybourání dřevěných rámů oken dvojitých nebo zdvojených, plochy do 2 m2 | m2 | 64.2 |  | 0 |  | 0 |  | 0 | 21 | 0 | 0.001 | 0.06 | 0.062 | 3.98 | 801-3 | RTS 22/ II | RTS 22/ II | 0.612 | 39.29 |  | Práce | Běžná |  |  |  | POL1_
|  | včetně pomocného lešení o výšce podlahy do 1900 mm a pro zatížení do 1,5 kPa (150 kg/m2), | [25 empty] | SPI
|  | viz TZ_AB, situační výkresy, výkresová a textová část D.1.1, D.1.2 a D.1.3 : | [25 empty] | VV | 0
|  | 1D01 : 1,35*1,65 |  | 2.2275 | [23 empty] | VV | 0
|  | 2D01 : 1,35*1,65*13 |  | 28.9575 | [23 empty] | VV | 0
|  | 2.D02 : 1,2*1,2 |  | 1.44 | [23 empty] | VV | 0
|  | 3D03 : 1,1*1,6 |  | 1.76 | [23 empty] | VV | 0
|  | 4D01 : 1,1*1,7 |  | 1.87 | [23 empty] | VV | 0
|  | 1,1*1,8 |  | 1.98 | [23 empty] | VV | 0
|  | 4D02 : 1,1*1,6*7 |  | 12.32 | [23 empty] | VV | 0
|  | 4D03 : 1,2*1,7*2 |  | 4.08 | [23 empty] | VV | 0
|  | 4D04 : 1,25*1,4 |  | 1.75 | [23 empty] | VV | 0
|  | 1,25*1,55*2 |  | 3.875 | [23 empty] | VV | 0
|  | 6D01 : 1,2*0,75 |  | 0.9 | [23 empty] | VV | 0
|  | 7D04 : 0,6*1,7*2 |  | 2.04 | [23 empty] | VV | 0
|  | 7D05 : 1*1 |  | 1 | [23 empty] | VV | 0
86 | 968072245R00 | Vybourání a vyjmutí kovových rámů a rolet rámů, včetně pomocného lešení o výšce podlahy do 1900 mm a pro zatížení do 1,5 kPa (150 kg/m2) okenních jednoduchých, plochy do 2 m2 | m2 | 34.37 |  | 0 |  | 0 |  | 0 | 21 | 0 | 0.00137 | 0.05 | 0.041 | 1.41 | 801-3 | RTS 22/ II | RTS 22/ II | 0.516 | 17.73 |  | Práce | Běžná |  |  |  | POL1_
|  | viz TZ_AB, situační výkresy, výkresová a textová část D.1.1, D.1.2 a D.1.3 : | [25 empty] | VV | 0
|  | dem oken v parteru : 1,2*1,1*2 |  | 2.64 | [23 empty] | VV | 0
|  | 1,3*0,8*5 |  | 5.2 | [23 empty] | VV | 0
|  | 1,2*0,4*4 |  | 1.92 | [23 empty] | VV | 0
|  | 1,6*1,3*2 |  | 4.16 | [23 empty] | VV | 0
|  | 0,8*1*13 |  | 10.4 | [23 empty] | VV | 0
|  | 1*0,4*15 |  | 6 | [23 empty] | VV | 0
|  | 1,5*1,2*2 |  | 3.6 | [23 empty] | VV | 0
|  | 0,6*0,75 |  | 0.45 | [23 empty] | VV | 0
87 | 978015281R00 | Otlučení omítek vápenných nebo vápenocementových vnějších s vyškrabáním spár, s očištěním zdiva 1. až 4. stupni složitosti, v rozsahu do 80 % | m2 | 286 |  | 0 |  | 0 |  | 0 | 21 | 0 | 0 | 0 | 0.046 | 13.16 | 801-3 | RTS 22/ II | RTS 22/ II | 0.16 | 45.76 |  | Práce | Běžná |  |  |  | POL1_
|  | Odkaz na mn. položky pořadí 18 : 286,00000 |  | 286 | [23 empty] | VV | 5
88 | 978015291R00 | Otlučení omítek vápenných nebo vápenocementových vnějších s vyškrabáním spár, s očištěním zdiva 1. až 4. stupni složitosti, v rozsahu do 100 % | m2 | 73.4 |  | 0 |  | 0 |  | 0 | 21 | 0 | 0 | 0 | 0.059 | 4.33 | 801-3 | RTS 22/ II | RTS 22/ II | 0.2 | 14.68 |  | Práce | Běžná |  |  |  | POL1_
|  | viz TZ_AB, situační výkresy, výkresová a textová část D.1.1, D.1.2 a D.1.3 : | [25 empty] | VV | 0
|  | podezdívka oplocení z ulice Kounicova - area : | [25 empty] | VV | 0
|  | část u SO 01 : 1,2*(4,3+0,7+4,3) |  | 11.16 | [23 empty] | VV | 0
|  | část u SO 02 : 1,2*(10,4+0,7+10,4) |  | 25.8 | [23 empty] | VV | 0
|  | sloupy oplocení z ulice Kounicova - area : | [25 empty] | VV | 0
|  | sloupy označeny dle pohledu z ul. Kounicova : | [25 empty] | VV | 0
|  | sloup č. 1 : (0,55+0,7+0,55)*2,3 |  | 4.14 | [23 empty] | VV | 0
|  | sloup č. 2 + 3 : 0,7*4*2,5*2 |  | 14 | [23 empty] | VV | 0
|  | sloup č. 4 + 5 : (0,65+0,7)*2*2,3*2 |  | 12.42 | [23 empty] | VV | 0
|  | stěna od sloupu č. 5 k SO 02 : 1,4*2,1*2 |  | 5.88 | [23 empty] | VV | 0
89 | 978015291R00 | Otlučení omítek vápenných nebo vápenocementových vnějších s vyškrabáním spár, s očištěním zdiva 1. až 4. stupni složitosti, v rozsahu do 100 % | m2 | 161.059 |  | 0 |  | 0 |  | 0 | 21 | 0 | 0 | 0 | 0.059 | 9.5 | 801-3 | RTS 22/ II | RTS 22/ II | 0.2 | 32.21 |  | Práce | Běžná |  |  |  | POL1_
|  | viz TZ_AB, situační výkresy, výkresová a textová část D.1.1, D.1.2 a D.1.3 : | [25 empty] | VV | 0
|  | anglický dvorek - svislá část S01 : | [25 empty] | VV | 0
|  | JV : (0,7+1,3+0,7)*0,6*2 |  | 3.24 | [23 empty] | VV | 0
|  | SZ (area) : 10,41+3,2+61,6+54,6+12,5 |  | 142.31 | [23 empty] | VV | 0
|  | boční stěny : 0,7*3,1 |  | 2.17 | [23 empty] | VV | 0
|  | 0,7*2,32 |  | 1.624 | [23 empty] | VV | 0
|  | 0,7*1,6*2 |  | 2.24 | [23 empty] | VV | 0
|  | 1*1,3 |  | 1.3 | [23 empty] | VV | 0
|  | 1*1,4*2 |  | 2.8 | [23 empty] | VV | 0
|  | 1*1 |  | 1 | [23 empty] | VV | 0
|  | 0,7*0,85 |  | 0.595 | [23 empty] | VV | 0
|  | 0,9*1,6 |  | 1.44 | [23 empty] | VV | 0
|  | 0,9*1,5 |  | 1.35 | [23 empty] | VV | 0
|  | 0,9*1,1 |  | 0.99 | [23 empty] | VV | 0
90 | 978015331R00 | Otlučení omítek vápenných nebo vápenocementových vnějších s vyškrabáním spár, s očištěním zdiva 5. až 7. stupni složitosti, v rozsahu do 20 % | m2 | 630.448 |  | 0 |  | 0 |  | 0 | 21 | 0 | 0 | 0 | 0.016 | 10.09 | 801-3 | RTS 22/ II | RTS 22/ II | 0.05 | 31.52 |  | Práce | Běžná |  |  |  | POL1_
|  | Odkaz na mn. položky pořadí 22 : 630,44800 |  | 630.448 | [23 empty] | VV | 5
91 | 978015381R00 | Otlučení omítek vápenných nebo vápenocementových vnějších s vyškrabáním spár, s očištěním zdiva 5. až 7. stupni složitosti, v rozsahu do 80 % | m2 | 8081.444 |  | 0 |  | 0 |  | 0 | 21 | 0 | 0 | 0 | 0.072 | 581.86 | 801-3 | RTS 22/ II | RTS 22/ II | 0.21 | 1697.1 |  | Práce | Běžná |  |  |  | POL1_
|  | Odkaz na mn. položky pořadí 19 : 3017,30660 |  | 3017.3066 | [23 empty] | VV | 5
|  | Odkaz na mn. položky pořadí 20 : 5064,13740 |  | 5064.1374 | [23 empty] | VV | 5
Díl: | 99 | Staveništní přesun hmot |  |  |  | 0 |  | 0 |  | 0 |  | 0 |  | 0 |  | 0 |  |  |  |  | 1745.3 | [6 empty] | DIL
92 | 999281111R00 | Přesun hmot pro opravy a údržbu objektů pro opravy a údržbu dosavadních objektů včetně vnějších plášťů výšky do 25 m, | t | 677.2602 |  | 0 |  | 0 |  | 0 | 21 | 0 | 0 | 0 | 0 | 0 | 801-4 | RTS 22/ II | RTS 22/ II | 2.577 | 1745.3 |  | Přesun hmot | Běžná |  |  |  | POL7_
|  | oborů 801, 803, 811 a 812 | [25 empty] | SPI
|  | Hmotnosti z položek s pořadovými čísly: : | [25 empty] | VV | 0
|  | 2,3,5,6,7,8,9,10,11,12,13,14,15,16,17,18,19,20,21,22,23,24,25,26,27,28,29,30,32,33,42,43,45,46,47, : | [25 empty] | VV | 0
|  | 48,49,50,51,52,53,54,57,58,60,61,64,65,67,68,70,71,72,73,74,75,76,77,78,79,85,86, : | [25 empty] | VV | 0
|  | Součet: : 677,26024 |  | 677.2602 | [23 empty] | VV | 0
Díl: | 711 | Izolace proti vodě |  |  |  | 0 |  | 0 |  | 0 |  | 0 |  | 0.39 |  | 0 |  |  |  |  | 36.94 | [6 empty] | DIL
93 | 711212002RT1 | Izolace proti vodě stěrka hydroizolační proti vlhkosti | m2 | 4 |  | 0 |  | 0 |  | 0 | 21 | 0 | 0.00368 | 0.01 | 0 | 0 | 800-711 | RTS 22/ II | RTS 22/ II | 0.385 | 1.54 |  | Práce | Běžná |  |  |  | POL1_
|  | dvouvrstvá | [25 empty] | POP
|  | viz TZ_AB, situační výkresy, výkresová a textová část D.1.1, D.1.2 a D.1.3 : | [25 empty] | VV | 0
|  | mřížky v angl. dvorcích,dle výpisu ost. prvků : 0,4*10 |  | 4 | [23 empty] | VV | 0
94 | 711212002.x | D+M Izolace proti vodě stěrka hydroizolační Oprava napojení na vpusť, vytmelení prasklin podkladu, polymercementovou stěrkou zahuštěnou v poměru, 1:1 s křemičitým pískem | m2 | 90.325 |  | 0 |  | 0 |  | 0 | 21 | 0 | 0.0042 | 0.38 | 0 | 0 |  | Vlastní | Indiv | 0.385 | 34.78 |  | Práce | Běžná |  |  |  | POL1_
|  | tj. celoplošně polymercementová hydroizolační stěrka 3kg/m2 se syst. penetrací | [25 empty] | POP
|  | dvouvrstvá | [25 empty] | POP
|  | viz TZ_AB, situační výkresy, výkresová a textová část D.1.1, D.1.2 a D.1.3 : | [25 empty] | VV | 0
|  | angl dvorek JV S02 : 1,3*0,7*2 |  | 1.82 | [23 empty] | VV | 0
|  | SZ : 1,2*0,7 |  | 0.84 | [23 empty] | VV | 0
|  | 1,3*0,7 |  | 0.91 | [23 empty] | VV | 0
|  | 2,1*0,7 |  | 1.47 | [23 empty] | VV | 0
|  | 45,5*1,01 |  | 45.955 | [23 empty] | VV | 0
|  | 43,7*0,9 |  | 39.33 | [23 empty] | VV | 0
95 | 998711101R00 | Přesun hmot pro izolace proti vodě svisle do 6 m | t | 0.39408 |  | 0 |  | 0 |  | 0 | 21 | 0 | 0 | 0 | 0 | 0 | 800-711 | RTS 22/ II | RTS 22/ II | 1.567 | 0.62 |  | Přesun hmot | Běžná |  |  |  | POL7_
|  | 50 m vodorovně měřeno od těžiště půdorysné plochy skládky do těžiště půdorysné plochy objektu | [25 empty] | SPI
|  | Hmotnosti z položek s pořadovými čísly: : | [25 empty] | VV | 0
|  | 93,94, : | [25 empty] | VV | 0
|  | Součet: : 0,39408 |  | 0.39408 | [23 empty] | VV | 0
Díl: | 721 | Vnitřní kanalizace |  |  |  | 0 |  | 0 |  | 0 |  | 0 |  | 0.01 |  | 0 |  |  |  |  | 2.02 | [6 empty] | DIL
96 | 721223420.x | D+M Vpusti, zápachové uzávěrky a odtokové žlaby Doplňky pro vpusti a zápachové uzávěrky, Mřížka podlahové vpusti 300x300 mm, nerez, D+ M | kus | 10 |  | 0 |  | 0 |  | 0 | 21 | 0 | 0.00105 | 0.01 | 0 | 0 |  | Vlastní | Indiv | 0.2 | 2 |  | Práce | Běžná |  |  |  | POL1_
|  | viz TZ_AB, situační výkresy, výkresová a textová část D.1.1, D.1.2 a D.1.3 : | [25 empty] | VV | 0
|  | v angl. dvorcích,dle výpisu ost. prvků : 10 |  | 10 | [23 empty] | VV | 0
97 | 998721101R00 | Přesun hmot pro vnitřní kanalizaci v objektech výšky do 6 m | t | 0.0105 |  | 0 |  | 0 |  | 0 | 21 | 0 | 0 | 0 | 0 | 0 | 800-721 | RTS 22/ II | RTS 22/ II | 1.47 | 0.02 |  | Přesun hmot | Běžná |  |  |  | POL7_
|  | 50 m vodorovně, měřeno od těžiště půdorysné plochy skládky do těžiště půdorysné plochy objektu | [25 empty] | SPI
|  | Hmotnosti z položek s pořadovými čísly: : | [25 empty] | VV | 0
|  | 96, : | [25 empty] | VV | 0
|  | Součet: : 0,01050 |  | 0.0105 | [23 empty] | VV | 0
Díl: | 728 | Vzduchotechnika |  |  |  | 0 |  | 0 |  | 0 |  | 0 |  | 0 |  | 0.03 |  |  |  |  | 13.46 | [6 empty] | DIL
98 | 728314811R00 | Demontáž protidešťové žaluzie čtyřhranné, do průřezu 0,15 m2 | kus | 1 |  | 0 |  | 0 |  | 0 | 21 | 0 | 0 | 0 | 0.0043 | 0 | 800-728 | RTS 22/ II | RTS 22/ II | 0.4355 | 0.44 |  | Práce | Běžná |  |  |  | POL1_
|  | viz TZ_AB, situační výkresy, výkresová a textová část D.1.1, D.1.2 a D.1.3 : | [25 empty] | VV | 0
|  | pro zpětnou montáž : 1 |  | 1 | [23 empty] | VV | 0
99 | 728314815R00 | Demontáž protidešťové žaluzie kruhové, do průměru d 300 mm | kus | 1 |  | 0 |  | 0 |  | 0 | 21 | 0 | 0 | 0 | 0.0043 | 0 | 800-728 | RTS 22/ II | RTS 22/ II | 0.3965 | 0.4 |  | Práce | Běžná |  |  |  | POL1_
|  | viz TZ_AB, situační výkresy, výkresová a textová část D.1.1, D.1.2 a D.1.3 : | [25 empty] | VV | 0
|  | pro zpětnou montáž : 1 |  | 1 | [23 empty] | VV | 0
100 | 728314111R00 | Montáž protidešťové žaluzie do čtyřhranného potrubí, do průřezu 0,15 m2 | kus | 1 |  | 0 |  | 0 |  | 0 | 21 | 0 | 0 | 0 | 0 | 0 | 800-728 | RTS 22/ II | RTS 22/ II | 0.67 | 0.67 |  | Práce | Běžná |  |  |  | POL1_
|  | viz TZ_AB, situační výkresy, výkresová a textová část D.1.1, D.1.2 a D.1.3 : | [25 empty] | VV | 0
|  | 1 |  | 1 | [23 empty] | VV | 0
101 | 728314121R00 | Montáž protidešťové žaluzie do kruhového potrubí, do průměru d 300 mm | kus | 1 |  | 0 |  | 0 |  | 0 | 21 | 0 | 0 | 0 | 0 | 0 | 800-728 | RTS 22/ II | RTS 22/ II | 0.61 | 0.61 |  | Práce | Běžná |  |  |  | POL1_
|  | viz TZ_AB, situační výkresy, výkresová a textová část D.1.1, D.1.2 a D.1.3 : | [25 empty] | VV | 0
|  | 1 |  | 1 | [23 empty] | VV | 0
102 | 728415112R00 | Mřížky, regulátory montáž čtyřhranné větrací nebo ventilační mřížky, do průřezu 0,10 m2, | kus | 6 |  | 0 |  | 0 |  | 0 | 21 | 0 | 0 | 0 | 0 | 0 | 800-728 | RTS 22/ II | RTS 22/ II | 0.75 | 4.5 |  | Práce | Běžná |  |  |  | POL1_
|  | viz TZ_AB, situační výkresy, výkresová a textová část D.1.1, D.1.2 a D.1.3 : | [25 empty] | VV | 0
|  | 300x300 : 3 |  | 3 | [23 empty] | VV | 0
|  | 400x200 : 1 |  | 1 | [23 empty] | VV | 0
|  | východní parter : 2 |  | 2 | [23 empty] | VV | 0
103 | 728415812R00 | Demontáž větrací nebo ventilační mřížky do průřezu 0,1 m2 | kus | 14 |  | 0 |  | 0 |  | 0 | 21 | 0 | 0 | 0 | 0.002 | 0.03 | 800-728 | RTS 22/ II | RTS 22/ II | 0.4875 | 6.83 |  | Práce | Běžná |  |  |  | POL1_
|  | viz TZ_AB, situační výkresy, výkresová a textová část D.1.1, D.1.2 a D.1.3 : | [25 empty] | VV | 0
|  | v podstupnicích schodů před hlavním vstupem : 12 |  | 12 | [23 empty] | VV | 0
|  | východní parter : 2 |  | 2 | [23 empty] | VV | 0
104 | 5989612.x | Mřížka větrací 400x200 mm, nerez | kus | 1 |  | 0 |  | 0 |  | 0 | 21 | 0 | 0.0003 | 0 | 0 | 0 |  | Vlastní | Indiv | 0 | 0 |  | Specifikace | Běžná |  |  |  | POL3_
|  | viz TZ_AB, situační výkresy, výkresová a textová část D.1.1, D.1.2 a D.1.3 : | [25 empty] | VV | 0
|  | 1 |  | 1 | [23 empty] | VV | 0
105 | 5989613.x | Mřížka větrací 300x300 mm,, nerez | kus | 5 |  | 0 |  | 0 |  | 0 | 21 | 0 | 0.0003 | 0 | 0 | 0 |  | Vlastní | Indiv | 0 | 0 |  | Specifikace | Běžná |  |  |  | POL3_
|  | viz TZ_AB, situační výkresy, výkresová a textová část D.1.1, D.1.2 a D.1.3 : | [25 empty] | VV | 0
|  | 3 |  | 3 | [23 empty] | VV | 0
|  | východní parter : 2 |  | 2 | [23 empty] | VV | 0
106 | 998728103R00 | Přesun hmot pro vzduchotechniku v objektech výšky do 24 m | t | 0.0018 |  | 0 |  | 0 |  | 0 | 21 | 0 | 0 | 0 | 0 | 0 | 800-728 | RTS 22/ II | RTS 22/ II | 5.4 | 0.01 |  | Přesun hmot | Běžná |  |  |  | POL7_
|  | vodorovně do 50 m | [25 empty] | SPI
|  | Hmotnosti z položek s pořadovými čísly: : | [25 empty] | VV | 0
|  | 104,105, : | [25 empty] | VV | 0
|  | Součet: : 0,00180 |  | 0.0018 | [23 empty] | VV | 0
Díl: | 762 | Konstrukce tesařské |  |  |  | 0 |  | 0 |  | 0 |  | 0 |  | 0.98 |  | 0 |  |  |  |  | 11.99 | [6 empty] | DIL
107 | 762191912RT2 | Zabednění jednotlivých otvorů ve stěnách plocha otvoru přes 1 do 4 m2, jednostranně, včetně dodávky hranolů a prken tloušťky do 32 mm | m2 | 2 |  | 0 |  | 0 |  | 0 | 21 | 0 | 0.0265 | 0.05 | 0 | 0 | 800-762 | RTS 22/ II | RTS 22/ II | 0.456 | 0.91 |  | Práce | Běžná |  |  |  | POL1_
|  | s doplněním kostry | [25 empty] | SPI
|  | použít desky dřevoštěpkové | [25 empty] | POP
|  | viz TZ_AB, situační výkresy, výkresová a textová část D.1.1, D.1.2 a D.1.3 : | [25 empty] | VV | 0
|  | provizorní zabednění otvorů po dobu repase dveří : | [25 empty] | VV | 0
|  | balkon : 2,0 |  | 2 | [23 empty] | VV | 0
108 | 762192913RT2 | Zabednění jednotlivých otvorů ve stěnách plocha otvoru přes 4 m2, oboustranně, včetně dodávky hranolů a prken tloušťky do 32 mm | m2 | 22.5 |  | 0 |  | 0 |  | 0 | 21 | 0 | 0.04129 | 0.93 | 0 | 0 | 800-762 | RTS 22/ II | RTS 22/ II | 0.416 | 9.36 |  | Práce | Běžná |  |  |  | POL1_
|  | s doplněním kostry | [25 empty] | SPI
|  | použít desky dřevoštěpkové | [25 empty] | POP
|  | viz TZ_AB, situační výkresy, výkresová a textová část D.1.1, D.1.2 a D.1.3 : | [25 empty] | VV | 0
|  | provizorní zabednění otvorů po dobu repase dveří : | [25 empty] | VV | 0
|  | vstupní dveře - hlavní vstup ( 3x ) : 6,0*3 |  | 18 | [23 empty] | VV | 0
|  | vstup z ul. Veveří : 4,5 |  | 4.5 | [23 empty] | VV | 0
109 | 998762102R00 | Přesun hmot pro konstrukce tesařské v objektech výšky do 12 m | t | 0.98203 |  | 0 |  | 0 |  | 0 | 21 | 0 | 0 | 0 | 0 | 0 | 800-762 | RTS 22/ II | RTS 22/ II | 1.751 | 1.72 |  | Přesun hmot | Běžná |  |  |  | POL7_
|  | 50 m vodorovně | [25 empty] | SPI
|  | Hmotnosti z položek s pořadovými čísly: : | [25 empty] | VV | 0
|  | 107,108, : | [25 empty] | VV | 0
|  | Součet: : 0,98203 |  | 0.98203 | [23 empty] | VV | 0
Díl: | 764 | Konstrukce klempířské |  |  |  | 0 |  | 0 |  | 0 |  | 0 |  | 11.5 |  | 4.12 |  |  |  |  | 4624.88 | [6 empty] | DIL
110 | 764252602RT3 | Žlaby z titanzinkového plechu podokapní půlkulatý žlab, RŠ 250 mm, , povrch předzvětralý TiZn, barva břidlicově šedá | m | 15 |  | 0 |  | 0 |  | 0 | 21 | 0 | 0.00196 | 0.03 | 0 | 0 | 800-764 | RTS 22/ II | RTS 22/ II | 0.479 | 7.19 |  | Práce | Běžná |  |  |  | POL1_
|  | včetně dilatace a spojovacích prostředků. | [25 empty] | POP
|  | viz TZ_AB, situační výkresy, výkresová a textová část D.1.1, D.1.2 a D.1.3 : | [25 empty] | VV | 0
|  | 6.K12 : 15,0 |  | 15 | [23 empty] | VV | 0
111 | 764252632RT3 | Žlaby z titanzinkového plechu čelo žlabu půlkulatého, RŠ 250 mm, , povrch předzvětralý TiZn, barva břidlicově šedá | kus | 2 |  | 0 |  | 0 |  | 0 | 21 | 0 | 0.00027 | 0 | 0 | 0 | 800-764 | RTS 22/ II | RTS 22/ II | 0.396 | 0.79 |  | Práce | Běžná |  |  |  | POL1_
|  | včetně spojovacích prostředků. | [25 empty] | POP
|  | viz TZ_AB, situační výkresy, výkresová a textová část D.1.1, D.1.2 a D.1.3 : | [25 empty] | VV | 0
|  | 6.K12 : 2 |  | 2 | [23 empty] | VV | 0
112 | 764259611.x | D+M Žlaby z titanzinkového plechu půlkulatý závěsný kotlík , 250/120 mm, povrch předzvětralý TiZn, barva břidlicově šedá | kus | 1 |  | 0 |  | 0 |  | 0 | 21 | 0 | 0.00029 | 0 | 0 | 0 |  | Vlastní | Indiv | 0.238 | 0.24 |  | Práce | Běžná |  |  |  | POL1_
|  | viz TZ_AB, situační výkresy, výkresová a textová část D.1.1, D.1.2 a D.1.3 : | [25 empty] | VV | 0
|  | 6.K12 : 1 |  | 1 | [23 empty] | VV | 0
113 | 764292651RT3 | Ostatní střešní prvky z titanzinkového plechu boční lemování na stěnu jednodílné, , pro falcovanou střechu, povrch předzvětralý TiZn, barva břidlicově šedá | m | 23 |  | 0 |  | 0 |  | 0 | 21 | 0 | 0.00183 | 0.04 | 0 | 0 | 800-764 | RTS 22/ II | RTS 22/ II | 0.893 | 20.54 |  | Práce | Běžná |  |  |  | POL1_
|  | včetně dodávky plechových tabulí, svitků a spojovacích prostředků. | [25 empty] | SPI
|  | viz TZ_AB, situační výkresy, výkresová a textová část D.1.1, D.1.2 a D.1.3 : | [25 empty] | VV | 0
|  | 6.K15 : 8 |  | 8 | [23 empty] | VV | 0
|  | 6.k16 : 15 |  | 15 | [23 empty] | VV | 0
114 | 764292661RT3 | Ostatní střešní prvky z titanzinkového plechu oplechování okapní hrany , , pro falcovanou střechu, povrch předzvětralý TiZn, barva břidlicově šedá | m | 15 |  | 0 |  | 0 |  | 0 | 21 | 0 | 0.00595 | 0.09 | 0 | 0 | 800-764 | RTS 22/ II | RTS 22/ II | 1.547 | 23.21 |  | Práce | Běžná |  |  |  | POL1_
|  | včetně dodávky plechových tabulí, svitků a spojovacích prostředků. | [25 empty] | SPI
|  | viz TZ_AB, situační výkresy, výkresová a textová část D.1.1, D.1.2 a D.1.3 : | [25 empty] | VV | 0
|  | 6.K12 - "vyztužovací profil" : 15,0 |  | 15 | [23 empty] | VV | 0
115 | 764521650RT3 | Oplechování říms a ozdobných prvků z titanzinkového plechu oplechování římsy celoplošným lepením, RŠ 330 mm, povrch předzvětralý TiZn, barva břidlicově šedá | m | 304.6 |  | 0 |  | 0 |  | 0 | 21 | 0 | 0.00254 | 0.77 | 0 | 0 | 800-764 | RTS 22/ II | RTS 22/ II | 1.308 | 398.42 |  | Práce | Běžná |  |  |  | POL1_
|  | včetně dodávky plechových tabulí a svitků, včetně spojovacích prostředků a těsnící hmoty. | [25 empty] | SPI
|  | viz TZ_AB, situační výkresy, výkresová a textová část D.1.1, D.1.2 a D.1.3 : | [25 empty] | VV | 0
|  | 1.K08 - vyztužovací profil : 6,5 |  | 6.5 | [23 empty] | VV | 0
|  | 1.K08 - oplechování : 6,5 |  | 6.5 | [23 empty] | VV | 0
|  | 1.K09 - vyztužovací profil : 1,5 |  | 1.5 | [23 empty] | VV | 0
|  | 1.K09 - oplechování : 1,5 |  | 1.5 | [23 empty] | VV | 0
|  | 2.K05 - vyztužovací profil : 26,5 |  | 26.5 | [23 empty] | VV | 0
|  | 2.K05 - oplechováníl : 26,5 |  | 26.5 | [23 empty] | VV | 0
|  | 2.K06 - vyztužovací profil : 32,5 |  | 32.5 | [23 empty] | VV | 0
|  | 2.K06 - oplechováníl : 32,5 |  | 32.5 | [23 empty] | VV | 0
|  | 2.K12 - vyztužovací profil : 19,5 |  | 19.5 | [23 empty] | VV | 0
|  | 2.K12 - oplechováníl : 19,5 |  | 19.5 | [23 empty] | VV | 0
|  | 3.K13 - vyztužovací profil : 25,0 |  | 25 | [23 empty] | VV | 0
|  | 3.K13 - oplechováníl : 25,0 |  | 25 | [23 empty] | VV | 0
|  | 4.K12 - vyztužovací profil : 16,5 |  | 16.5 | [23 empty] | VV | 0
|  | 4.K12 - oplechováníl : 16,5 |  | 16.5 | [23 empty] | VV | 0
|  | 5.K06 - vyztužovací profil : 3,5 |  | 3.5 | [23 empty] | VV | 0
|  | 5.K06 - oplechováníl : 3,5 |  | 3.5 | [23 empty] | VV | 0
|  | 6.K11 - vyztužovací profil : 13,0 |  | 13 | [23 empty] | VV | 0
|  | 6.K11 - oplechováníl : 13,0 |  | 13 | [23 empty] | VV | 0
|  | 7.K11 - vyztužovací profil : 7,8 |  | 7.8 | [23 empty] | VV | 0
|  | 7.K11 - oplechováníl : 7,8 |  | 7.8 | [23 empty] | VV | 0
116 | 764521650RT3 | Oplechování říms a ozdobných prvků z titanzinkového plechu oplechování římsy celoplošným lepením, RŠ 330 mm, povrch předzvětralý TiZn, barva břidlicově šedá | m | 75 |  | 0 |  | 0 |  | 0 | 21 | 0 | 0.00254 | 0.19 | 0 | 0 | 800-764 | RTS 22/ II | RTS 22/ II | 1.308 | 98.1 |  | Práce | Běžná |  |  |  | POL1_
|  | včetně dodávky plechových tabulí a svitků, včetně spojovacích prostředků a těsnící hmoty. | [25 empty] | SPI
|  | viz TZ_AB, situační výkresy, výkresová a textová část D.1.1, D.1.2 a D.1.3 : | [25 empty] | VV | 0
|  | 4.K13 vyztužení : 26,5 |  | 26.5 | [23 empty] | VV | 0
|  | oplechování : 26,5 |  | 26.5 | [23 empty] | VV | 0
|  | 6.K14 vyztužení : 11 |  | 11 | [23 empty] | VV | 0
|  | oplechování : 11 |  | 11 | [23 empty] | VV | 0
117 | 764521660RT3 | Oplechování říms a ozdobných prvků z titanzinkového plechu oplechování římsy celoplošným lepením, RŠ 400 mm, povrch předzvětralý TiZn, barva břidlicově šedá | m | 1716.7 |  | 0 |  | 0 |  | 0 | 21 | 0 | 0.00313 | 5.37 | 0 | 0 | 800-764 | RTS 22/ II | RTS 22/ II | 1.308 | 2245.44 |  | Práce | Běžná |  |  |  | POL1_
|  | včetně dodávky plechových tabulí a svitků, včetně spojovacích prostředků a těsnící hmoty. | [25 empty] | SPI
|  | viz TZ_AB, situační výkresy, výkresová a textová část D.1.1, D.1.2 a D.1.3 : | [25 empty] | VV | 0
|  | 1.K01 - vyztužovací profil : 44,0 |  | 44 | [23 empty] | VV | 0
|  | 1.K02 - vyztužovací profil : 42,5 |  | 42.5 | [23 empty] | VV | 0
|  | 1.K03 - vyztužovací profil : 15,5 |  | 15.5 | [23 empty] | VV | 0
|  | 1.K03 - oplechování : 15,5 |  | 15.5 | [23 empty] | VV | 0
|  | 1.K05 - vyztužovací profil : 2,0 |  | 2 | [23 empty] | VV | 0
|  | 1.K05 - oplechování : 2,0 |  | 2 | [23 empty] | VV | 0
|  | 1.K07 - vyztužovací profil : 2,0 |  | 2 | [23 empty] | VV | 0
|  | 1.K07 - oplechování : 2,0 |  | 2 | [23 empty] | VV | 0
|  | 2.K01 - vyztužovací profil : 47,3 |  | 47.3 | [23 empty] | VV | 0
|  | 2.K02 - vyztužovací profil : 48,0 |  | 48 | [23 empty] | VV | 0
|  | 2.K03 - vyztužovací profil : 36,0 |  | 36 | [23 empty] | VV | 0
|  | 2.K03 - oplechování : 36,0 |  | 36 | [23 empty] | VV | 0
|  | 2.K04 - vyztužovací profil : 46,8 |  | 46.8 | [23 empty] | VV | 0
|  | 2.K04 - oplechování : 46,8 |  | 46.8 | [23 empty] | VV | 0
|  | 2.K07 - vyztužovací profil : 47,5 |  | 47.5 | [23 empty] | VV | 0
|  | 2.K08 - vyztužovací profil : 47,5 |  | 47.5 | [23 empty] | VV | 0
|  | 2.K09 - vyztužovací profil : 27,5 |  | 27.5 | [23 empty] | VV | 0
|  | 2.K09 - oplechování : 27,5 |  | 27.5 | [23 empty] | VV | 0
|  | 2.K10 - vyztužovací profil : 30,5 |  | 30.5 | [23 empty] | VV | 0
|  | 2.K10 - oplechování : 30,5 |  | 30.5 | [23 empty] | VV | 0
|  | 2.K11 - vyztužovací profil : 30,5 |  | 30.5 | [23 empty] | VV | 0
|  | 2.K11 - oplechování : 30,5 |  | 30.5 | [23 empty] | VV | 0
|  | 3.K01 - vyztužovací profil : 24,5 |  | 24.5 | [23 empty] | VV | 0
|  | 3.K02 - vyztužovací profil : 23,0 |  | 23 | [23 empty] | VV | 0
|  | 3.K06 - vyztužovací profil : 2,5 |  | 2.5 | [23 empty] | VV | 0
|  | 3.K06 - oplechování : 2,5 |  | 2.5 | [23 empty] | VV | 0
|  | 3.K07 - vyztužovací profil : 8,5 |  | 8.5 | [23 empty] | VV | 0
|  | 3.K07 - oplechování : 8,5 |  | 8.5 | [23 empty] | VV | 0
|  | 3.K08 - vyztužovací profil : 6,5 |  | 6.5 | [23 empty] | VV | 0
|  | 3.K09 - vyztužovací profil : 10,0 |  | 10 | [23 empty] | VV | 0
|  | 3.K10 - vyztužovací profil : 17,5+12,0 |  | 29.5 | [23 empty] | VV | 0
|  | 3.K11 - vyztužovací profil : 8,0 |  | 8 | [23 empty] | VV | 0
|  | 3.K12 - vyztužovací profil : 12,0 |  | 12 | [23 empty] | VV | 0
|  | 3.K12 - oplechování : 12,0 |  | 12 | [23 empty] | VV | 0
|  | 4.K01 - vyztužovací profil : 48,0 |  | 48 | [23 empty] | VV | 0
|  | 4.K02 - vyztužovací profil : 48,0 |  | 48 | [23 empty] | VV | 0
|  | 4.K03 - vyztužovací profil : 20,5 |  | 20.5 | [23 empty] | VV | 0
|  | 4.K03 - oplechování : 20,5 |  | 20.5 | [23 empty] | VV | 0
|  | 4.K04 - vyztužovací profil : 35,0 |  | 35 | [23 empty] | VV | 0
|  | 4.K04 - oplechování : 35,0 |  | 35 | [23 empty] | VV | 0
|  | 4.K05 - vyztužovací profil : 26,5 |  | 26.5 | [23 empty] | VV | 0
|  | 4.K05 - oplechování : 26,5 |  | 26.5 | [23 empty] | VV | 0
|  | 4.K06 - vyztužovací profil : 31,5 |  | 31.5 | [23 empty] | VV | 0
|  | 4.K06 - oplechování : 31,5 |  | 31.5 | [23 empty] | VV | 0
|  | 4.K07 - vyztužovací profil : 48,5 |  | 48.5 | [23 empty] | VV | 0
|  | 4.K08 - vyztužovací profil : 48,5 |  | 48.5 | [23 empty] | VV | 0
|  | 4.K09 - vyztužovací profil : 27,5 |  | 27.5 | [23 empty] | VV | 0
|  | 4.K09 - oplechování : 27,5 |  | 27.5 | [23 empty] | VV | 0
|  | 4.K10 - vyztužovací profil : 32,5 |  | 32.5 | [23 empty] | VV | 0
|  | 4.K10 - oplechování : 32,5 |  | 32.5 | [23 empty] | VV | 0
|  | 4.K11 - vyztužovací profil : 32,5 |  | 32.5 | [23 empty] | VV | 0
|  | 4.K11 - oplechování : 32,5 |  | 32.5 | [23 empty] | VV | 0
|  | 5.K01 - vyztužovací profil : 30,0 |  | 30 | [23 empty] | VV | 0
|  | 5.K02 - vyztužovací profil : 28,5 |  | 28.5 | [23 empty] | VV | 0
|  | 5.K03 - vyztužovací profil : 10,5 |  | 10.5 | [23 empty] | VV | 0
|  | 5.K03 - oplechování : 10,5 |  | 10.5 | [23 empty] | VV | 0
|  | 6.K01 - vyztužovací profil : 18,5 |  | 18.5 | [23 empty] | VV | 0
|  | 6.K02 - vyztužovací profil : 18,5 |  | 18.5 | [23 empty] | VV | 0
|  | 6.K03 - vyztužovací profil : 8,5 |  | 8.5 | [23 empty] | VV | 0
|  | 6.K03 - oplechování : 8,5 |  | 8.5 | [23 empty] | VV | 0
|  | 6.K04 - vyztužovací profil : 13,5 |  | 13.5 | [23 empty] | VV | 0
|  | 6.K04 - oplechování : 13,5 |  | 13.5 | [23 empty] | VV | 0
|  | 6.K05 - vyztužovací profil : 11,0 |  | 11 | [23 empty] | VV | 0
|  | 6.K05 - oplechování : 11,0 |  | 11 | [23 empty] | VV | 0
|  | 6.K06 - vyztužovací profil : 14,6 |  | 14.6 | [23 empty] | VV | 0
|  | 6.K06 - oplechování : 14,6 |  | 14.6 | [23 empty] | VV | 0
|  | 6.K09 - vyztužovací profil : 4,2 |  | 4.2 | [23 empty] | VV | 0
|  | 6.K09 - oplechování : 4,2 |  | 4.2 | [23 empty] | VV | 0
|  | 6.K10 - vyztužovací profil : 3,3 |  | 3.3 | [23 empty] | VV | 0
|  | 6.K10 - oplechování : 3,3 |  | 3.3 | [23 empty] | VV | 0
|  | 7.K01 - vyztužovací profil : 8,5 |  | 8.5 | [23 empty] | VV | 0
|  | 7.K02 - vyztužovací profil : 12,5 |  | 12.5 | [23 empty] | VV | 0
|  | 7.K06 - vyztužovací profil : 6,3 |  | 6.3 | [23 empty] | VV | 0
|  | 7.K07 - vyztužovací profil : 17,4 |  | 17.4 | [23 empty] | VV | 0
|  | 7.K07 - oplechování : 17,4 |  | 17.4 | [23 empty] | VV | 0
|  | 7.K10 - vyztužovací profil : 6,5 |  | 6.5 | [23 empty] | VV | 0
|  | 7.K10 - oplechování : 6,5 |  | 6.5 | [23 empty] | VV | 0
|  | 7.K12 - vyztužovací profil : 2,0 |  | 2 | [23 empty] | VV | 0
|  | 7.K12 - oplechování : 2,0 |  | 2 | [23 empty] | VV | 0
118 | 764521670RT3 | Oplechování říms a ozdobných prvků z titanzinkového plechu oplechování římsy celoplošným lepením, RŠ 500 mm, povrch předzvětralý TiZn, barva břidlicově šedá | m | 1037.1 |  | 0 |  | 0 |  | 0 | 21 | 0 | 0.00396 | 4.11 | 0 | 0 | 800-764 | RTS 22/ II | RTS 22/ II | 1.308 | 1356.53 |  | Práce | Běžná |  |  |  | POL1_
|  | včetně dodávky plechových tabulí a svitků, včetně spojovacích prostředků a těsnící hmoty. | [25 empty] | SPI
|  | viz TZ_AB, situační výkresy, výkresová a textová část D.1.1, D.1.2 a D.1.3 : | [25 empty] | VV | 0
|  | 1.K01 - oplechování : 44,0 |  | 44 | [23 empty] | VV | 0
|  | 1.K02 - oplechování : 42,5 |  | 42.5 | [23 empty] | VV | 0
|  | 1.K04 - vyztužovací profil : 14,0 |  | 14 | [23 empty] | VV | 0
|  | 1.K04 - oplechování : 14,0 |  | 14 | [23 empty] | VV | 0
|  | 1.K06 - vyztužovací profil : 17,0 |  | 17 | [23 empty] | VV | 0
|  | 1.K06 - oplechování : 17,0 |  | 17 | [23 empty] | VV | 0
|  | 2.K01 - oplechování : 47,3 |  | 47.3 | [23 empty] | VV | 0
|  | 2.K02 - oplechování : 48,0 |  | 48 | [23 empty] | VV | 0
|  | 2.K07 - oplechování : 47,5 |  | 47.5 | [23 empty] | VV | 0
|  | 2.K08 - oplechování : 47,5 |  | 47.5 | [23 empty] | VV | 0
|  | 3.K01 - oplechování : 24,5 |  | 24.5 | [23 empty] | VV | 0
|  | 3.K02 - oplechování : 23,0 |  | 23 | [23 empty] | VV | 0
|  | 3.K08 - oplechování : 6,5 |  | 6.5 | [23 empty] | VV | 0
|  | 3.K09 - oplechování : 10,0 |  | 10 | [23 empty] | VV | 0
|  | 3.K10 - oplechování : 17,5+12,0 |  | 29.5 | [23 empty] | VV | 0
|  | 3.K11 - oplechování : 8,0 |  | 8 | [23 empty] | VV | 0
|  | 4.K01 - oplechování : 48,0 |  | 48 | [23 empty] | VV | 0
|  | 4.K02 - oplechování : 48,0 |  | 48 | [23 empty] | VV | 0
|  | 4.K07 - oplechování : 48,5 |  | 48.5 | [23 empty] | VV | 0
|  | 4.K08 - oplechování : 48,5 |  | 48.5 | [23 empty] | VV | 0
|  | 5.K01 - oplechování : 30,0 |  | 30 | [23 empty] | VV | 0
|  | 5.K02 - oplechování : 28,5 |  | 28.5 | [23 empty] | VV | 0
|  | 5.K04 - vyztužovací profil : 12,5+4,5 |  | 17 | [23 empty] | VV | 0
|  | 5.K04 - oplechování : 12,5+4,5 |  | 17 | [23 empty] | VV | 0
|  | 5.K05 - vyztužovací profil : 12,5+4,5 |  | 17 | [23 empty] | VV | 0
|  | 5.K05 - oplechování : 12,5+4,5 |  | 17 | [23 empty] | VV | 0
|  | 6.K01 - oplechování : 18,5 |  | 18.5 | [23 empty] | VV | 0
|  | 6.K02 - oplechování : 18,5 |  | 18.5 | [23 empty] | VV | 0
|  | 6.K07 - vyztužovací profil : 8,2+10,0 |  | 18.2 | [23 empty] | VV | 0
|  | 6.K07 - oplechování : 8,2+10,0 |  | 18.2 | [23 empty] | VV | 0
|  | 6.K08 - vyztužovací profil : 8,5+10,0 |  | 18.5 | [23 empty] | VV | 0
|  | 6.K08 - oplechování : 8,5+10,0 |  | 18.5 | [23 empty] | VV | 0
|  | 7.K01 - oplechování : 8,5 |  | 8.5 | [23 empty] | VV | 0
|  | 7.K02 - oplechování : 12,5 |  | 12.5 | [23 empty] | VV | 0
|  | 7.K03 - vyztužovací profil : 3,4 |  | 3.4 | [23 empty] | VV | 0
|  | 7.K03 - oplechování : 3,4 |  | 3.4 | [23 empty] | VV | 0
|  | 7.K04 - vyztužovací profil : 5,0+4,5 |  | 9.5 | [23 empty] | VV | 0
|  | 7.K04 - oplechování : 5,0+4,5 |  | 9.5 | [23 empty] | VV | 0
|  | 7.K05 - vyztužovací profil : 8,0 |  | 8 | [23 empty] | VV | 0
|  | 7.K05 - oplechování : 8,0 |  | 8 | [23 empty] | VV | 0
|  | 7.K06 - oplechování : 6,3 |  | 6.3 | [23 empty] | VV | 0
|  | 7.K08 - vyztužovací profil : 17,1+6,0 |  | 23.1 | [23 empty] | VV | 0
|  | 7.K08 - oplechování : 17,1+6,0 |  | 23.1 | [23 empty] | VV | 0
|  | 7.K09 - vyztužovací profil : 19,8+6,0 |  | 25.8 | [23 empty] | VV | 0
|  | 7.K09 - oplechování : 19,8+6,0 |  | 25.8 | [23 empty] | VV | 0
119 | 764521680RT3 | Oplechování říms a ozdobných prvků z titanzinkového plechu oplechování římsy celoplošným lepením, RŠ 670 mm, povrch předzvětralý TiZn, barva břidlicově šedá | m | 49.2 |  | 0 |  | 0 |  | 0 | 21 | 0 | 0.00551 | 0.27 | 0 | 0 | 800-764 | RTS 22/ II | RTS 22/ II | 1.308 | 64.35 |  | Práce | Běžná |  |  |  | POL1_
|  | včetně dodávky plechových tabulí a svitků, včetně spojovacích prostředků a těsnící hmoty. | [25 empty] | SPI
|  | viz TZ_AB, situační výkresy, výkresová a textová část D.1.1, D.1.2 a D.1.3 : | [25 empty] | VV | 0
|  | 1.K05 - vyztužovací profil : 5,5 |  | 5.5 | [23 empty] | VV | 0
|  | 1.K05 - oplechování : 5,5 |  | 5.5 | [23 empty] | VV | 0
|  | 1.K07 - vyztužovací profil : 5,5 |  | 5.5 | [23 empty] | VV | 0
|  | 1.K07 - oplechování : 5,5 |  | 5.5 | [23 empty] | VV | 0
|  | 3.K03 - vyztužovací profil : 12,2 |  | 12.2 | [23 empty] | VV | 0
|  | 3.K04 - vyztužovací profil : 7,0 |  | 7 | [23 empty] | VV | 0
|  | 3.K05 - vyztužovací profil : 8,0 |  | 8 | [23 empty] | VV | 0
120 | 764521690RT3 | Oplechování říms a ozdobných prvků z titanzinkového plechu oplechování římsy celoplošným lepením, RŠ 800 mm, povrch předzvětralý TiZn, barva břidlicově šedá | m | 34 |  | 0 |  | 0 |  | 0 | 21 | 0 | 0.00732 | 0.25 | 0 | 0 | 800-764 | RTS 22/ II | RTS 22/ II | 1.308 | 44.47 |  | Práce | Běžná |  |  |  | POL1_
|  | včetně dodávky plechových tabulí a svitků, včetně spojovacích prostředků a těsnící hmoty. | [25 empty] | SPI
|  | viz TZ_AB, situační výkresy, výkresová a textová část D.1.1, D.1.2 a D.1.3 : | [25 empty] | VV | 0
|  | 3.K03 - oplechování : 12,2 |  | 12.2 | [23 empty] | VV | 0
|  | 3.K04 - oplechování : 7,0 |  | 7 | [23 empty] | VV | 0
|  | 3.K05 - oplechování : 8,0 |  | 8 | [23 empty] | VV | 0
|  | 7.K03 - vyztužovací profil ( RŠ 500 - 1000 mm ) : 3,4 |  | 3.4 | [23 empty] | VV | 0
|  | 7.K03 - oplechování ( RŠ 500 - 1000 mm ) : 3,4 |  | 3.4 | [23 empty] | VV | 0
121 | 764551604RT3 | Odpadní trouby z titanzinkového plechu kruhový svod, D 120 mm, povrchová úprava předzvětralý TiZn, barva břidlicově šedá | m | 5.5 |  | 0 |  | 0 |  | 0 | 21 | 0 | 0.00203 | 0.01 | 0 | 0 | 800-764 | RTS 22/ II | RTS 22/ II | 0.36455 | 2.01 |  | Práce | Běžná |  |  |  | POL1_
|  | včetně objímek a spojovacího materiálu. | [25 empty] | POP
|  | viz TZ_AB, situační výkresy, výkresová a textová část D.1.1, D.1.2 a D.1.3 : | [25 empty] | VV | 0
|  | 6.K13 : 5,5 |  | 5.5 | [23 empty] | VV | 0
122 | 764715212R00 | Krytina trapézových profilů, vlna 12/95 mm, osazených na ocel, z hliníkového lakovaného plechu, tl. 0,6 mm, dodávka a montáž | m2 | 120 |  | 0 |  | 0 |  | 0 | 21 | 0 | 0.0031 | 0.37 | 0 | 0 | 800-764 | RTS 22/ II | RTS 22/ II | 1.311 | 157.32 |  | Práce | Běžná |  |  |  | POL1_
|  | s úpravou krytiny u okapů, prostupů a výčnělků | [25 empty] | SPI
|  | včetně okapního plechu, ochranného větracího pásu, spojovacích prostředků a pomocného lešení. | [25 empty] | POP
|  | viz TZ_AB, situační výkresy, výkresová a textová část D.1.1, D.1.2 a D.1.3 : | [25 empty] | VV | 0
|  | přístřešek k parkování dle výpisu ostatních prvků : 15*8 |  | 120 | [23 empty] | VV | 0
123 | 764331830R00 | Demontáž lemování zdí na střechách s tvrdou krytinou, rš 250 a 330 mm, sklonu do 30° | m | 8 |  | 0 |  | 0 |  | 0 | 21 | 0 | 0 | 0 | 0.00205 | 0.02 | 800-764 | RTS 22/ II | RTS 22/ II | 0.046 | 0.37 |  | Práce | Běžná |  |  |  | POL1_
|  | viz TZ_AB, situační výkresy, výkresová a textová část D.1.1, D.1.2 a D.1.3 : | [25 empty] | VV | 0
|  | 6K15 : 8 |  | 8 | [23 empty] | VV | 0
124 | 764331850R00 | Demontáž lemování zdí na střechách s tvrdou krytinou, rš 400 a 500 mm, sklonu do 30° | m | 15 |  | 0 |  | 0 |  | 0 | 21 | 0 | 0 | 0 | 0.00298 | 0.04 | 800-764 | RTS 22/ II | RTS 22/ II | 0.0575 | 0.86 |  | Práce | Běžná |  |  |  | POL1_
|  | viz TZ_AB, situační výkresy, výkresová a textová část D.1.1, D.1.2 a D.1.3 : | [25 empty] | VV | 0
|  | 6K16 : 15 |  | 15 | [23 empty] | VV | 0
125 | 764352800R00 | Demontáž žlabů podokapních půlkruhových rovných, rš 250 mm, sklonu do 30° | m | 24 |  | 0 |  | 0 |  | 0 | 21 | 0 | 0 | 0 | 0.00286 | 0.07 | 800-764 | RTS 22/ II | RTS 22/ II | 0.0575 | 1.38 |  | Práce | Běžná |  |  |  | POL1_
|  | viz TZ_AB, situační výkresy, výkresová a textová část D.1.1, D.1.2 a D.1.3 : | [25 empty] | VV | 0
|  | 6K12 : 15 |  | 15 | [23 empty] | VV | 0
|  | stříška nad balkonem : 9 |  | 9 | [23 empty] | VV | 0
126 | 764422810R00 | Demontáž oplechování parapetů rš od 600 do 800 mm | m | 38.2 |  | 0 |  | 0 |  | 0 | 21 | 0 | 0 | 0 | 0.00395 | 0.15 | 800-764 | RTS 22/ II | RTS 22/ II | 0.1035 | 3.95 |  | Práce | Běžná |  |  |  | POL1_
|  | viz TZ_AB, situační výkresy, výkresová a textová část D.1.1, D.1.2 a D.1.3 : | [25 empty] | VV | 0
|  | 1K05 : 5,5 |  | 5.5 | [23 empty] | VV | 0
|  | 1K07 : 5,5 |  | 5.5 | [23 empty] | VV | 0
|  | 3K03 : 12,2 |  | 12.2 | [23 empty] | VV | 0
|  | 3K04 : 7 |  | 7 | [23 empty] | VV | 0
|  | 3K05 : 8 |  | 8 | [23 empty] | VV | 0
127 | 764421850R00 | Demontáž oplechování říms rš od 250 do 330 mm | m | 189.8 |  | 0 |  | 0 |  | 0 | 21 | 0 | 0 | 0 | 0.00175 | 0.33 | 800-764 | RTS 22/ II | RTS 22/ II | 0.0805 | 15.28 |  | Práce | Běžná |  |  |  | POL1_
|  | viz TZ_AB, situační výkresy, výkresová a textová část D.1.1, D.1.2 a D.1.3 : | [25 empty] | VV | 0
|  | 1K08 : 6,5 |  | 6.5 | [23 empty] | VV | 0
|  | 1K09 : 1,5 |  | 1.5 | [23 empty] | VV | 0
|  | 2K05 : 26,5 |  | 26.5 | [23 empty] | VV | 0
|  | 2K06 : 32,5 |  | 32.5 | [23 empty] | VV | 0
|  | 2K12 : 19,5 |  | 19.5 | [23 empty] | VV | 0
|  | 3K13 : 25 |  | 25 | [23 empty] | VV | 0
|  | 4K12 : 16,5 |  | 16.5 | [23 empty] | VV | 0
|  | 4K13 : 26,5 |  | 26.5 | [23 empty] | VV | 0
|  | 5K06 : 3,5 |  | 3.5 | [23 empty] | VV | 0
|  | 6K11 : 13 |  | 13 | [23 empty] | VV | 0
|  | 6K14 : 11 |  | 11 | [23 empty] | VV | 0
|  | 7K11 : 7,8 |  | 7.8 | [23 empty] | VV | 0
128 | 764421870R00 | Demontáž oplechování říms rš od 400 do 500 mm | m | 1374.4 |  | 0 |  | 0 |  | 0 | 21 | 0 | 0 | 0 | 0.00252 | 3.46 | 800-764 | RTS 22/ II | RTS 22/ II | 0.092 | 126.44 |  | Práce | Běžná |  |  |  | POL1_
|  | viz TZ_AB, situační výkresy, výkresová a textová část D.1.1, D.1.2 a D.1.3 : | [25 empty] | VV | 0
|  | 1K01 : 44 |  | 44 | [23 empty] | VV | 0
|  | 1K02 : 42,5 |  | 42.5 | [23 empty] | VV | 0
|  | 1K03 : 15,5 |  | 15.5 | [23 empty] | VV | 0
|  | 1K04 : 14 |  | 14 | [23 empty] | VV | 0
|  | 1K05 : 2 |  | 2 | [23 empty] | VV | 0
|  | 1K06 : 17 |  | 17 | [23 empty] | VV | 0
|  | 1K07 : 2 |  | 2 | [23 empty] | VV | 0
|  | 2K01 : 47,3 |  | 47.3 | [23 empty] | VV | 0
|  | 2K02 : 48 |  | 48 | [23 empty] | VV | 0
|  | 2K03 : 36 |  | 36 | [23 empty] | VV | 0
|  | 2K04 : 46,8 |  | 46.8 | [23 empty] | VV | 0
|  | 2K07 : 47,5 |  | 47.5 | [23 empty] | VV | 0
|  | 2K08 : 47,5 |  | 47.5 | [23 empty] | VV | 0
|  | 2K09 : 27,5 |  | 27.5 | [23 empty] | VV | 0
|  | 2K10 : 30,5 |  | 30.5 | [23 empty] | VV | 0
|  | 2K11 : 30,5 |  | 30.5 | [23 empty] | VV | 0
|  | 3K01 : 24,5 |  | 24.5 | [23 empty] | VV | 0
|  | 3K02 : 23 |  | 23 | [23 empty] | VV | 0
|  | 3K06 : 2,5 |  | 2.5 | [23 empty] | VV | 0
|  | 3K07 : 8,5 |  | 8.5 | [23 empty] | VV | 0
|  | 3K08 : 6,5 |  | 6.5 | [23 empty] | VV | 0
|  | 3K09 : 10 |  | 10 | [23 empty] | VV | 0
|  | 3K10 : 17,5+12 |  | 29.5 | [23 empty] | VV | 0
|  | 3K11 : 8 |  | 8 | [23 empty] | VV | 0
|  | 3K12 : 12 |  | 12 | [23 empty] | VV | 0
|  | 4K01 : 48 |  | 48 | [23 empty] | VV | 0
|  | 4K02 : 48 |  | 48 | [23 empty] | VV | 0
|  | 4K03 : 20,5 |  | 20.5 | [23 empty] | VV | 0
|  | 4K04 : 35 |  | 35 | [23 empty] | VV | 0
|  | 4K05 : 26,5 |  | 26.5 | [23 empty] | VV | 0
|  | 4K06 : 31,5 |  | 31.5 | [23 empty] | VV | 0
|  | 4K07 : 48,5 |  | 48.5 | [23 empty] | VV | 0
|  | 4K08 : 48,5 |  | 48.5 | [23 empty] | VV | 0
|  | 4K09 : 27,5 |  | 27.5 | [23 empty] | VV | 0
|  | 4K10 : 32,5 |  | 32.5 | [23 empty] | VV | 0
|  | 4K11 : 32,5 |  | 32.5 | [23 empty] | VV | 0
|  | 5K01 : 30 |  | 30 | [23 empty] | VV | 0
|  | 5K02 : 28 |  | 28 | [23 empty] | VV | 0
|  | 5K03 : 10,5 |  | 10.5 | [23 empty] | VV | 0
|  | 5K04 : 12,5+4,5 |  | 17 | [23 empty] | VV | 0
|  | 5K05 : 12,5+4,5 |  | 17 | [23 empty] | VV | 0
|  | 6K01 : 18,5 |  | 18.5 | [23 empty] | VV | 0
|  | 6K02 : 18,5 |  | 18.5 | [23 empty] | VV | 0
|  | 6K03 : 8,5 |  | 8.5 | [23 empty] | VV | 0
|  | 6K04 : 13,5 |  | 13.5 | [23 empty] | VV | 0
|  | 6K05 : 11 |  | 11 | [23 empty] | VV | 0
|  | 6K06 : 14,6 |  | 14.6 | [23 empty] | VV | 0
|  | 6K07 : 8,2+10 |  | 18.2 | [23 empty] | VV | 0
|  | 6K08 : 8,5+10 |  | 18.5 | [23 empty] | VV | 0
|  | 6K09 : 4,2 |  | 4.2 | [23 empty] | VV | 0
|  | 6K10 : 3,3 |  | 3.3 | [23 empty] | VV | 0
|  | 7K01 : 8,5 |  | 8.5 | [23 empty] | VV | 0
|  | 7K02 : 12,5 |  | 12.5 | [23 empty] | VV | 0
|  | 7K03 : 3,4 |  | 3.4 | [23 empty] | VV | 0
|  | 7K04 : 5+4,5 |  | 9.5 | [23 empty] | VV | 0
|  | 7K05 : 8 |  | 8 | [23 empty] | VV | 0
|  | 7K06 : 6,3 |  | 6.3 | [23 empty] | VV | 0
|  | 7K07 : 17,4 |  | 17.4 | [23 empty] | VV | 0
|  | 7K08 : 17,1+6 |  | 23.1 | [23 empty] | VV | 0
|  | 7K09 : 19,8+6 |  | 25.8 | [23 empty] | VV | 0
|  | 7K10 : 6,5 |  | 6.5 | [23 empty] | VV | 0
129 | 764422820R00 | Demontáž oplechování říms rš 900 mm | m | 3.4 |  | 0 |  | 0 |  | 0 | 21 | 0 | 0 | 0 | 0.00571 | 0.02 | 800-764 | RTS 22/ II | RTS 22/ II | 0.115 | 0.39 |  | Práce | Běžná |  |  |  | POL1_
|  | viz TZ_AB, situační výkresy, výkresová a textová část D.1.1, D.1.2 a D.1.3 : | [25 empty] | VV | 0
|  | 7K03 : 3,4 |  | 3.4 | [23 empty] | VV | 0
130 | 764454802R00 | Demontáž odpadních trub nebo součástí trub kruhových , o průměru 120 mm | m | 9.5 |  | 0 |  | 0 |  | 0 | 21 | 0 | 0 | 0 | 0.00285 | 0.03 | 800-764 | RTS 22/ II | RTS 22/ II | 0.069 | 0.66 |  | Práce | Běžná |  |  |  | POL1_
|  | viz TZ_AB, situační výkresy, výkresová a textová část D.1.1, D.1.2 a D.1.3 : | [25 empty] | VV | 0
|  | 6K13 : 5,5 |  | 5.5 | [23 empty] | VV | 0
|  | stříška nad balkonem : 4 |  | 4 | [23 empty] | VV | 0
131 | 998764103R00 | Přesun hmot pro konstrukce klempířské v objektech výšky do 24 m | t | 11.5091 |  | 0 |  | 0 |  | 0 | 21 | 0 | 0 | 0 | 0 | 0 | 800-764 | RTS 22/ II | RTS 22/ II | 4.947 | 56.94 |  | Přesun hmot | Běžná |  |  |  | POL7_
|  | 50 m vodorovně | [25 empty] | SPI
|  | Hmotnosti z položek s pořadovými čísly: : | [25 empty] | VV | 0
|  | 110,111,112,113,114,115,116,117,118,119,120,121,122, : | [25 empty] | VV | 0
|  | Součet: : 11,50908 |  | 11.5091 | [23 empty] | VV | 0
Díl: | 766 | Konstrukce truhlářské |  |  |  | 0 |  | 0 |  | 0 |  | 0 |  | 2.22 |  | 0 |  |  |  |  | 5.36 | [6 empty] | DIL
132 | 1.D01.x | Okno dřevěné 1350x1650 mm, techn. specifikace dle výpisu dřevěných prvků, D+ M, včetně žaluzie a vnitřního parapetu | ks | 1 |  | 0 |  | 0 |  | 0 | 21 | 0 | 0.048 | 0.05 | 0 | 0 |  | Vlastní | Indiv | 0 | 0 |  | Práce | Běžná |  |  |  | POL1_
|  | viz TZ_AB, situační výkresy, výkresová a textová část D.1.1, D.1.2 a D.1.3 : | [25 empty] | VV | 0
|  | 1 |  | 1 | [23 empty] | VV | 0
133 | 2.D01.x | Okno dřevěné 1350x1650 mm, techn. specifikace dle výpisu dřevěných prvků, D+ M, včetně žaluzie a vnitřního parapetu | ks | 13 |  | 0 |  | 0 |  | 0 | 21 | 0 | 0.048 | 0.62 | 0 | 0 |  | Vlastní | Indiv | 0 | 0 |  | Práce | Běžná |  |  |  | POL1_
|  | viz TZ_AB, situační výkresy, výkresová a textová část D.1.1, D.1.2 a D.1.3 : | [25 empty] | VV | 0
|  | 13 |  | 13 | [23 empty] | VV | 0
134 | 2.D02.x | Okno dřevěné 1200x1200 mm, techn. specifikace dle výpisu dřevěných prvků, D+ M, včetně žaluzie a vnitřního parapetu | ks | 1 |  | 0 |  | 0 |  | 0 | 21 | 0 | 0.048 | 0.05 | 0 | 0 |  | Vlastní | Indiv | 0 | 0 |  | Práce | Běžná |  |  |  | POL1_
|  | viz TZ_AB, situační výkresy, výkresová a textová část D.1.1, D.1.2 a D.1.3 : | [25 empty] | VV | 0
|  | 1 |  | 1 | [23 empty] | VV | 0
135 | 3.D01.x | D+M Uměleckořemeslná repase dveřních výplní hlavního vstupu 1800x3800 mm, dle výpisu dřevěných prvků | ks | 3 |  | 0 |  | 0 |  | 0 | 21 | 0 | 0.1 | 0.3 | 0 | 0 |  | Vlastní | Indiv | 0 | 0 |  | Práce | Běžná |  |  |  | POL1_
|  | Historické vstupní dveře budou repasovány osobou s licencovaným pověřením Ministerstva kultury. | [25 empty] | POP
|  | K realizaci repase vstupních dveří z ulice Sokolské /3 ks 3.D01/ a ulice Veveří /1 ks 7.D01/ bude zpracován podrobný restaurá-torský záměr na umělecko-řemeslnou repasi s rozsahem prací, který bude poskytnutý Národnímu památkovému ústavu a pro-jektantovi ke schválení. | [25 empty] | POP |  | K realizaci repase vstupních dveří z ulice Sokolské /3 ks 3.D01/ a ulice Veveří /1 ks 7.D01/ bude zpracován podrobný restaurá-torský záměr na umělecko-řemeslnou repasi s rozsahem prací, který bude poskytnutý Národnímu památkovému ústavu a pro-jektantovi ke schválení.
|  | Před realizací bude výplň zaměřena a zdokumentována a realizaci bude provádět osoba s restaurátorkou licencí na dřevo. Repase bude probíhat v souladu s ustanovením Národního památkového ústavu a Hasičského záchranného sboru. | [25 empty] | POP |  | Před realizací bude výplň zaměřena a zdokumentována a realizaci bude provádět osoba s restaurátorkou licencí na dřevo. Repase bude probíhat v souladu s ustanovením Národního památkového ústavu a Hasičského záchranného sboru.
|  | Dveře šetrně vysadit a otvor provizorně zafóliovat, sejmout slaboproudé kabely nerestaurovaných součástí a odvoz na restau-rování. Předpokládá se odstranění sekundárních nátěrů a vysprávek, konzervování a opatření novou povrchovou úpravou a úpravou proti škůdcům. Mosazné části, mříže, budou očištěny a opatřeny novou povrchovou úpravou proti povětrnosti. V maximální míře bude zachováno kování a závěsy, pokud chybí, budou doplněné dle autentického originálu, okopové hrany nové. Na dveřích proběhne restaurátorské doplnění, ev. vysprávka kytem, na mřížích vysprávka mosazí. | [25 empty] | POP |  | Dveře šetrně vysadit a otvor provizorně zafóliovat, sejmout slaboproudé kabely nerestaurovaných součástí a odvoz na restau-rování. Předpokládá se odstranění sekundárních nátěrů a vysprávek, konzervování a opatření novou povrchovou úpravou a úpravou proti škůdcům. Mosazné části, mříže, budou očištěny a opatřeny novou povrchovou úpravou proti povětrnosti. V maximální míře bude zachováno kování a závěsy, pokud chybí, budou doplněné dle autentického originálu, okopové hrany nové. Na dveřích proběhne restaurátorské doplnění, ev. vysprávka kytem, na mřížích vysprávka mosazí.
|  | Po repasi proběhne zpětné připojení ke slaboproudu ke zvonku a k elektromagnetickému zámku do nových lišt. Paniková klika bude navržena v souladu s historickými dveřmi z mosazi, uspořádání koule/klika. | [25 empty] | POP |  | Po repasi proběhne zpětné připojení ke slaboproudu ke zvonku a k elektromagnetickému zámku do nových lišt. Paniková klika bude navržena v souladu s historickými dveřmi z mosazi, uspořádání koule/klika.
|  | Dveře budou repasovány vč. zárubně a dveřních závěsů, které budou opravovány na místě samém. | [25 empty] | POP
|  | Poškozenou výplň nadsvětlíku ev. vyměnit za opět jednoduché, otvíravé. Odstín dle ostatních výplní, tzn. | [25 empty] | POP |  | Poškozenou výplň nadsvětlíku ev. vyměnit za opět jednoduché, otvíravé. Odstín dle ostatních výplní, tzn.
|  | Po dobu vysazených vstupních dveří budou všechny vstupy zajištěny proti vstupu veřejnosti, tzn. vstup bude zabezpečený OSB deskami tl. 15 mm na dřevěném rámu a s integrovanými vstupními dveřmi, které budou uzamykatelné, tzn. s cylindrickou vlož-kou a zadlabávácím zámkem, systém klika/klika. | [25 empty] | POP |  | Po dobu vysazených vstupních dveří budou všechny vstupy zajištěny proti vstupu veřejnosti, tzn. vstup bude zabezpečený OSB deskami tl. 15 mm na dřevěném rámu a s integrovanými vstupními dveřmi, které budou uzamykatelné, tzn. s cylindrickou vlož-kou a zadlabávácím zámkem, systém klika/klika.
|  | Osazeny budou po finálních pracích na fasádě | [25 empty] | POP
|  | viz TZ_AB, situační výkresy, výkresová a textová část D.1.1, D.1.2 a D.1.3 : | [25 empty] | VV | 0
|  | 3 |  | 3 | [23 empty] | VV | 0
136 | 3.D02.x | Dřevěné dveře vstupní 1500x2800mm, techn. specifikace dle výpisu dřevěných prvků, D+ M, včetně kování, povrch úpravy a repase zárubní | ks | 1 |  | 0 |  | 0 |  | 0 | 21 | 0 | 0.08 | 0.08 | 0 | 0 |  | Vlastní | Indiv | 0 | 0 |  | Práce | Běžná |  |  |  | POL1_
|  | viz TZ_AB, situační výkresy, výkresová a textová část D.1.1, D.1.2 a D.1.3 : | [25 empty] | VV | 0
|  | 1 |  | 1 | [23 empty] | VV | 0
137 | 3.D03.x | Okno dřevěné 1100x1600 mm, techn. specifikace dle výpisu dřevěných prvků, D+ M, včetně žaluzie a vnitřního parapetu | ks | 1 |  | 0 |  | 0 |  | 0 | 21 | 0 | 0.048 | 0.05 | 0 | 0 |  | Vlastní | Indiv | 0 | 0 |  | Práce | Běžná |  |  |  | POL1_
|  | viz TZ_AB, situační výkresy, výkresová a textová část D.1.1, D.1.2 a D.1.3 : | [25 empty] | VV | 0
|  | 1 |  | 1 | [23 empty] | VV | 0
138 | 4.D01.x | Okno dřevěné 1100x1700 mm, techn. specifikace dle výpisu dřevěných prvků, D+ M, včetně žaluzie a vnitřního parapetu | ks | 1 |  | 0 |  | 0 |  | 0 | 21 | 0 | 0.048 | 0.05 | 0 | 0 |  | Vlastní | Indiv | 0 | 0 |  | Práce | Běžná |  |  |  | POL1_
|  | viz TZ_AB, situační výkresy, výkresová a textová část D.1.1, D.1.2 a D.1.3 : | [25 empty] | VV | 0
|  | 1 |  | 1 | [23 empty] | VV | 0
139 | 4.D01A.x | Okno dřevěné 1100x1800 mm, techn. specifikace dle výpisu dřevěných prvků, D+ M, včetně žaluzie a vnitřního parapetu | ks | 1 |  | 0 |  | 0 |  | 0 | 21 | 0 | 0.048 | 0.05 | 0 | 0 |  | Vlastní | Indiv | 0 | 0 |  | Práce | Běžná |  |  |  | POL1_
|  | viz TZ_AB, situační výkresy, výkresová a textová část D.1.1, D.1.2 a D.1.3 : | [25 empty] | VV | 0
|  | 1 |  | 1 | [23 empty] | VV | 0
140 | 4.D02.x | Okno dřevěné 1100x1600 mm, techn. specifikace dle výpisu dřevěných prvků, D+ M, včetně žaluzie a vnitřního parapetu | ks | 7 |  | 0 |  | 0 |  | 0 | 21 | 0 | 0.048 | 0.34 | 0 | 0 |  | Vlastní | Indiv | 0 | 0 |  | Práce | Běžná |  |  |  | POL1_
|  | viz TZ_AB, situační výkresy, výkresová a textová část D.1.1, D.1.2 a D.1.3 : | [25 empty] | VV | 0
|  | 7 |  | 7 | [23 empty] | VV | 0
141 | 4.D03.x | Okno dřevěné 1200x1700 mm, techn. specifikace dle výpisu dřevěných prvků, D+ M, včetně žaluzie a vnitřního parapetu | ks | 2 |  | 0 |  | 0 |  | 0 | 21 | 0 | 0.048 | 0.1 | 0 | 0 |  | Vlastní | Indiv | 0 | 0 |  | Práce | Běžná |  |  |  | POL1_
|  | viz TZ_AB, situační výkresy, výkresová a textová část D.1.1, D.1.2 a D.1.3 : | [25 empty] | VV | 0
|  | 2 |  | 2 | [23 empty] | VV | 0
142 | 4.D04.x | Okno dřevěné 1250x1400 mm, techn. specifikace dle výpisu dřevěných prvků, D+ M, včetně žaluzie a vnitřního parapetu | ks | 1 |  | 0 |  | 0 |  | 0 | 21 | 0 | 0.048 | 0.05 | 0 | 0 |  | Vlastní | Indiv | 0 | 0 |  | Práce | Běžná |  |  |  | POL1_
|  | viz TZ_AB, situační výkresy, výkresová a textová část D.1.1, D.1.2 a D.1.3 : | [25 empty] | VV | 0
|  | 1 |  | 1 | [23 empty] | VV | 0
143 | 4.D04A.x | Okno dřevěné 1250x1550 mm, techn. specifikace dle výpisu dřevěných prvků, D+ M, včetně žaluzie a vnitřního parapetu | ks | 2 |  | 0 |  | 0 |  | 0 | 21 | 0 | 0.048 | 0.1 | 0 | 0 |  | Vlastní | Indiv | 0 | 0 |  | Práce | Běžná |  |  |  | POL1_
|  | viz TZ_AB, situační výkresy, výkresová a textová část D.1.1, D.1.2 a D.1.3 : | [25 empty] | VV | 0
|  | 2 |  | 2 | [23 empty] | VV | 0
144 | 6.D01.x | Okno dřevěné 1200x 750 mm, fix, techn. specifikace dle výpisu dřevěných prvků, D+ M, včetně vnitřního parapetu | ks | 1 |  | 0 |  | 0 |  | 0 | 21 | 0 | 0.048 | 0.05 | 0 | 0 |  | Vlastní | Indiv | 0 | 0 |  | Práce | Běžná |  |  |  | POL1_
|  | viz TZ_AB, situační výkresy, výkresová a textová část D.1.1, D.1.2 a D.1.3 : | [25 empty] | VV | 0
|  | 1 |  | 1 | [23 empty] | VV | 0
145 | 7.D01.x | D+M Uměleckořemeslná repase dveřních výplní hlavního vstupu 1450x2700 mm, s nadsvětlíkem a oknem, dle výpisu dřevěných prvků | ks | 1 |  | 0 |  | 0 |  | 0 | 21 | 0 | 0.1 | 0.1 | 0 | 0 |  | Vlastní | Indiv | 0 | 0 |  | Práce | Běžná |  |  |  | POL1_
|  | Historické vstupní dveře budou repasovány osobou s licencovaným pověřením Ministerstva kultury. | [25 empty] | POP
|  | K realizaci repase vstupních dveří z ulice Sokolské /3 ks 3.D01/ a ulice Veveří /1 ks 7.D01/ bude zpracován podrobný restaurá-torský záměr na umělecko-řemeslnou repasi s rozsahem prací, který bude poskytnutý Národnímu památkovému ústavu a pro-jektantovi ke schválení. | [25 empty] | POP |  | K realizaci repase vstupních dveří z ulice Sokolské /3 ks 3.D01/ a ulice Veveří /1 ks 7.D01/ bude zpracován podrobný restaurá-torský záměr na umělecko-řemeslnou repasi s rozsahem prací, který bude poskytnutý Národnímu památkovému ústavu a pro-jektantovi ke schválení.
|  | Před realizací bude výplň zaměřena a zdokumentována a realizaci bude provádět osoba s restaurátorkou licencí na dřevo. Repase bude probíhat v souladu s ustanovením Národního památkového ústavu a Hasičského záchranného sboru. | [25 empty] | POP |  | Před realizací bude výplň zaměřena a zdokumentována a realizaci bude provádět osoba s restaurátorkou licencí na dřevo. Repase bude probíhat v souladu s ustanovením Národního památkového ústavu a Hasičského záchranného sboru.
|  | Dveře šetrně vysadit a otvor provizorně zafóliovat, sejmout slaboproudé kabely nerestaurovaných součástí a odvoz na restau-rování. Předpokládá se odstranění sekundárních nátěrů a vysprávek, konzervování a opatření novou povrchovou úpravou a úpravou proti škůdcům. Mosazné části, mříže, budou očištěny a opatřeny novou povrchovou úpravou proti povětrnosti. V maximální míře bude zachováno kování a závěsy, pokud chybí, budou doplněné dle autentického originálu, okopové hrany nové. Na dveřích proběhne restaurátorské doplnění, ev. vysprávka kytem, na mřížích vysprávka mosazí. | [25 empty] | POP |  | Dveře šetrně vysadit a otvor provizorně zafóliovat, sejmout slaboproudé kabely nerestaurovaných součástí a odvoz na restau-rování. Předpokládá se odstranění sekundárních nátěrů a vysprávek, konzervování a opatření novou povrchovou úpravou a úpravou proti škůdcům. Mosazné části, mříže, budou očištěny a opatřeny novou povrchovou úpravou proti povětrnosti. V maximální míře bude zachováno kování a závěsy, pokud chybí, budou doplněné dle autentického originálu, okopové hrany nové. Na dveřích proběhne restaurátorské doplnění, ev. vysprávka kytem, na mřížích vysprávka mosazí.
|  | Po repasi proběhne zpětné připojení ke slaboproudu ke zvonku a k elektromagnetickému zámku do nových lišt. Paniková klika bude navržena v souladu s historickými dveřmi z mosazi, uspořádání koule/klika. | [25 empty] | POP |  | Po repasi proběhne zpětné připojení ke slaboproudu ke zvonku a k elektromagnetickému zámku do nových lišt. Paniková klika bude navržena v souladu s historickými dveřmi z mosazi, uspořádání koule/klika.
|  | Dveře budou repasovány vč. zárubně a dveřních závěsů, které budou opravovány na místě samém. | [25 empty] | POP
|  | Poškozenou výplň nadsvětlíku ev. vyměnit za opět jednoduché, otvíravé. Odstín dle ostatních výplní, tzn. | [25 empty] | POP |  | Poškozenou výplň nadsvětlíku ev. vyměnit za opět jednoduché, otvíravé. Odstín dle ostatních výplní, tzn.
|  | Po dobu vysazených vstupních dveří budou všechny vstupy zajištěny proti vstupu veřejnosti, tzn. vstup bude zabezpečený OSB deskami tl. 15 mm na dřevěném rámu a s integrovanými vstupními dveřmi, které budou uzamykatelné, tzn. s cylindrickou vlož-kou a zadlabávácím zámkem, systém klika/klika. | [25 empty] | POP |  | Po dobu vysazených vstupních dveří budou všechny vstupy zajištěny proti vstupu veřejnosti, tzn. vstup bude zabezpečený OSB deskami tl. 15 mm na dřevěném rámu a s integrovanými vstupními dveřmi, které budou uzamykatelné, tzn. s cylindrickou vlož-kou a zadlabávácím zámkem, systém klika/klika.
|  | Osazeny budou po finálních pracích na fasádě | [25 empty] | POP
|  | viz TZ_AB, situační výkresy, výkresová a textová část D.1.1, D.1.2 a D.1.3 : | [25 empty] | VV | 0
|  | 1 |  | 1 | [23 empty] | VV | 0
146 | 7.D03.x | Dřevěné dveře vstupn s nadsvětlíkemí 1000x2700, techn. specifikace dle výpisu dřevěných prvků, D+ M, včetně kování, povrch úpravy a repase zárubní | ks | 1 |  | 0 |  | 0 |  | 0 | 21 | 0 | 0.08 | 0.08 | 0 | 0 |  | Vlastní | Indiv | 0 | 0 |  | Práce | Běžná |  |  |  | POL1_
|  | viz TZ_AB, situační výkresy, výkresová a textová část D.1.1, D.1.2 a D.1.3 : | [25 empty] | VV | 0
|  | 1 |  | 1 | [23 empty] | VV | 0
147 | 7.D04.x | Okno dřevěné 600x1700 mm, techn. specifikace dle výpisu dřevěných prvků, D+ M, včetně vnitřního parapetu | ks | 2 |  | 0 |  | 0 |  | 0 | 21 | 0 | 0.048 | 0.1 | 0 | 0 |  | Vlastní | Indiv | 0 | 0 |  | Práce | Běžná |  |  |  | POL1_
|  | viz TZ_AB, situační výkresy, výkresová a textová část D.1.1, D.1.2 a D.1.3 : | [25 empty] | VV | 0
|  | 2 |  | 2 | [23 empty] | VV | 0
148 | 7.D05.x | Okno dřevěné 1000x1000 mm, fix, techn. specifikace dle výpisu dřevěných prvků, D+ M | ks | 1 |  | 0 |  | 0 |  | 0 | 21 | 0 | 0.048 | 0.05 | 0 | 0 |  | Vlastní | Indiv | 0 | 0 |  | Práce | Běžná |  |  |  | POL1_
|  | viz TZ_AB, situační výkresy, výkresová a textová část D.1.1, D.1.2 a D.1.3 : 1 |  | 1 | [23 empty] | VV | 0
149 | 998766103R00 | Přesun hmot pro konstrukce truhlářské v objektech výšky do 24 m | t | 2.192 |  | 0 |  | 0 |  | 0 | 21 | 0 | 0 | 0 | 0 | 0 | 800-766 | RTS 22/ II | RTS 22/ II | 2.447 | 5.36 |  | Přesun hmot | Běžná |  |  |  | POL7_
|  | 50 m vodorovně | [25 empty] | SPI
|  | Hmotnosti z položek s pořadovými čísly: : | [25 empty] | VV | 0
|  | 132,133,134,135,136,137,138,139,140,141,142,143,144,145,146,147,148, : | [25 empty] | VV | 0
|  | Součet: : 2,19200 |  | 2.192 | [23 empty] | VV | 0
Díl: | 767 | Konstrukce zámečnické |  |  |  | 0 |  | 0 |  | 0 |  | 0 |  | 1.56 |  | 2.27 |  |  |  |  | 149.22 | [6 empty] | DIL
150 | 767392802R00 | Demontáž krytin střech z plechů šroubovaných | m2 | 120 |  | 0 |  | 0 |  | 0 | 21 | 0 | 0 | 0 | 0.007 | 0.84 | 800-767 | RTS 22/ II | RTS 22/ II | 0.238 | 28.56 |  | Práce | Běžná |  |  |  | POL1_
|  | viz TZ_AB, situační výkresy, výkresová a textová část D.1.1, D.1.2 a D.1.3 : | [25 empty] | VV | 0
|  | přístřešek u západního křídla : 15*8 |  | 120 | [23 empty] | VV | 0
151 | 767996802R00 | Demontáž ostatních doplňků staveb atypických konstrukcí o hmotnosti přes 50 do 100 kg | kg | 235 |  | 0 |  | 0 |  | 0 | 21 | 0 | 5e-05 | 0.01 | 0.001 | 0.24 | 800-767 | RTS 22/ II | RTS 22/ II | 0.05 | 11.75 |  | Práce | Běžná |  |  |  | POL1_
|  | viz TZ_AB, situační výkresy, výkresová a textová část D.1.1, D.1.2 a D.1.3 : | [25 empty] | VV | 0
|  | stříška nad areálovým vstupem do SO 01 : 75 |  | 75 | [23 empty] | VV | 0
|  | stříška nad balkonem : 60 |  | 60 | [23 empty] | VV | 0
|  | odstr. ocelového schodiště do angl. dvorku ve východní části : 100 |  | 100 | [23 empty] | VV | 0
152 | 767996803R00 | Demontáž ostatních doplňků staveb atypických konstrukcí o hmotnosti přes 100 do 250 kg | kg | 200 |  | 0 |  | 0 |  | 0 | 21 | 0 | 5e-05 | 0.01 | 0.001 | 0.2 | 800-767 | RTS 22/ II | RTS 22/ II | 0.041 | 8.2 |  | Práce | Běžná |  |  |  | POL1_
|  | viz TZ_AB, situační výkresy, výkresová a textová část D.1.1, D.1.2 a D.1.3 : | [25 empty] | VV | 0
|  | ocelový přístřešek s pletiven a pultovou střechou z trapézového plechu : 200 |  | 200 | [23 empty] | VV | 0
153 | 767999801R00 | Demontáž ostatních doplňků staveb doplňků staveb o hmotnosti přes 20 do 50 kg | kg | 990 |  | 0 |  | 0 |  | 0 | 21 | 0 | 6e-05 | 0.06 | 0.001 | 0.99 | 800-767 | RTS 22/ II | RTS 22/ II | 0.097 | 96.03 |  | Práce | Běžná |  |  |  | POL1_
|  | viz TZ_AB, situační výkresy, výkresová a textová část D.1.1, D.1.2 a D.1.3 : | [25 empty] | VV | 0
|  | ochranné prvky proti ptactvu : 1700*0,5 |  | 850 | [23 empty] | VV | 0
|  | ocel. škrabky na obuv : 2*5 |  | 10 | [23 empty] | VV | 0
|  | dem vtokové mříže v angl. dvorcích dle výpisu ost. prvků : 13*10 |  | 130 | [23 empty] | VV | 0
154 | 1.O01.x | Okno ocelové 1000x400 mm, techn. specifikace dle výpisu ocel. prvků, D+ M, včetně povrch. úpravy | ks | 3 |  | 0 |  | 0 |  | 0 | 21 | 0 | 0.015 | 0.05 | 0 | 0 |  | Vlastní | Indiv | 0 | 0 |  | Práce | Běžná |  |  |  | POL1_
|  | viz TZ_AB, situační výkresy, výkresová a textová část D.1.1, D.1.2 a D.1.3 : 3 |  | 3 | [23 empty] | VV | 0
155 | 2.O01.x | Okno ocelové 1000x400 mm, techn. specifikace dle výpisu ocel. prvků, D+ M, včetně povrch. úpravy | ks | 12 |  | 0 |  | 0 |  | 0 | 21 | 0 | 0.015 | 0.18 | 0 | 0 |  | Vlastní | Indiv | 0 | 0 |  | Práce | Běžná |  |  |  | POL1_
|  | viz TZ_AB, situační výkresy, výkresová a textová část D.1.1, D.1.2 a D.1.3 : 12 |  | 12 | [23 empty] | VV | 0
156 | 2.O03.x | Ocelové venkovní schodiště (anglický dvorek), techn. specifikace dle výpisu ocelových prvků, D+ M, včetně kotvení a povrch. úpravy | ks | 1 |  | 0 |  | 0 |  | 0 | 21 | 0 | 0.1 | 0.1 | 0 | 0 |  | Vlastní | Indiv | 0 | 0 |  | Práce | Běžná |  |  |  | POL1_
|  | viz TZ_AB, situační výkresy, výkresová a textová část D.1.1, D.1.2 a D.1.3 : 1 |  | 1 | [23 empty] | VV | 0
157 | 3.O01.x | Okno ocelové 1000x800 mm, techn. specifikace dle výpisu klemp. a ocel. prvků, D+ M, včetně povrch. úpravy | ks | 1 |  | 0 |  | 0 |  | 0 | 21 | 0 | 0.02 | 0.02 | 0 | 0 |  | Vlastní | Indiv | 0 | 0 |  | Práce | Běžná |  |  |  | POL1_
|  | viz TZ_AB, situační výkresy, výkresová a textová část D.1.1, D.1.2 a D.1.3 : 1 |  | 1 | [23 empty] | VV | 0
158 | 3.O02.x | Okno ocelové 1500x1200 mm, techn. specifikace dle výpisu klemp. a ocel. prvků, D+ M, včetně povrch. úpravy | ks | 2 |  | 0 |  | 0 |  | 0 | 21 | 0 | 0.035 | 0.07 | 0 | 0 |  | Vlastní | Indiv | 0 | 0 |  | Práce | Běžná |  |  |  | POL1_
|  | viz TZ_AB, situační výkresy, výkresová a textová část D.1.1, D.1.2 a D.1.3 : 2 |  | 2 | [23 empty] | VV | 0
159 | 3.O03.x | Okno ocelové 735x600 mm, techn. specifikace dle výpisu ocel. prvků, D+ M, včetně povrch. úpravy | ks | 2 |  | 0 |  | 0 |  | 0 | 21 | 0 | 0.015 | 0.03 | 0 | 0 |  | Vlastní | Indiv | 0 | 0 |  | Práce | Běžná |  |  |  | POL1_
|  | viz TZ_AB, situační výkresy, výkresová a textová část D.1.1, D.1.2 a D.1.3 : 2 |  | 2 | [23 empty] | VV | 0
160 | 3.O04.x | D+M Repase žerdě na vlajky dle výpisu ocel. prvků, demontáž, očištění atikor. úprava, nátěr a zpětná montáž, včetně novách kotvících prvků | ks | 2 |  | 0 |  | 0 |  | 0 | 21 | 0 | 0.03 | 0.06 | 0 | 0 |  | Vlastní | Indiv | 0 | 0 |  | Práce | Běžná |  |  |  | POL1_
|  | viz TZ_AB, situační výkresy, výkresová a textová část D.1.1, D.1.2 a D.1.3 : 2 |  | 2 | [23 empty] | VV | 0
161 | 3.O05.x | Větrací mříže (schody hlavního vstupu) 1700x100 mm, techn. specifikace dle výpisu ocel. prvků, D+ M, včetně povrch. úpravy a kotvení | ks | 12 |  | 0 |  | 0 |  | 0 | 21 | 0 | 0.02 | 0.24 | 0 | 0 |  | Vlastní | Indiv | 0 | 0 |  | Práce | Běžná |  |  |  | POL1_
|  | viz TZ_AB, situační výkresy, výkresová a textová část D.1.1, D.1.2 a D.1.3 : 12 |  | 12 | [23 empty] | VV | 0
162 | 3.X01.x | Vchodová stříška 1500 x 7500 mm ( vstup do SO 01 z areálu ), D+M, technické parametry dle výpisu ostatních prvků | ks | 1 |  | 0 |  | 0 |  | 0 | 21 | 0 | 0.1 | 0.1 | 0 | 0 |  | Vlastní | Indiv | 0 | 0 |  | Práce | Běžná |  |  |  | POL1_
|  | dle požadavků požárně bezpečnostního řešení polykarbonát neodpadávající a neodkapávající a s UV stabilizací | [25 empty] | POP |  | dle požadavků požárně bezpečnostního řešení polykarbonát neodpadávající a neodkapávající a s UV stabilizací
|  | viz TZ_AB, situační výkresy, výkresová a textová část D.1.1, D.1.2 a D.1.3 : | [25 empty] | VV | 0
|  | 3.X01 : 1 |  | 1 | [23 empty] | VV | 0
163 | 4.O01.x | Okno ocelové 1000x800 mm, techn. specifikace dle výpisu klemp. a ocel. prvků, D+ M, včetně povrch. úpravy | ks | 12 |  | 0 |  | 0 |  | 0 | 21 | 0 | 0.02 | 0.24 | 0 | 0 |  | Vlastní | Indiv | 0 | 0 |  | Práce | Běžná |  |  |  | POL1_
|  | viz TZ_AB, situační výkresy, výkresová a textová část D.1.1, D.1.2 a D.1.3 : 12 |  | 12 | [23 empty] | VV | 0
164 | 5.O01.x | Okno ocelové 1300x800 mm, techn. specifikace dle výpisu klemp. a ocel. prvků, D+ M, včetně povrch. úpravy | ks | 4 |  | 0 |  | 0 |  | 0 | 21 | 0 | 0.02 | 0.08 | 0 | 0 |  | Vlastní | Indiv | 0 | 0 |  | Práce | Běžná |  |  |  | POL1_
|  | viz TZ_AB, situační výkresy, výkresová a textová část D.1.1, D.1.2 a D.1.3 : 4 |  | 4 | [23 empty] | VV | 0
165 | 5.O02.x | Okno ocelové 1300x1600 mm, techn. specifikace dle výpisu klemp. a ocel. prvků, D+ M, včetně povrch. úpravy | ks | 2 |  | 0 |  | 0 |  | 0 | 21 | 0 | 0.04 | 0.08 | 0 | 0 |  | Vlastní | Indiv | 0 | 0 |  | Práce | Běžná |  |  |  | POL1_
|  | viz TZ_AB, situační výkresy, výkresová a textová část D.1.1, D.1.2 a D.1.3 : 2 |  | 2 | [23 empty] | VV | 0
166 | 6.O01.x | Okno ocelové 1300x800 mm, techn. specifikace dle výpisu klemp. a ocel. prvků, D+ M, včetně povrch. úpravy | ks | 1 |  | 0 |  | 0 |  | 0 | 21 | 0 | 0.02 | 0.02 | 0 | 0 |  | Vlastní | Indiv | 0 | 0 |  | Práce | Běžná |  |  |  | POL1_
|  | viz TZ_AB, situační výkresy, výkresová a textová část D.1.1, D.1.2 a D.1.3 : 1 |  | 1 | [23 empty] | VV | 0
167 | 6.O02.x | Okno ocelové 1200x1100 mm, techn. specifikace dle výpisu klemp. a ocel. prvků, D+ M, včetně povrch. úpravy | ks | 2 |  | 0 |  | 0 |  | 0 | 21 | 0 | 0.03 | 0.06 | 0 | 0 |  | Vlastní | Indiv | 0 | 0 |  | Práce | Běžná |  |  |  | POL1_
|  | viz TZ_AB, situační výkresy, výkresová a textová část D.1.1, D.1.2 a D.1.3 : 2 |  | 2 | [23 empty] | VV | 0
168 | 6.O03.x | Okno ocelové 1200x400 mm, techn. specifikace dle výpisu ocel. prvků, D+ M, včetně povrch. úpravy | ks | 2 |  | 0 |  | 0 |  | 0 | 21 | 0 | 0.015 | 0.03 | 0 | 0 |  | Vlastní | Indiv | 0 | 0 |  | Práce | Běžná |  |  |  | POL1_
|  | viz TZ_AB, situační výkresy, výkresová a textová část D.1.1, D.1.2 a D.1.3 : 2 |  | 2 | [23 empty] | VV | 0
169 | 6.O04.x | Okno ocelové 1200x900 mm, techn. specifikace dle výpisu klemp. a ocel. prvků, D+ M, včetně povrch. úpravy | ks | 2 |  | 0 |  | 0 |  | 0 | 21 | 0 | 0.02 | 0.04 | 0 | 0 |  | Vlastní | Indiv | 0 | 0 |  | Práce | Běžná |  |  |  | POL1_
|  | viz TZ_AB, situační výkresy, výkresová a textová část D.1.1, D.1.2 a D.1.3 : 2 |  | 2 | [23 empty] | VV | 0
170 | 7.O01.x | Okno ocelové 1200x400 mm, techn. specifikace dle výpisu ocel. prvků, D+ M, včetně povrch. úpravy | ks | 2 |  | 0 |  | 0 |  | 0 | 21 | 0 | 0.015 | 0.03 | 0 | 0 |  | Vlastní | Indiv | 0 | 0 |  | Práce | Běžná |  |  |  | POL1_
|  | viz TZ_AB, situační výkresy, výkresová a textová část D.1.1, D.1.2 a D.1.3 : 2 |  | 2 | [23 empty] | VV | 0
171 | 7.X01.x | Vchodová stříška 1500 x 3000 mm ( vstup na balkon ), D+M, technické parametry dle výpisu ostatních prvků | ks | 1 |  | 0 |  | 0 |  | 0 | 21 | 0 | 0.05 | 0.05 | 0 | 0 |  | Vlastní | Indiv | 0 | 0 |  | Práce | Běžná |  |  |  | POL1_
|  | dle požadavků požárně bezpečnostního řešení polykarbonát neodpadávající a neodkapávající a s UV stabilizací | [25 empty] | POP |  | dle požadavků požárně bezpečnostního řešení polykarbonát neodpadávající a neodkapávající a s UV stabilizací
|  | viz TZ_AB, situační výkresy, výkresová a textová část D.1.1, D.1.2 a D.1.3 : | [25 empty] | VV | 0
|  | 7.X01 : 1 |  | 1 | [23 empty] | VV | 0
172 | 998767102R00 | Přesun hmot pro kovové stavební doplňk. konstrukce v objektech výšky do 12 m | t | 1.5561 |  | 0 |  | 0 |  | 0 | 21 | 0 | 0 | 0 | 0 | 0 | 800-767 | RTS 22/ II | RTS 22/ II | 3.006 | 4.68 |  | Přesun hmot | Běžná |  |  |  | POL7_
|  | 50 m vodorovně | [25 empty] | SPI
|  | Hmotnosti z položek s pořadovými čísly: : | [25 empty] | VV | 0
|  | 151,152,153,154,155,156,157,158,159,160,161,162,163,164,165,166,167,168,169,170,171, : | [25 empty] | VV | 0
|  | Součet: : 1,55615 |  | 1.5561 | [23 empty] | VV | 0
Díl: | 777 | Podlahy ze syntetických hmot |  |  |  | 0 |  | 0 |  | 0 |  | 0 |  | 0.11 |  | 0 |  |  |  |  | 6.31 | [6 empty] | DIL
173 | 777511113R00 | Podlahy epoxidocementové dekorativní v exteriéru, tloušťky 3 mm, včetně penetrace, a uzvíracího nátěru | m2 | 9.84 |  | 0 |  | 0 |  | 0 | 21 | 0 | 0.01071 | 0.11 | 0 | 0 | 800-773 | RTS 22/ II | RTS 22/ II | 0.627 | 6.17 |  | Práce | Běžná |  |  |  | POL1_
|  | včetně penetrace a uzavíracího nátěru | [25 empty] | POP
|  | viz TZ_AB, situační výkresy, výkresová a textová část D.1.1, D.1.2 a D.1.3 : | [25 empty] | VV | 0
|  | balkon - pochozí plocha : 4,1*2,4 |  | 9.84 | [23 empty] | VV | 0
174 | 998777102R00 | Přesun hmot pro podlahy syntetické v objektech výšky do 12 m | t | 0.10539 |  | 0 |  | 0 |  | 0 | 21 | 0 | 0 | 0 | 0 | 0 | 800-773 | RTS 22/ II | RTS 22/ II | 1.321 | 0.14 |  | Přesun hmot | Běžná |  |  |  | POL7_
|  | 50 m vodorovně | [25 empty] | SPI
|  | Hmotnosti z položek s pořadovými čísly: : | [25 empty] | VV | 0
|  | 173, : | [25 empty] | VV | 0
|  | Součet: : 0,10539 |  | 0.10539 | [23 empty] | VV | 0
Díl: | 783 | Nátěry |  |  |  | 0 |  | 0 |  | 0 |  | 0 |  | 1.39 |  | 0 |  |  |  |  | 2083.25 | [6 empty] | DIL
175 | 783201811R00 | Odstranění nátěrů z kovových doplňk.konstrukcí oškrabáním | m2 | 272.901 |  | 0 |  | 0 |  | 0 | 21 | 0 | 1e-05 | 0 | 0 | 0 | 800-783 | RTS 22/ II | RTS 22/ II | 0.072 | 19.65 |  | Práce | Běžná |  |  |  | POL1_
|  | viz TZ_AB, situační výkresy, výkresová a textová část D.1.1, D.1.2 a D.1.3 : | [25 empty] | VV | 0
|  | 2.O02 zábradlí angl. dvorků : (47+53+9)*0,6*2 |  | 130.8 | [23 empty] | VV | 0
|  | ocel. prvky v korunní římse a u balkonu dle výpisu ost. prvků I300 : 1*1,03*10 |  | 10.3 | [23 empty] | VV | 0
|  | přístřešek k parkování dle výpisu ostatních prvků : | [25 empty] | VV | 0
|  | sloupy : 0,1*4*4,55*3 |  | 5.46 | [23 empty] | VV | 0
|  | 0,1*4*3,43*3 |  | 4.116 | [23 empty] | VV | 0
|  | nosník I260 : 8*0,9*3 |  | 21.6 | [23 empty] | VV | 0
|  | vazník U100 : 15*0,37*8 |  | 44.4 | [23 empty] | VV | 0
|  | 1.O02 repase zábradí u východní věže : 19*1*2 |  | 38 | [23 empty] | VV | 0
|  | madlo : 0,05*4*6 |  | 1.2 | [23 empty] | VV | 0
|  | 1.O03 ocel. dveře na schod. stěně ze strany areálu : 1*1,5*2 |  | 3 | [23 empty] | VV | 0
|  | ocel. dveře angl. dvorek : 1,1*2,85*2 |  | 6.27 | [23 empty] | VV | 0
|  | 2.O02 ocel dveře trafostanice (angl. dvorek) : 1,65*2,35*2 |  | 7.755 | [23 empty] | VV | 0
176 | 783222921RT1 | Údržba nátěrů doplňkových konstrukcí, syntetické dvojnásobné, hladký povrch | m2 | 272.901 |  | 0 |  | 0 |  | 0 | 21 | 0 | 0.0004 | 0.11 | 0 | 0 | 800-783 | RTS 22/ II | RTS 22/ II | 0.306 | 83.51 |  | Práce | Běžná |  |  |  | POL1_
|  | na vzduchu schnoucích | [25 empty] | SPI
|  | viz TZ_AB, situační výkresy, výkresová a textová část D.1.1, D.1.2 a D.1.3 : | [25 empty] | VV | 0
|  | 2.O02 zábradlí angl. dvorků : (47+53+9)*0,6*2 |  | 130.8 | [23 empty] | VV | 0
|  | ocel. prvky v korunní římse a u balkonu dle výpisu ost. prvků I300 : 1*1,03*10 |  | 10.3 | [23 empty] | VV | 0
|  | přístřešek k parkování dle výpisu ostatních prvků : | [25 empty] | VV | 0
|  | sloupy : 0,1*4*4,55*3 |  | 5.46 | [23 empty] | VV | 0
|  | 0,1*4*3,43*3 |  | 4.116 | [23 empty] | VV | 0
|  | nosník I260 : 8*0,9*3 |  | 21.6 | [23 empty] | VV | 0
|  | vazník U100 : 15*0,37*8 |  | 44.4 | [23 empty] | VV | 0
|  | 1.O02 repase zábradí u východní věže : 19*1*2 |  | 38 | [23 empty] | VV | 0
|  | madlo : 0,05*4*6 |  | 1.2 | [23 empty] | VV | 0
|  | 1.O03 ocel. dveře na schod. stěně ze strany areálu : 1*1,5*2 |  | 3 | [23 empty] | VV | 0
|  | ocel. dveře angl. dvorek : 1,1*2,85*2 |  | 6.27 | [23 empty] | VV | 0
|  | 2.O02 ocel dveře trafostanice (angl. dvorek) : 1,65*2,35*2 |  | 7.755 | [23 empty] | VV | 0
177 | 783522900R00 | Údržba nátěrů klempířských konstrukcí, syntetické dvojnásobné se základním nátěrem | m2 | 42.5225 |  | 0 |  | 0 |  | 0 | 21 | 0 | 0.00045 | 0.02 | 0 | 0 | 800-783 | RTS 22/ II | RTS 22/ II | 0.33 | 14.03 |  | Práce | Běžná |  |  |  | POL1_
|  | viz TZ_AB, situační výkresy, výkresová a textová část D.1.1, D.1.2 a D.1.3 : | [25 empty] | VV | 0
|  | dle techn. zprávy neupravované části parapetů : 0,4*2,4*12 |  | 11.52 | [23 empty] | VV | 0
|  | 0,4*2,5*12 |  | 12 | [23 empty] | VV | 0
|  | 0,4*2,6*11 |  | 11.44 | [23 empty] | VV | 0
|  | 2,75*2,75 |  | 7.5625 | [23 empty] | VV | 0
178 | 783625930R00 | Údržba nátěrů truhlářských výrobků, syntetické dvojnásobné s 2x emailováním a 2x tmelením | m2 | 1775.2005 |  | 0 |  | 0 |  | 0 | 21 | 0 | 0.00062 | 1.1 | 0 | 0 | 800-783 | RTS 22/ II | RTS 22/ II | 1.003 | 1780.53 |  | Práce | Běžná |  |  |  | POL1_
|  | na vzduchu schnoucí dveří vícevýplňových (profilovaných) a žaluziových nebo oken dvoudílných tříkřídlových a vícekřídlových a oken třídílných a vícedílných nebo vestavěného nábytku. | [25 empty] | SPI |  | na vzduchu schnoucí dveří vícevýplňových (profilovaných) a žaluziových nebo oken dvoudílných tříkřídlových a vícekřídlových a oken třídílných a vícedílných nebo vestavěného nábytku.
|  | viz TZ_AB, situační výkresy, výkresová a textová část D.1.1, D.1.2 a D.1.3 : | [25 empty] | VV | 0
|  | nátěr stěn posilovny S 04 čelní stěna : 7,65*3,33 |  | 25.4745 | [23 empty] | VV | 0
|  | boční stěna (area) : 26,44 |  | 26.44 | [23 empty] | VV | 0
|  | 7.D02 : 1*2*2*2 |  | 8 | [23 empty] | VV | 0
|  | ostění : (2+1+2)*0,8 |  | 4 | [23 empty] | VV | 0
|  | okna : | [25 empty] | VV | 0
|  | 1. JIHOZÁPAD : | [25 empty] | VV | 0
|  | 3.NP : | [25 empty] | VV | 0
|  | z leva 3 x okno : 1,35*2,7*3 |  | 10.935 | [23 empty] | VV | 0
|  | z leva 5 x okno : 1,3*2,45*5 |  | 15.925 | [23 empty] | VV | 0
|  | z leva 3 x okno : 1,35*2,7*3 |  | 10.935 | [23 empty] | VV | 0
|  | 7 x okénko : 0,9*0,5*7 |  | 3.15 | [23 empty] | VV | 0
|  | 2.NP : | [25 empty] | VV | 0
|  | z leva 3 x půlkulaté okno : 1,35*3,3*3 |  | 13.365 | [23 empty] | VV | 0
|  | z leva 5 x okno : 1,3*2,45*5 |  | 15.925 | [23 empty] | VV | 0
|  | z leva 3 x okno : 1,35*2,7*3 |  | 10.935 | [23 empty] | VV | 0
|  | 1.NP : | [25 empty] | VV | 0
|  | okno nad vchod. dveřmi : 0,62*1,25 |  | 0.775 | [23 empty] | VV | 0
|  | z leva 10 x okno : 1,35*2,45*10 |  | 33.075 | [23 empty] | VV | 0
|  | 2. JIHOVÝCHODNÍ : | [25 empty] | VV | 0
|  | 3. NP : | [25 empty] | VV | 0
|  | z leva 3 x okno : 1,35*2,7*3 |  | 10.935 | [23 empty] | VV | 0
|  | z leva 12 x okno : 1,3*2,45*12 |  | 38.22 | [23 empty] | VV | 0
|  | střední část budovy 3 x okno : 1,65*2,6*3 |  | 12.87 | [23 empty] | VV | 0
|  | z prava 12 x okno : 1,3*2,45*12 |  | 38.22 | [23 empty] | VV | 0
|  | z prava 3 x okno : 1,35*2,7*3 |  | 10.935 | [23 empty] | VV | 0
|  | 26 x okénko : 0,9*0,5*26 |  | 11.7 | [23 empty] | VV | 0
|  | 2. NP : | [25 empty] | VV | 0
|  | z leva 3 x půlkulaté okno : 1,35*3,3*3 |  | 13.365 | [23 empty] | VV | 0
|  | z leva 12 x půlkulaté okno : 1,3*2,83*12 |  | 44.148 | [23 empty] | VV | 0
|  | střední část budovy : 1,65*2,25*3 |  | 11.1375 | [23 empty] | VV | 0
|  | z prava 12 x okno : 1,3*2,83*12 |  | 44.148 | [23 empty] | VV | 0
|  | z prava 3 x okno : 1,35*3,3*3 |  | 13.365 | [23 empty] | VV | 0
|  | 1.NP : | [25 empty] | VV | 0
|  | z leva 15 x okno : 1,35*2,45*15 |  | 49.6125 | [23 empty] | VV | 0
|  | střední část budovy 1 x okno : 0,95*2,35 |  | 2.2325 | [23 empty] | VV | 0
|  | střední část budovy 3 x nadedveřmi : 1,55*0,75*3 |  | 3.4875 | [23 empty] | VV | 0
|  | střední část budovy 1 x okno : 0,95*2,35 |  | 2.2325 | [23 empty] | VV | 0
|  | z prava 15 x okno : 1,35*2,45*15 |  | 49.6125 | [23 empty] | VV | 0
|  | řez 2.2 + 2,5 4 x okno : 0,9*2,5*4 |  | 9 | [23 empty] | VV | 0
|  | řez 2.2 + 2,5 2 x okno : 0,9*1,65*2 |  | 2.97 | [23 empty] | VV | 0
|  | střední část budovy střecha 2 x okno : 0,9*1,65*2 |  | 2.97 | [23 empty] | VV | 0
|  | 3. SEVEROVÝCHODNÍ : | [25 empty] | VV | 0
|  | 2. NP : | [25 empty] | VV | 0
|  | 3 x okno : 1,35*2,7*3 |  | 10.935 | [23 empty] | VV | 0
|  | 3 x okno : 1,35*2,7*3 |  | 10.935 | [23 empty] | VV | 0
|  | 3 x okno : 1,35*2,45*3 |  | 9.9225 | [23 empty] | VV | 0
|  | 4. SEVERZÁPADNÍ : | [25 empty] | VV | 0
|  | 3. NP : | [25 empty] | VV | 0
|  | z leva 3 x okno : 1,35*2,7*3 |  | 10.935 | [23 empty] | VV | 0
|  | z leva 16 x okno : 1,6*3,1*16 |  | 79.36 | [23 empty] | VV | 0
|  | uprostřed 5 x okno : 1,6*3,05*5 |  | 24.4 | [23 empty] | VV | 0
|  | z prava 15 x okno : 1,6*3,1*15 |  | 74.4 | [23 empty] | VV | 0
|  | z prava 2 x okno : 0,75*3,1*2 |  | 4.65 | [23 empty] | VV | 0
|  | 1 x okýnko : 0,9*0,5 |  | 0.45 | [23 empty] | VV | 0
|  | 2. NP : | [25 empty] | VV | 0
|  | z leva 3 x půlkulaté okno : 1,35*3,3*3 |  | 13.365 | [23 empty] | VV | 0
|  | z leva 16 x okno : 1,6*3,1*16 |  | 79.36 | [23 empty] | VV | 0
|  | uprostřed 5 x okno : 1,6*3,05*5 |  | 24.4 | [23 empty] | VV | 0
|  | z prava 15 x okno : 1,6*3,1*15 |  | 74.4 | [23 empty] | VV | 0
|  | z prava 2 x okno : 0,75*3,1*2 |  | 4.65 | [23 empty] | VV | 0
|  | 1.NP : | [25 empty] | VV | 0
|  | z leva 3 x půlkulaté okno : 1,35*2,45*3 |  | 9.9225 | [23 empty] | VV | 0
|  | z leva 16 x okno : 1,6*3,0*16 |  | 76.8 | [23 empty] | VV | 0
|  | uprostřed 5 x okno : 1,6*3,05*5 |  | 24.4 | [23 empty] | VV | 0
|  | z prava 15 x okno : 1,6*3,1*15 |  | 74.4 | [23 empty] | VV | 0
|  | z prava 2 x okno : 0,75*3,1*2 |  | 4.65 | [23 empty] | VV | 0
|  | uprostřed 2 x okno : 1,6*3,05*2 |  | 9.76 | [23 empty] | VV | 0
|  | uprostřed 2 x dělené sklepní okno : 1,5*1,2*2 |  | 3.6 | [23 empty] | VV | 0
|  | z prava 15 x okno : 1,6*3,05*15 |  | 73.2 | [23 empty] | VV | 0
|  | z prava 2 x okno : 0,75*3,1*2 |  | 4.65 | [23 empty] | VV | 0
|  | 5. SEVEROVÝCHODNÍ : | [25 empty] | VV | 0
|  | 3. NP : | [25 empty] | VV | 0
|  | 5 x okno : 1,3*2,45*5 |  | 15.925 | [23 empty] | VV | 0
|  | 2. NP : | [25 empty] | VV | 0
|  | 5 x okno : 1,3*2,45*5 |  | 15.925 | [23 empty] | VV | 0
|  | 1.NP : | [25 empty] | VV | 0
|  | 3 x okno : 1,3*2,4*3 |  | 9.36 | [23 empty] | VV | 0
|  | 7. SEVEROVÝCHODNÍ : | [25 empty] | VV | 0
|  | 3. NP : | [25 empty] | VV | 0
|  | 3 x okno : 1,3*2,45*3 |  | 9.555 | [23 empty] | VV | 0
|  | 2. NP : | [25 empty] | VV | 0
|  | 3 x okno : 1,3*2,45*3 |  | 9.555 | [23 empty] | VV | 0
|  | 1.NP : | [25 empty] | VV | 0
|  | 3 x okno : 1,2*1,6*3 |  | 5.76 | [23 empty] | VV | 0
|  | 2 x okno : 1,2*1,7*2 |  | 4.08 | [23 empty] | VV | 0
|  | rám špaletových oken : (2,7+1,35+2,7)*0,5*8 |  | 27 | [23 empty] | VV | 0
|  | (3,3+1,35+3,3)*0,5*8 |  | 31.8 | [23 empty] | VV | 0
|  | (2,5+1,35+2,5)*0,5*8 |  | 25.4 | [23 empty] | VV | 0
|  | okno špaletové 2 křídla : 1,35*2,7*2*2*8 |  | 116.64 | [23 empty] | VV | 0
|  | 1,35*3,3*2*2*8 |  | 142.56 | [23 empty] | VV | 0
|  | 1,35*2,5*2*2*8 |  | 108 | [23 empty] | VV | 0
179 | 783601811R00.x | Odstranění sekundárních nátěrů dřevěných oken, vč. veškeré manipulace se vzniklým odpadem, jeho naložení, odvoz, poplatek za skládku | m2 | 1323.8005 |  | 0 |  | 0 |  | 0 | 21 | 0 | 1e-05 | 0.01 | 0 | 0 |  | Vlastní | Indiv | 0.03 | 39.71 |  | Práce | Běžná |  |  |  | POL1_
|  | viz TZ_AB, situační výkresy, výkresová a textová část D.1.1, D.1.2 a D.1.3 : | [25 empty] | VV | 0
|  | nátěr stěn posilovny S 04 čelní stěna : 7,65*3,33 |  | 25.4745 | [23 empty] | VV | 0
|  | boční stěna (area) : 26,44 |  | 26.44 | [23 empty] | VV | 0
|  | 7.D02 : 1*2*2*2 |  | 8 | [23 empty] | VV | 0
|  | ostění : (2+1+2)*0,8 |  | 4 | [23 empty] | VV | 0
|  | okna : | [25 empty] | VV | 0
|  | 1. JIHOZÁPAD : | [25 empty] | VV | 0
|  | 3.NP : | [25 empty] | VV | 0
|  | z leva 3 x okno : 1,35*2,7*3 |  | 10.935 | [23 empty] | VV | 0
|  | z leva 5 x okno : 1,3*2,45*5 |  | 15.925 | [23 empty] | VV | 0
|  | z leva 3 x okno : 1,35*2,7*3 |  | 10.935 | [23 empty] | VV | 0
|  | 7 x okénko : 0,9*0,5*7 |  | 3.15 | [23 empty] | VV | 0
|  | 2.NP : | [25 empty] | VV | 0
|  | z leva 3 x půlkulaté okno : 1,35*3,3*3 |  | 13.365 | [23 empty] | VV | 0
|  | z leva 5 x okno : 1,3*2,45*5 |  | 15.925 | [23 empty] | VV | 0
|  | z leva 3 x okno : 1,35*2,7*3 |  | 10.935 | [23 empty] | VV | 0
|  | 1.NP : | [25 empty] | VV | 0
|  | okno nad vchod. dveřmi : 0,62*1,25 |  | 0.775 | [23 empty] | VV | 0
|  | z leva 10 x okno : 1,35*2,45*10 |  | 33.075 | [23 empty] | VV | 0
|  | 2. JIHOVÝCHODNÍ : | [25 empty] | VV | 0
|  | 3. NP : | [25 empty] | VV | 0
|  | z leva 3 x okno : 1,35*2,7*3 |  | 10.935 | [23 empty] | VV | 0
|  | z leva 12 x okno : 1,3*2,45*12 |  | 38.22 | [23 empty] | VV | 0
|  | střední část budovy 3 x okno : 1,65*2,6*3 |  | 12.87 | [23 empty] | VV | 0
|  | z prava 12 x okno : 1,3*2,45*12 |  | 38.22 | [23 empty] | VV | 0
|  | z prava 3 x okno : 1,35*2,7*3 |  | 10.935 | [23 empty] | VV | 0
|  | 26 x okénko : 0,9*0,5*26 |  | 11.7 | [23 empty] | VV | 0
|  | 2. NP : | [25 empty] | VV | 0
|  | z leva 3 x půlkulaté okno : 1,35*3,3*3 |  | 13.365 | [23 empty] | VV | 0
|  | z leva 12 x půlkulaté okno : 1,3*2,83*12 |  | 44.148 | [23 empty] | VV | 0
|  | střední část budovy : 1,65*2,25*3 |  | 11.1375 | [23 empty] | VV | 0
|  | z prava 12 x okno : 1,3*2,83*12 |  | 44.148 | [23 empty] | VV | 0
|  | z prava 3 x okno : 1,35*3,3*3 |  | 13.365 | [23 empty] | VV | 0
|  | 1.NP : | [25 empty] | VV | 0
|  | z leva 15 x okno : 1,35*2,45*15 |  | 49.6125 | [23 empty] | VV | 0
|  | střední část budovy 1 x okno : 0,95*2,35 |  | 2.2325 | [23 empty] | VV | 0
|  | střední část budovy 3 x nadedveřmi : 1,55*0,75*3 |  | 3.4875 | [23 empty] | VV | 0
|  | střední část budovy 1 x okno : 0,95*2,35 |  | 2.2325 | [23 empty] | VV | 0
|  | z prava 15 x okno : 1,35*2,45*15 |  | 49.6125 | [23 empty] | VV | 0
|  | řez 2.2 + 2,5 4 x okno : 0,9*2,5*4 |  | 9 | [23 empty] | VV | 0
|  | řez 2.2 + 2,5 2 x okno : 0,9*1,65*2 |  | 2.97 | [23 empty] | VV | 0
|  | střední část budovy střecha 2 x okno : 0,9*1,65*2 |  | 2.97 | [23 empty] | VV | 0
|  | 3. SEVEROVÝCHODNÍ : | [25 empty] | VV | 0
|  | 2. NP : | [25 empty] | VV | 0
|  | 3 x okno : 1,35*2,7*3 |  | 10.935 | [23 empty] | VV | 0
|  | 3 x okno : 1,35*2,7*3 |  | 10.935 | [23 empty] | VV | 0
|  | 3 x okno : 1,35*2,45*3 |  | 9.9225 | [23 empty] | VV | 0
|  | 4. SEVERZÁPADNÍ : | [25 empty] | VV | 0
|  | 3. NP : | [25 empty] | VV | 0
|  | z leva 3 x okno : 1,35*2,7*3 |  | 10.935 | [23 empty] | VV | 0
|  | z leva 16 x okno : 1,6*3,1*16 |  | 79.36 | [23 empty] | VV | 0
|  | uprostřed 5 x okno : 1,6*3,05*5 |  | 24.4 | [23 empty] | VV | 0
|  | z prava 15 x okno : 1,6*3,1*15 |  | 74.4 | [23 empty] | VV | 0
|  | z prava 2 x okno : 0,75*3,1*2 |  | 4.65 | [23 empty] | VV | 0
|  | 1 x okýnko : 0,9*0,5 |  | 0.45 | [23 empty] | VV | 0
|  | 2. NP : | [25 empty] | VV | 0
|  | z leva 3 x půlkulaté okno : 1,35*3,3*3 |  | 13.365 | [23 empty] | VV | 0
|  | z leva 16 x okno : 1,6*3,1*16 |  | 79.36 | [23 empty] | VV | 0
|  | uprostřed 5 x okno : 1,6*3,05*5 |  | 24.4 | [23 empty] | VV | 0
|  | z prava 15 x okno : 1,6*3,1*15 |  | 74.4 | [23 empty] | VV | 0
|  | z prava 2 x okno : 0,75*3,1*2 |  | 4.65 | [23 empty] | VV | 0
|  | 1.NP : | [25 empty] | VV | 0
|  | z leva 3 x půlkulaté okno : 1,35*2,45*3 |  | 9.9225 | [23 empty] | VV | 0
|  | z leva 16 x okno : 1,6*3,0*16 |  | 76.8 | [23 empty] | VV | 0
|  | uprostřed 5 x okno : 1,6*3,05*5 |  | 24.4 | [23 empty] | VV | 0
|  | z prava 15 x okno : 1,6*3,1*15 |  | 74.4 | [23 empty] | VV | 0
|  | z prava 2 x okno : 0,75*3,1*2 |  | 4.65 | [23 empty] | VV | 0
|  | uprostřed 2 x okno : 1,6*3,05*2 |  | 9.76 | [23 empty] | VV | 0
|  | uprostřed 2 x dělené sklepní okno : 1,5*1,2*2 |  | 3.6 | [23 empty] | VV | 0
|  | z prava 15 x okno : 1,6*3,05*15 |  | 73.2 | [23 empty] | VV | 0
|  | z prava 2 x okno : 0,75*3,1*2 |  | 4.65 | [23 empty] | VV | 0
|  | 5. SEVEROVÝCHODNÍ : | [25 empty] | VV | 0
|  | 3. NP : | [25 empty] | VV | 0
|  | 5 x okno : 1,3*2,45*5 |  | 15.925 | [23 empty] | VV | 0
|  | 2. NP : | [25 empty] | VV | 0
|  | 5 x okno : 1,3*2,45*5 |  | 15.925 | [23 empty] | VV | 0
|  | 1.NP : | [25 empty] | VV | 0
|  | 3 x okno : 1,3*2,4*3 |  | 9.36 | [23 empty] | VV | 0
|  | 7. SEVEROVÝCHODNÍ : | [25 empty] | VV | 0
|  | 3. NP : | [25 empty] | VV | 0
|  | 3 x okno : 1,3*2,45*3 |  | 9.555 | [23 empty] | VV | 0
|  | 2. NP : | [25 empty] | VV | 0
|  | 3 x okno : 1,3*2,45*3 |  | 9.555 | [23 empty] | VV | 0
|  | 1.NP : | [25 empty] | VV | 0
|  | 3 x okno : 1,2*1,6*3 |  | 5.76 | [23 empty] | VV | 0
|  | 2 x okno : 1,2*1,7*2 |  | 4.08 | [23 empty] | VV | 0
180 | 783602821R00 | Odstranění starých nátěrů z truhlářských výrobků opálením s obroušením, oken, portálů a výkladců | m2 | 451.4 |  | 0 |  | 0 |  | 0 | 21 | 0 | 0.00031 | 0.14 | 0 | 0 | 800-783 | RTS 22/ II | RTS 22/ II | 0.316 | 142.64 |  | Práce | Běžná |  |  |  | POL1_
|  | viz TZ_AB, situační výkresy, výkresová a textová část D.1.1, D.1.2 a D.1.3 : | [25 empty] | VV | 0
|  | rám špaletových oken : (2,7+1,35+2,7)*0,5*8 |  | 27 | [23 empty] | VV | 0
|  | (3,3+1,35+3,3)*0,5*8 |  | 31.8 | [23 empty] | VV | 0
|  | (2,5+1,35+2,5)*0,5*8 |  | 25.4 | [23 empty] | VV | 0
|  | okno špaletové 2 křídla : 1,35*2,7*2*2*8 |  | 116.64 | [23 empty] | VV | 0
|  | 1,35*3,3*2*2*8 |  | 142.56 | [23 empty] | VV | 0
|  | 1,35*2,5*2*2*8 |  | 108 | [23 empty] | VV | 0
181 | 783943302R00 | Nátěry proti graffiti odstraňovač graffiti, neošetřených povrchů nátěrem antigraffiti, dvojnásobný | m2 | 4 |  | 0 |  | 0 |  | 0 | 21 | 0 | 0.00126 | 0.01 | 0 | 0 | 800-783 | RTS 22/ II | RTS 22/ II | 0.795 | 3.18 |  | Práce | Běžná |  |  |  | POL1_
|  | včetně montáže, dodávky a demontáže pomocného lešení, aplikace odstraňovače nátěru, dodávka nátěrové hmoty, setření nátěru a následné očištění tlakovou vodou. | [25 empty] | POP |  | včetně montáže, dodávky a demontáže pomocného lešení, aplikace odstraňovače nátěru, dodávka nátěrové hmoty, setření nátěru a následné očištění tlakovou vodou.
|  | viz TZ_AB, situační výkresy, výkresová a textová část D.1.1, D.1.2 a D.1.3 : | [25 empty] | VV | 0
|  | ul. Veveří : 4 |  | 4 | [23 empty] | VV | 0
Díl: | 784 | Malby |  |  |  | 0 |  | 0 |  | 0 |  | 0 |  | 0.12 |  | 0 |  |  |  |  | 10.8 | [6 empty] | DIL
182 | 784191201R00 | Příprava povrchu Penetrace (napouštění) podkladu disperzní, jednonásobná | m2 | 50.238 |  | 0 |  | 0 |  | 0 | 21 | 0 | 7e-05 | 0 | 0 | 0 | 800-784 | RTS 22/ II | RTS 22/ II | 0.03248 | 1.63 |  | Práce | Běžná |  |  |  | POL1_
|  | Odkaz na mn. položky pořadí 183 : 50,23800 |  | 50.238 | [23 empty] | VV | 5
183 | 784195212R00 | Malby z malířských směsí otěruvzdorných, , bělost 82 %, dvojnásobné | m2 | 50.238 |  | 0 |  | 0 |  | 0 | 21 | 0 | 0.00015 | 0.01 | 0 | 0 | 800-784 | RTS 22/ II | RTS 22/ II | 0.10191 | 5.12 |  | Práce | Běžná |  |  |  | POL1_
|  | viz TZ_AB, situační výkresy, výkresová a textová část D.1.1, D.1.2 a D.1.3 : | [25 empty] | VV | 0
|  | 1D01 : (1,35+1,65+1,65)*0,2 |  | 0.93 | [23 empty] | VV | 0
|  | 2D01 : (1,35+1,65+1,65)*0,2*13 |  | 12.09 | [23 empty] | VV | 0
|  | 2.D02 : (1,2+1,2+1,2)*0,2 |  | 0.72 | [23 empty] | VV | 0
|  | 3D03 : (1,1+1,6+1,6)*0,2 |  | 0.86 | [23 empty] | VV | 0
|  | 4D01 : (1,1+1,7+1,7)*0,2 |  | 0.9 | [23 empty] | VV | 0
|  | (1,1+1,8+1,8)*0,2 |  | 0.94 | [23 empty] | VV | 0
|  | 4D02 : (1,1+1,6+1,6)*0,2*7 |  | 6.02 | [23 empty] | VV | 0
|  | 4D03 : (1,2+1,7+1,7)*0,2*2 |  | 1.84 | [23 empty] | VV | 0
|  | 4D04 : (1,25+1,4+1,24)*0,2 |  | 0.778 | [23 empty] | VV | 0
|  | (1,25+1,55+1,55)*0,2*2 |  | 1.74 | [23 empty] | VV | 0
|  | 6D01 : (1,2+0,75+0,75)*0,2 |  | 0.54 | [23 empty] | VV | 0
|  | 7D04 : (0,6+1,7+1,7)*0,2*2 |  | 1.6 | [23 empty] | VV | 0
|  | 1O01 : (1+0,4+0,4)*0,2*3 |  | 1.08 | [23 empty] | VV | 0
|  | 2O01 : (1+0,4+0,4)*0,2*12 |  | 4.32 | [23 empty] | VV | 0
|  | 3O03 : (0,75+0,6+0,6)*0,2*2 |  | 0.78 | [23 empty] | VV | 0
|  | 4O01 : (1+0,8+0,8)*0,2*12 |  | 6.24 | [23 empty] | VV | 0
|  | 5O01 : (1,3+0,8+0,8)*0,2*4 |  | 2.32 | [23 empty] | VV | 0
|  | 5O02 : (1,3+1,6+1,6)*0,2*2 |  | 1.8 | [23 empty] | VV | 0
|  | 6O01 : (1,3+0,8+0,8)*0,2 |  | 0.58 | [23 empty] | VV | 0
|  | 6O02 : (1,2+1,1+1,1)*0,2*2 |  | 1.36 | [23 empty] | VV | 0
|  | 6O03 : (1,2+0,4+0,4)*0,2*2 |  | 0.8 | [23 empty] | VV | 0
|  | 6O04 : (1,2+0,9+0,9)*0,2*2 |  | 1.2 | [23 empty] | VV | 0
|  | 7O01 : (1,2+0,4+0,4)*0,2*2 |  | 0.8 | [23 empty] | VV | 0
184 | 784011222RT2 | Ostatní práce zakrytí podlah, , včetně papírové lepenky | m2 | 300 |  | 0 |  | 0 |  | 0 | 21 | 0 | 0.00035 | 0.11 | 0 | 0 | 800-784 | RTS 22/ II | RTS 22/ II | 0.0135 | 4.05 |  | Práce | Běžná |  |  |  | POL1_
|  | viz TZ_AB, situační výkresy, výkresová a textová část D.1.1, D.1.2 a D.1.3 : | [25 empty] | VV | 0
|  | střechy a prostranství pod lešením - odhad : 300 |  | 300 | [23 empty] | VV | 0
Díl: | 787 | Zasklívání |  |  |  | 0 |  | 0 |  | 0 |  | 0 |  | 0 |  | 0.34 |  |  |  |  | 7.22 | [6 empty] | DIL
185 | 787100801R00 | Vysklení stěn,příček,balk.zábradlí a výtah.šachet sklo ploché do 1 m2 | m2 | 34.37 |  | 0 |  | 0 |  | 0 | 21 | 0 | 0 | 0 | 0.01 | 0.34 | 800-787 | RTS 22/ II | RTS 22/ II | 0.21 | 7.22 |  | Práce | Běžná |  |  |  | POL1_
|  | Odkaz na mn. položky pořadí 86 : 34,37000 |  | 34.37 | [23 empty] | VV | 5
Díl: | M21 | Elektromontáže |  |  |  | 0 |  | 0 |  | 0 |  | 0 |  | 0.06 |  | 0 |  |  |  |  | 7.8 | [6 empty] | DIL
186 | 9004.x | Práce v tarifní třídě 7 (např. tesař) | soubor | 1 |  | 0 |  | 0 |  | 0 | 21 | 0 | 0 | 0 | 0 | 0 |  | Vlastní | Indiv | 1 | 1 |  | Práce | Běžná |  |  |  | POL1_
|  | - odstranění el. plašičů ptactva včetně vedení elektra | [25 empty] | POP
|  | - dočasné odstranéní svítidla pod stříškou balkonu a zpětná montáž | [25 empty] | POP
|  | - úprava el. rozvodu u vchodové stříšky | [25 empty] | POP
|  | - dočasné odstranění el. zařízeníse spouštěcím vypínačem v hlavní věži a jeho zpětná montáž | [25 empty] | POP
|  | viz TZ_AB, situační výkresy, výkresová a textová část D.1.1, D.1.2 a D.1.3 : | [25 empty] | VV | 0
|  | 1 |  | 1 | [23 empty] | VV | 0
187 | 210201513.x | Svítidlo stropní závěsné 2 upevňov.body, montáž | kus | 3 |  | 0 |  | 0 |  | 0 | 21 | 0 | 0 | 0 | 0 | 0 |  | Vlastní | Indiv | 0.4 | 1.2 |  | Práce | Běžná |  |  |  | POL1_
|  | montáž | [25 empty] | POP
|  | viz TZ_AB, situační výkresy, výkresová a textová část D.1.1, D.1.2 a D.1.3 : | [25 empty] | VV | 0
|  | závěsné venkovní svítidlo : 3 |  | 3 | [23 empty] | VV | 0
188 | 210201517.x | Svítidlo stěnové, montáž | kus | 14 |  | 0 |  | 0 |  | 0 | 21 | 0 | 0 | 0 | 0 | 0 |  | Vlastní | Indiv | 0.4 | 5.6 |  | Práce | Běžná |  |  |  | POL1_
|  | montáž | [25 empty] | POP
|  | viz TZ_AB, situační výkresy, výkresová a textová část D.1.1, D.1.2 a D.1.3 : 14 |  | 14 | [23 empty] | VV | 0
189 | 348141.x | Svítidlo nástěnné venkovní, dodávka | kus | 14 |  | 0 |  | 0 |  | 0 | 21 | 0 | 0.0026 | 0.04 | 0 | 0 |  | Vlastní | Indiv | 0 | 0 |  | Specifikace | Běžná |  |  |  | POL3_
|  | Přesný typ a technické vlastnosti budou ke schválení předloženy projektantovi a odboru památkové péče | [25 empty] | POP |  | Přesný typ a technické vlastnosti budou ke schválení předloženy projektantovi a odboru památkové péče
|  | viz TZ_AB, situační výkresy, výkresová a textová část D.1.1, D.1.2 a D.1.3 : 14 |  | 14 | [23 empty] | VV | 0
190 | 348333.x | Svítidlo závěsné venkovní nad hlavní vstupy, dodávka | kus | 3 |  | 0 |  | 0 |  | 0 | 21 | 0 | 0.0051 | 0.02 | 0 | 0 |  | Vlastní | Indiv | 0 | 0 |  | Specifikace | Běžná |  |  |  | POL3_
|  | Přesný typ a technické vlastnosti budou ke schválení předloženy projektantovi a odboru památkové péče | [25 empty] | POP |  | Přesný typ a technické vlastnosti budou ke schválení předloženy projektantovi a odboru památkové péče
|  | viz TZ_AB, situační výkresy, výkresová a textová část D.1.1, D.1.2 a D.1.3 : 3 |  | 3 | [23 empty] | VV | 0
Díl: | D96 | Přesuny suti a vybouraných hmot |  |  |  | 0 |  | 0 |  | 0 |  | 0 |  | 0 |  | 0 |  |  |  |  | 2497.33 | [6 empty] | DIL
191 | 979082111R00 | Vnitrostaveništní doprava suti a vybouraných hmot do 10 m | t | 671.1286 |  | 0 |  | 0 |  | 0 | 21 | 0 | 0 | 0 | 0 | 0 | 801-3 | RTS 22/ II | RTS 22/ II | 0.942 | 632.2 |  | Práce | Běžná |  |  |  | POL1_
|  | Odkaz na mn. položky pořadí 197 : 0,50000 |  | 0.5 | [23 empty] | VV | 5
|  | Odkaz na mn. položky pořadí 198 : 14,27625 |  | 14.2762 | [23 empty] | VV | 5
|  | Odkaz na mn. položky pořadí 199 : 9,23040 |  | 9.2304 | [23 empty] | VV | 5
|  | Odkaz na mn. položky pořadí 200 : 1,82490 |  | 1.8249 | [23 empty] | VV | 5
|  | Odkaz na mn. položky pořadí 201 : 3,98040 |  | 3.9804 | [23 empty] | VV | 5
|  | Odkaz na mn. položky pořadí 202 : 1,02000 |  | 1.02 | [23 empty] | VV | 5
|  | Odkaz na mn. položky pořadí 203 : 13,50000 |  | 13.5 | [23 empty] | VV | 5
|  | Odkaz na mn. položky pořadí 204 : 626,79664 |  | 626.7966 | [23 empty] | VV | 5
192 | 979082121R00 | Vnitrostaveništní doprava suti a vybouraných hmot příplatek k ceně za každých dalších 5 m | t | 4697.9002 |  | 0 |  | 0 |  | 0 | 21 | 0 | 0 | 0 | 0 | 0 | 801-3 | RTS 22/ II | RTS 22/ II | 0.105 | 493.28 |  | Práce | Běžná |  |  |  | POL1_
|  | Odkaz na mn. položky pořadí 191 : 671,12859*7 |  | 4697.9002 | [23 empty] | VV | 5
193 | 979011111R00 | Svislá doprava suti a vybouraných hmot za prvé podlaží nad nebo pod základním podlažím | t | 657.6286 |  | 0 |  | 0 |  | 0 | 21 | 0 | 0 | 0 | 0 | 0 | 801-3 | RTS 22/ II | RTS 22/ II | 0.933 | 613.57 |  | Práce | Běžná |  |  |  | POL1_
|  | Odkaz na mn. položky pořadí 197 : 0,50000 |  | 0.5 | [23 empty] | VV | 5
|  | Odkaz na mn. položky pořadí 198 : 14,27625 |  | 14.2762 | [23 empty] | VV | 5
|  | Odkaz na mn. položky pořadí 199 : 9,23040 |  | 9.2304 | [23 empty] | VV | 5
|  | Odkaz na mn. položky pořadí 200 : 1,82490 |  | 1.8249 | [23 empty] | VV | 5
|  | Odkaz na mn. položky pořadí 201 : 3,98040 |  | 3.9804 | [23 empty] | VV | 5
|  | Odkaz na mn. položky pořadí 202 : 1,02000 |  | 1.02 | [23 empty] | VV | 5
|  | Odkaz na mn. položky pořadí 204 : 626,79664 |  | 626.7966 | [23 empty] | VV | 5
194 | 979011121R00 | Svislá doprava suti a vybouraných hmot příplatek za každé další podlaží | t | 657.6286 |  | 0 |  | 0 |  | 0 | 21 | 0 | 0 | 0 | 0 | 0 | 801-3 | RTS 22/ II | RTS 22/ II | 0.653 | 429.43 |  | Práce | Běžná |  |  |  | POL1_
|  | Odkaz na mn. položky pořadí 193 : 657,62859 |  | 657.6286 | [23 empty] | VV | 5
195 | 979081111R00 | Odvoz suti a vybouraných hmot na skládku do 1 km | t | 671.1286 |  | 0 |  | 0 |  | 0 | 21 | 0 | 0 | 0 | 0 | 0 | 801-3 | RTS 22/ II | RTS 22/ II | 0.49 | 328.85 |  | Práce | Běžná |  |  |  | POL1_
|  | Včetně naložení na dopravní prostředek a složení na skládku, bez poplatku za skládku. | [25 empty] | POP
|  | Odkaz na mn. položky pořadí 191 : 671,12859 |  | 671.1286 | [23 empty] | VV | 5
196 | 979081121R00 | Odvoz suti a vybouraných hmot na skládku příplatek za každý další 1 km | t | 16107.0863 |  | 0 |  | 0 |  | 0 | 21 | 0 | 0 | 0 | 0 | 0 | 801-3 | RTS 22/ II | RTS 22/ II | 0 | 0 |  | Práce | Běžná |  |  |  | POL1_
|  | Odkaz na mn. položky pořadí 195 : 671,12859*24 |  | 16107.0863 | [23 empty] | VV | 5
197 | 979990210R00 | Poplatek za skládku za likvidaci, nebezpečný odpad - holubí trus, , | t | 0.5 |  | 0 |  | 0 |  | 0 | 21 | 0 | 0 | 0 | 0 | 0 | 801-3 | RTS 22/ II | RTS 22/ II | 0 | 0 |  | Práce | Běžná |  |  |  | POL1_
|  | Odpad katalogové číslo 02 01 06 O/N - Zvířecí trus, moč a hnůj (včetně znečištěné slámy), kapalné odpady, soustřeďované odděleně a zpracovávané mimo místo vzniku | [25 empty] | POP |  | Odpad katalogové číslo 02 01 06 O/N - Zvířecí trus, moč a hnůj (včetně znečištěné slámy), kapalné odpady, soustřeďované odděleně a zpracovávané mimo místo vzniku
|  | odhad : 0,5 |  | 0.5 | [23 empty] | VV | 0
198 | 979990105R00 | Poplatek za skládku za uložení, cihelné výrobky, , skupina 17 01 02 z Katalogu odpadů | t | 14.2762 |  | 0 |  | 0 |  | 0 | 21 | 0 | 0 | 0 | 0 | 0 | 801-3 | RTS 22/ II | RTS 22/ II | 0 | 0 |  | Práce | Běžná |  |  |  | POL1_
|  | Odkaz na dem. hmot. položky pořadí 77 : 14,27625 |  | 14.2762 | [23 empty] | VV | 7
199 | 979990108R00 | Poplatek za skládku za uložení, železobeton, , skupina 17 01 01 z Katalogu odpadů | t | 9.2304 |  | 0 |  | 0 |  | 0 | 21 | 0 | 0 | 0 | 0 | 0 | 801-3 | RTS 22/ II | RTS 22/ II | 0 | 0 |  | Práce | Běžná |  |  |  | POL1_
|  | Odkaz na dem. hmot. položky pořadí 79 : 2,30040 |  | 2.3004 | [23 empty] | VV | 7
|  | Odkaz na dem. hmot. položky pořadí 80 : 6,93000 |  | 6.93 | [23 empty] | VV | 7
200 | 979990103R00 | Poplatek za skládku za uložení, betonu, , skupina 17 01 01 z Katalogu odpadů | t | 1.8249 |  | 0 |  | 0 |  | 0 | 21 | 0 | 0 | 0 | 0 | 0 | 801-3 | RTS 22/ II | RTS 22/ II | 0 | 0 |  | Práce | Běžná |  |  |  | POL1_
|  | Odkaz na dem. hmot. položky pořadí 82 : 1,82490 |  | 1.8249 | [23 empty] | VV | 7
201 | 979990107R00 | Poplatek za skládku za uložení, směs betonu, cihel a dřeva, , skupina 17 09 04 z Katalogu odpadů | t | 3.9804 |  | 0 |  | 0 |  | 0 | 21 | 0 | 0 | 0 | 0 | 0 | 801-3 | RTS 22/ II | RTS 22/ II | 0 | 0 |  | Práce | Běžná |  |  |  | POL1_
|  | Odkaz na dem. hmot. položky pořadí 85 : 3,98040 |  | 3.9804 | [23 empty] | VV | 7
202 | 979990162R00 | Poplatek za skládku za uložení, dřevo+sklo, , skupina 17 09 04 z Katalogu odpadů | t | 1.02 |  | 0 |  | 0 |  | 0 | 21 | 0 | 0 | 0 | 0 | 0 | 801-3 | RTS 22/ II | RTS 22/ II | 0 | 0 |  | Práce | Běžná |  |  |  | POL1_
|  | odstraňovaná okna : 2*0,03+16*0,06 |  | 1.02 | [23 empty] | VV | 0
203 | 979990101R00 | Poplatek za skládku za uložení, směsi betonu a cihel, , skupina 17 01 01 a 17 01 02 z Katalogu odpadů | t | 13.5 |  | 0 |  | 0 |  | 0 | 21 | 0 | 0 | 0 | 0 | 0 | 801-3 | RTS 22/ II | RTS 22/ II | 0 | 0 |  | Práce | Běžná |  |  |  | POL1_
|  | původní pylony - předpoklad : 13,5 |  | 13.5 | [23 empty] | VV | 0
204 | D96_170904.xT00 | Poplatek za skládku stavební suti | t | 626.7966 |  | 0 |  | 0 |  | 0 | 21 | 0 | 0 | 0 | 0 | 0 |  | Vlastní | Indiv | 0 | 0 |  | Práce | Běžná |  |  |  | POL1_
|  | 17 09 04 Směsné stavební a demoliční odpady neuvedené pod čísly 17 09 01, 17 09 02 a 17 09 03 | [25 empty] | POP
|  | Odkaz na dem. hmot. položky pořadí 78 : 0,04950 |  | 0.0495 | [23 empty] | VV | 7
|  | Odkaz na dem. hmot. položky pořadí 86 : 1,40917 |  | 1.4092 | [23 empty] | VV | 7
|  | Odkaz na dem. hmot. položky pořadí 87 : 13,15600 |  | 13.156 | [23 empty] | VV | 7
|  | Odkaz na dem. hmot. položky pořadí 88 : 4,33060 |  | 4.3306 | [23 empty] | VV | 7
|  | Odkaz na dem. hmot. položky pořadí 89 : 9,50248 |  | 9.5025 | [23 empty] | VV | 7
|  | Odkaz na dem. hmot. položky pořadí 90 : 10,08717 |  | 10.0872 | [23 empty] | VV | 7
|  | Odkaz na dem. hmot. položky pořadí 91 : 581,86397 |  | 581.864 | [23 empty] | VV | 7
|  | Odkaz na dem. hmot. položky pořadí 123 : 0,01640 |  | 0.0164 | [23 empty] | VV | 7
|  | Odkaz na dem. hmot. položky pořadí 124 : 0,04470 |  | 0.0447 | [23 empty] | VV | 7
|  | Odkaz na dem. hmot. položky pořadí 125 : 0,06864 |  | 0.06864 | [23 empty] | VV | 7
|  | Odkaz na dem. hmot. položky pořadí 126 : 0,15089 |  | 0.15089 | [23 empty] | VV | 7
|  | Odkaz na dem. hmot. položky pořadí 127 : 0,33215 |  | 0.33215 | [23 empty] | VV | 7
|  | Odkaz na dem. hmot. položky pořadí 128 : 3,46349 |  | 3.4635 | [23 empty] | VV | 7
|  | Odkaz na dem. hmot. položky pořadí 129 : 0,01941 |  | 0.01941 | [23 empty] | VV | 7
|  | Odkaz na dem. hmot. položky pořadí 130 : 0,02708 |  | 0.02708 | [23 empty] | VV | 7
|  | Odkaz na dem. hmot. položky pořadí 150 : 0,84000 |  | 0.84 | [23 empty] | VV | 7
|  | Odkaz na dem. hmot. položky pořadí 151 : 0,23500 |  | 0.235 | [23 empty] | VV | 7
|  | Odkaz na dem. hmot. položky pořadí 152 : 0,20000 |  | 0.2 | [23 empty] | VV | 7
|  | Odkaz na dem. hmot. položky pořadí 153 : 0,99000 |  | 0.99 | [23 empty] | VV | 7
|  | odstraňované mřížky : 0,01 |  | 0.01 | [23 empty] | VV | 0
[26 empty] | 15 | 21 | DPH
| Celkem |  |  |  |  | 0 | [19 empty] | 0 | 0 | SUM
END
Note on S6: Jedná se o informaci, zda se jedná o položku, která je do rozpočtu zadána z cenové soustavy RTS, nebo vlastní.
Note on T6: Jedná se o název CÚ, která je zadána u položky rozpočtu

## SO 01 03 Pol
Položkový soupis prací a dodávek | [27 empty] | #TypZaznamu#
S: | 13-1903,38-1809 | Oprava fasády SPŠ a VOŠ Brno, Sokolská | [25 empty] | STA
O: | SO 01 | Hlavní budova | [22 empty] | STA |  |  | OBJ
R: | 03 | Silnoproudá elektrotechnika | [25 empty] | ROZ
P.č. | Číslo položky | Název položky | MJ | Množství | Cena / MJ | Celkem | Dodávka | Dodávka celk. | Montáž | Montáž celk. | DPH | Cena s DPH | Hmotnost / MJ | Hmotnost celk.(t) | Dem. hmotnost / MJ | Dem. hmotnost celk.(t) | Ceník | Cen. soustava / platnost | Cenová úroveň | Nhod / MJ | Nhod celk. | Dodavatel | Typ položky | Stav položky
Díl: | 01 | INSTALACE |  |  |  | 0 |  | 0 |  | 0 |  | 0 |  | 0 |  | 0 |  |  |  |  | 0 | [6 empty] | DIL
1 | 741 11-2301 | Krabice nástěnná, IP44 | ks | 20 |  | 0 |  | 0 |  | 0 | 21 | 0 | 0 | 0 | 0 | 0 |  | URS | Indiv | 0 | 0 |  | Specifikace | Běžná |  |  |  | POL3_0
2 | 741 11-2353 | Odvíčkování nebo zavíčkování krabic na 4 šrouby | ks | 20 |  | 0 |  | 0 |  | 0 | 21 | 0 | 0 | 0 | 0 | 0 |  | URS | Indiv | 0 | 0 |  | Specifikace | Běžná |  |  |  | POL3_0
3 | 460 68-0604 | Drážka pro uložení kabelu ve zdivu do 7x10 cm | m | 10 |  | 0 |  | 0 |  | 0 | 21 | 0 | 0 | 0 | 0 | 0 |  | URS | Indiv | 0 | 0 |  | Specifikace | Běžná |  |  |  | POL3_0
4 | 460 71-0054 | Vyplnění a omítnutí rýh ve stěnách hloubky do 7x10 cm | m | 10 |  | 0 |  | 0 |  | 0 | 21 | 0 | 0 | 0 | 0 | 0 |  | URS | Indiv | 0 | 0 |  | Práce | Běžná |  |  |  | POL1_1
5 | 741 12-2211 | CYKY-J 3 x 2,5 mm2 | m | 660 |  | 0 |  | 0 |  | 0 | 21 | 0 | 0 | 0 | 0 | 0 |  | URS | Indiv | 0 | 0 |  | Specifikace | Běžná |  |  |  | POL3_0
6 | 741 12-2221 | CYKY-J 4 x 2,5 mm2 | m | 750 |  | 0 |  | 0 |  | 0 | 21 | 0 | 0 | 0 | 0 | 0 |  | URS | Indiv | 0 | 0 |  | Specifikace | Běžná |  |  |  | POL3_0
7 | 741 91-0611 | Kabelové příchytky na stěnu, na dřevo | ks | 1450 |  | 0 |  | 0 |  | 0 | 21 | 0 | 0 | 0 | 0 | 0 |  | URS | Indiv | 0 | 0 |  | Specifikace | Běžná |  |  |  | POL3_0
8 | 741 31-0031 | Spínač jednopólový pro nástěnnou montáž, IP44, bílý, řazení č. 1, komplet, vč. zapojení | ks | 2 |  | 0 |  | 0 |  | 0 | 21 | 0 | 0 | 0 | 0 | 0 |  | URS | Indiv | 0 | 0 |  | Specifikace | Běžná |  |  |  | POL3_0
9 | 741 31-0042 | Přepínač střídavý pro nástěnnou montáž, IP44, řazení č. 6, komplet, vč. zapojení | ks | 12 |  | 0 |  | 0 |  | 0 | 21 | 0 | 0 | 0 | 0 | 0 |  | URS | Indiv | 0 | 0 |  | Práce | Běžná |  |  |  | POL1_1
10 | 741 31-3083 | Zásuvka jednonásobná s ochrannými clonkami, s víčkem, IP44, 16 A, 230 V, pro nástěnnou montáž,, komplet, vč. zapojení | ks | 13 |  | 0 |  | 0 |  | 0 | 21 | 0 | 0 | 0 | 0 | 0 |  | URS | Indiv | 0 | 0 |  | Specifikace | Běžná |  |  |  | POL3_0
11 | 741 37-0101 | Svítidlo LED pro nástěnnou montáž, pro instalaci na dřevo, 3800lm, 29W, 3000K, IP65 | ks | 12 |  | 0 |  | 0 |  | 0 | 21 | 0 | 0 | 0 | 0 | 0 |  | URS | Indiv | 0 | 0 |  | Specifikace | Běžná |  |  |  | POL3_0
12 | 741 37-0103 | Svítidlo LED pro nástěnnou montáž, pro instalaci na dřevo, 3800lm, 29W, 3000K, IP65, nouzový modul 1, hodina | ks | 8 |  | 0 |  | 0 |  | 0 | 21 | 0 | 0 | 0 | 0 | 0 |  | URS | Indiv | 0 | 0 |  | Specifikace | Běžná |  |  |  | POL3_0
13 | 741 12-4603 | Elektrické samoregulační topné kabely, 20W/m | m | 1000 |  | 0 |  | 0 |  | 0 | 21 | 0 | 0 | 0 | 0 | 0 |  | URS | Indiv | 0 | 0 |  | Specifikace | Běžná |  |  |  | POL3_0
14 | Pol__0014 | Hliníková samolepící páska 50mm/50m | ks | 25 |  | 0 |  | 0 |  | 0 | 21 | 0 | 0 | 0 | 0 | 0 |  | Vlastní | Indiv | 0 | 0 |  | Práce | Běžná |  |  |  | POL1_1
15 | 741 12-4682 | Ukončovací sada pro samoregulační kabely | ks | 14 |  | 0 |  | 0 |  | 0 | 21 | 0 | 0 | 0 | 0 | 0 |  | URS | Indiv | 0 | 0 |  | Specifikace | Běžná |  |  |  | POL3_0
16 | 741 32-1003 | Proudový chránič s jističem 2 pólový 6 A, 30 mA | ks | 3 |  | 0 |  | 0 |  | 0 | 21 | 0 | 0 | 0 | 0 | 0 |  | URS | Indiv | 0 | 0 |  | Specifikace | Běžná |  |  |  | POL3_0
17 | 741 32-1003 | Proudový chránič s jističem 2 pólový 16 A, 30 mA | ks | 9 |  | 0 |  | 0 |  | 0 | 21 | 0 | 0 | 0 | 0 | 0 |  | URS | Indiv | 0 | 0 |  | R-položka | Běžná |  |  |  | POL12_0
18 | 741 13-0001 | Ukončení vodičů na PE a N svorkovnici do 2,5 mm2 | ks | 24 |  | 0 |  | 0 |  | 0 | 21 | 0 | 0 | 0 | 0 | 0 |  | URS | Indiv | 0 | 0 |  | Práce | Běžná |  |  |  | POL1_1
19 | HZS2221 | Úprava rozváděče | hod | 4 |  | 0 |  | 0 |  | 0 | 21 | 0 | 0 | 0 | 0 | 0 |  | URS | Indiv | 0 | 0 |  | Práce | Běžná |  |  |  | POL1_1
20 | Pol__0020 | Demontáž stávající elektroinstalace | ks | 1 |  | 0 |  | 0 |  | 0 | 21 | 0 | 0 | 0 | 0 | 0 |  | Vlastní | Indiv | 0 | 0 |  | Práce | Běžná |  |  |  | POL1_1
21 | Pol__0021 | Drobný materiál | ks | 1 |  | 0 |  | 0 |  | 0 | 21 | 0 | 0 | 0 | 0 | 0 |  | Vlastní | Indiv | 0 | 0 |  | Práce | Běžná |  |  |  | POL1_1
Díl: | 02 | VÝKOPOVÉ PRÁCE |  |  |  | 0 |  | 0 |  | 0 |  | 0 |  | 0 |  | 0 |  |  |  |  | 0 | [6 empty] | DIL
22 | 460 15-0163 | Hloubení kabelové rýhy 0,35 x 0,8 m, ručně, hornina tř. 3 | m | 230 |  | 0 |  | 0 |  | 0 | 21 | 0 | 0 | 0 | 0 | 0 |  | URS | Indiv | 0 | 0 |  | Práce | Běžná |  |  |  | POL1_1
23 | 460 56-0163 | Zásyp kabelové rýhy 0,35 x 0,8 m, ručně, hornina tř. 3 | m | 230 |  | 0 |  | 0 |  | 0 | 21 | 0 | 0 | 0 | 0 | 0 |  | URS | Indiv | 0 | 0 |  | Práce | Běžná |  |  |  | POL1_1
24 | 460 03-0011 | Sejmutí drnu | m2 | 45 |  | 0 |  | 0 |  | 0 | 21 | 0 | 0 | 0 | 0 | 0 |  | URS | Indiv | 0 | 0 |  | Práce | Běžná |  |  |  | POL1_1
25 | 460 62-0002 | Položení drnu | m2 | 45 |  | 0 |  | 0 |  | 0 | 21 | 0 | 0 | 0 | 0 | 0 |  | URS | Indiv | 0 | 0 |  | Práce | Běžná |  |  |  | POL1_1
26 | 460 03-0192 | Rozřezání spáry, živičný povrch, tloušťky 5-10 cm | m | 140 |  | 0 |  | 0 |  | 0 | 21 | 0 | 0 | 0 | 0 | 0 |  | URS | Indiv | 0 | 0 |  | Práce | Běžná |  |  |  | POL1_1
27 | 460 03-0172 | Odstranění krytu komunikace ze živice, tloušťky 5-10cm | m2 | 140 |  | 0 |  | 0 |  | 0 | 21 | 0 | 0 | 0 | 0 | 0 |  | URS | Indiv | 0 | 0 |  | Práce | Běžná |  |  |  | POL1_1
28 | 460 65-0053 | Zřízení podkladní vrstvy ze štěrkodrti se zhutněním tloušťky do 15 cm | m2 | 140 |  | 0 |  | 0 |  | 0 | 21 | 0 | 0 | 0 | 0 | 0 |  | URS | Indiv | 0 | 0 |  | Práce | Běžná |  |  |  | POL1_1
29 | 460 65-0133 | Kryt vozovky z litého asfaltu do 5 cm | m2 | 140 |  | 0 |  | 0 |  | 0 | 21 | 0 | 0 | 0 | 0 | 0 |  | URS | Indiv | 0 | 0 |  | Práce | Běžná |  |  |  | POL1_1
30 | 460 08-0013 | Betonáže | m3 | 18 |  | 0 |  | 0 |  | 0 | 21 | 0 | 0 | 0 | 0 | 0 |  | URS | Indiv | 0 | 0 |  | Práce | Běžná |  |  |  | POL1_1
31 | 997 00-2611 | Nakládání suti a vybouraných hmot na dopravní prostředek pro vodorovné přemístění | t | 24 |  | 0 |  | 0 |  | 0 | 21 | 0 | 0 | 0 | 0 | 0 |  | URS | Indiv | 0 | 0 |  | Práce | Běžná |  |  |  | POL1_1
32 | 997 01-3501 | Odvoz suti a vybouraných hmot na skládku nebo meziskládku se složením, na vzdálenost do 1 km | t | 24 |  | 0 |  | 0 |  | 0 | 21 | 0 | 0 | 0 | 0 | 0 |  | URS | Indiv | 0 | 0 |  | Práce | Běžná |  |  |  | POL1_1
33 | 997 01-3509 | Odvoz suti a vybouraných hmot na skládku nebo meziskládku se složením, na vzdálenost Příplatek k, ceně za každý další i započatý 1 km přes 1 km (20 km) | t | 24 |  | 0 |  | 0 |  | 0 | 21 | 0 | 0 | 0 | 0 | 0 |  | URS | Indiv | 0 | 0 |  | Práce | Běžná |  |  |  | POL1_1
34 | 997 01-3831 | Poplatek za uložení stavebního odpadu na skládce (skládkovné) směsného stavebního a demoličního, zatříděného do Katalogu odpadů pod kódem 170 904 | t | 24 |  | 0 |  | 0 |  | 0 | 21 | 0 | 0 | 0 | 0 | 0 |  | URS | Indiv | 0 | 0 |  | OPN | Běžná |  |  |  | POL13_0
35 | Pol__0014 | Drobný materiál | ks | 1 |  | 0 |  | 0 |  | 0 | 21 | 0 | 0 | 0 | 0 | 0 |  | Vlastní | Indiv | 0 | 0 |  | R-položka | Běžná |  |  |  | POL12_1
Díl: | 03 | BLESKOSVOD A UZEMNĚNÍ |  |  |  | 0 |  | 0 |  | 0 |  | 0 |  | 0 |  | 0 |  |  |  |  | 0 | [6 empty] | DIL
36 | 741 42-0001 | Vodič vedení AlMgSi d=8 mm, vč. montáže podpěr | m | 770 |  | 0 |  | 0 |  | 0 | 21 | 0 | 0 | 0 | 0 | 0 |  | URS | Indiv | 0 | 0 |  | Práce | Běžná |  |  |  | POL1_1
37 | Pol__0002 | Izolovaný vodič vysokonapěťový, délka 3,5m | ks | 19 |  | 0 |  | 0 |  | 0 | 21 | 0 | 0 | 0 | 0 | 0 |  | Vlastní | Indiv | 0 | 0 |  | Práce | Běžná |  |  |  | POL1_1
38 | Pol__0003 | Plech olověný 0,6 mm | kg | 2 |  | 0 |  | 0 |  | 0 | 21 | 0 | 0 | 0 | 0 | 0 |  | Vlastní | Indiv | 0 | 0 |  | Práce | Běžná |  |  |  | POL1_1
39 | 741 42-0002 | Uzemňovací drát FeZn d=10 mm | m | 80 |  | 0 |  | 0 |  | 0 | 21 | 0 | 0 | 0 | 0 | 0 |  | URS | Indiv | 0 | 0 |  | Specifikace | Běžná |  |  |  | POL3_0
40 | 741 41-0021 | Uzemňovací páska FeZn 30x4 mm | m | 250 |  | 0 |  | 0 |  | 0 | 21 | 0 | 0 | 0 | 0 | 0 |  | URS | Indiv | 0 | 0 |  | Specifikace | Běžná |  |  |  | POL3_0
41 | Pol__0006 | Podpěra vedení svislého pro vodič izolovný | ks | 80 |  | 0 |  | 0 |  | 0 | 21 | 0 | 0 | 0 | 0 | 0 |  | Vlastní | Indiv | 0 | 0 |  | Práce | Běžná |  |  |  | POL1_1
42 | Pol__0007 | Podpěra vedení pro plechovou střechu PV32 | ks | 6 |  | 0 |  | 0 |  | 0 | 21 | 0 | 0 | 0 | 0 | 0 |  | Vlastní | Indiv | 0 | 0 |  | Práce | Běžná |  |  |  | POL1_1
43 | Pol__0008 | Podpěra vedení na hřeben střechy PV15 | ks | 200 |  | 0 |  | 0 |  | 0 | 21 | 0 | 0 | 0 | 0 | 0 |  | Vlastní | Indiv | 0 | 0 |  | Práce | Běžná |  |  |  | POL1_1
44 | Pol__0009 | Podpěra vedení pod tašky PV11 | ks | 200 |  | 0 |  | 0 |  | 0 | 21 | 0 | 0 | 0 | 0 | 0 |  | Vlastní | Indiv | 0 | 0 |  | Práce | Běžná |  |  |  | POL1_1
45 | Pol__0010 | Podpěra vedení svislého na stěnu PV17 | ks | 300 |  | 0 |  | 0 |  | 0 | 21 | 0 | 0 | 0 | 0 | 0 |  | Vlastní | Indiv | 0 | 0 |  | Práce | Běžná |  |  |  | POL1_1
46 | 741 43-0004 | Jímací tyč AlMgSi d=16mm, délka 2,0m | ks | 2 |  | 0 |  | 0 |  | 0 | 21 | 0 | 0 | 0 | 0 | 0 |  | URS | Indiv | 0 | 0 |  | Specifikace | Běžná |  |  |  | POL3_0
47 | 741 43-0011 | Jímací tyč AlMgSi d=16mm, délka 3,5m | ks | 12 |  | 0 |  | 0 |  | 0 | 21 | 0 | 0 | 0 | 0 | 0 |  | URS | Indiv | 0 | 0 |  | Specifikace | Běžná |  |  |  | POL3_0
48 | 741 42-0021 | Svorka k jímací tyči SJ1 | ks | 14 |  | 0 |  | 0 |  | 0 | 21 | 0 | 0 | 0 | 0 | 0 |  | URS | Indiv | 0 | 0 |  | Specifikace | Běžná |  |  |  | POL3_0
49 | Pol__0014 | Držák jímací tyče na krov | ks | 48 |  | 0 |  | 0 |  | 0 | 21 | 0 | 0 | 0 | 0 | 0 |  | Vlastní | Indiv | 0 | 0 |  | R-položka | Běžná |  |  |  | POL12_1
50 | 741 42-0084 | Vodotěsné ucpávky | ks | 14 |  | 0 |  | 0 |  | 0 | 21 | 0 | 0 | 0 | 0 | 0 |  | URS | Indiv | 0 | 0 |  | Specifikace | Běžná |  |  |  | POL3_0
51 | 741 42-0021 | Svorka okapová SO | ks | 30 |  | 0 |  | 0 |  | 0 | 21 | 0 | 0 | 0 | 0 | 0 |  | URS | Indiv | 0 | 0 |  | R-položka | Běžná |  |  |  | POL12_0
52 | 741 42-0021 | Svorka spojovací SS | ks | 30 |  | 0 |  | 0 |  | 0 | 21 | 0 | 0 | 0 | 0 | 0 |  | URS | Indiv | 0 | 0 |  | R-položka | Běžná |  |  |  | POL12_0
53 | 741 42-0022 | Svorka křížová | ks | 50 |  | 0 |  | 0 |  | 0 | 21 | 0 | 0 | 0 | 0 | 0 |  | URS | Indiv | 0 | 0 |  | Specifikace | Běžná |  |  |  | POL3_0
54 | 741 42-0022 | Svorka páska - drát SR3 | ks | 54 |  | 0 |  | 0 |  | 0 | 21 | 0 | 0 | 0 | 0 | 0 |  | URS | Indiv | 0 | 0 |  | R-položka | Běžná |  |  |  | POL12_0
55 | 741 42-0022 | Svorka páska - páska SR2 | ks | 10 |  | 0 |  | 0 |  | 0 | 21 | 0 | 0 | 0 | 0 | 0 |  | URS | Indiv | 0 | 0 |  | R-položka | Běžná |  |  |  | POL12_0
56 | 741 42-0022 | Svorka SU | ks | 20 |  | 0 |  | 0 |  | 0 | 21 | 0 | 0 | 0 | 0 | 0 |  | URS | Indiv | 0 | 0 |  | R-položka | Běžná |  |  |  | POL12_0
57 | 741 42-0022 | Svorka zkušební SZ | ks | 27 |  | 0 |  | 0 |  | 0 | 21 | 0 | 0 | 0 | 0 | 0 |  | URS | Indiv | 0 | 0 |  | R-položka | Běžná |  |  |  | POL12_0
58 | 741 42-0083 | Označení svodu štítky | ks | 27 |  | 0 |  | 0 |  | 0 | 21 | 0 | 0 | 0 | 0 | 0 |  | URS | Indiv | 0 | 0 |  | Specifikace | Běžná |  |  |  | POL3_0
59 | 741 42-0083 | Umístění bezpečnostních tabulek | ks | 10 |  | 0 |  | 0 |  | 0 | 21 | 0 | 0 | 0 | 0 | 0 |  | URS | Indiv | 0 | 0 |  | R-položka | Běžná |  |  |  | POL12_0
60 | Pol__0025 | Gumoasfaltová suspenze SA | kg | 5 |  | 0 |  | 0 |  | 0 | 21 | 0 | 0 | 0 | 0 | 0 |  | Vlastní | Indiv | 0 | 0 |  | Práce | Běžná |  |  |  | POL1_1
61 | Pol__0026 | Demontáž stávajícího bleskosvodu | ks | 1 |  | 0 |  | 0 |  | 0 | 21 | 0 | 0 | 0 | 0 | 0 |  | Vlastní | Indiv | 0 | 0 |  | Práce | Běžná |  |  |  | POL1_1
62 | Pol__0027 | Drobný materiál | ks | 1 |  | 0 |  | 0 |  | 0 | 21 | 0 | 0 | 0 | 0 | 0 |  | Vlastní | Indiv | 0 | 0 |  | Práce | Běžná |  |  |  | POL1_1
Díl: | 04 | OSTATNÍ |  |  |  | 0 |  | 0 |  | 0 |  | 0 |  | 0 |  | 0 |  |  |  |  | 0 | [6 empty] | DIL
63 | Pol__0001 | TIČR | ks | 1 |  | 0 |  | 0 |  | 0 | 21 | 0 | 0 | 0 | 0 | 0 |  | Vlastní | Indiv | 0 | 0 |  | Práce | Běžná |  |  |  | POL1_1
64 | 741 81-0003 | Revize a zkoušky | ks | 1 |  | 0 |  | 0 |  | 0 | 21 | 0 | 0 | 0 | 0 | 0 |  | Vlastní | Indiv | 0 | 0 |  | Práce | Běžná |  |  |  | POL1_1
[26 empty] | 15 | 21 | DPH
| Celkem |  |  |  |  | 0 | [19 empty] | 0 | 0 | SUM
END
Note on S6: Jedná se o informaci, zda se jedná o položku, která je do rozpočtu zadána z cenové soustavy RTS, nebo vlastní.
Note on T6: Jedná se o název CÚ, která je zadána u položky rozpočtu

## SO 02 01 Pol
Položkový soupis prací a dodávek | [27 empty] | #TypZaznamu#
S: | 13-1903,38-1809 | Oprava fasády SPŠ a VOŠ Brno, Sokolská | [25 empty] | STA
O: | SO 02 | Budova dílen | [22 empty] | STA |  |  | OBJ
R: | 01 | ASŘ - Střecha | [25 empty] | ROZ
P.č. | Číslo položky | Název položky | MJ | Množství | Cena / MJ | Celkem | Dodávka | Dodávka celk. | Montáž | Montáž celk. | DPH | Cena s DPH | Hmotnost / MJ | Hmotnost celk.(t) | Dem. hmotnost / MJ | Dem. hmotnost celk.(t) | Ceník | Cen. soustava / platnost | Cenová úroveň | Nhod / MJ | Nhod celk. | Dodavatel | Typ položky | Stav položky
Díl: | 3 | Svislé a kompletní konstrukce |  |  |  | 0 |  | 0 |  | 0 |  | 0 |  | 5.37 |  | 0 |  |  |  |  | 18.83 | [6 empty] | DIL
1 | 3001.x | Oprava komínových hlav dle rozsahu poškození, vč. dodávky materiálu | m2 | 2 |  | 0 |  | 0 |  | 0 | 21 | 0 | 0 | 0 | 0 | 0 |  | Vlastní | Indiv | 0 | 0 |  | Práce | Běžná |  |  |  | POL1_
|  | viz TZ_AB, situační výkresy, výkresová a textová část D.1.1, D.1.2 a D.1.3 : | [25 empty] | VV | 0
|  | půdorysná plocha hlav : 0,5*4,0 |  | 2 | [23 empty] | VV | 0
2 | 317235811RT2 | Doplnění zdiva říms kordonových a hlavních na jakoukoliv maltu | m3 | 2.58 |  | 0 |  | 0 |  | 0 | 21 | 0 | 1.6854 | 4.35 | 0 | 0 | 801-4 | RTS 22/ II | RTS 22/ II | 4.98 | 12.85 |  | Práce | Běžná |  |  |  | POL1_
|  | cihlami pálenými, s dodáním hmot, | [25 empty] | SPI
|  | viz TZ_AB, situační výkresy, výkresová a textová část D.1.1, D.1.2 a D.1.3 : | [25 empty] | VV | 0
|  | předpoklad 30 % říms : 0,3*86*0,1 |  | 2.58 | [23 empty] | VV | 0
3 | 346275115R00 | Přizdívky a obezdívky z desek pórobetonových tloušťky 150 mm | m2 | 5.34 |  | 0 |  | 0 |  | 0 | 21 | 0 | 0.15931 | 0.85 | 0 | 0 | 801-1 | RTS 22/ II | RTS 22/ II | 0.7 | 3.74 |  | Práce | Běžná |  |  |  | POL1_
|  | s pomocným lešením o výšce podlahy do 1900 mm a pro zatížení do 1,5 kPa. | [25 empty] | SPI
|  | viz TZ_AB, situační výkresy, výkresová a textová část D.1.1, D.1.2 a D.1.3 : | [25 empty] | VV | 0
|  | parapet okna : 2,9*0,6 |  | 1.74 | [23 empty] | VV | 0
|  | úprava otvorů dveří v případě poškození při bourání : 3*(0,6*2,0) |  | 3.6 | [23 empty] | VV | 0
4 | 310271430R00 | Zazdívka otvorů z pórobetonových tvárnic plochy do 0,25 m2, tloušťka zdiva 300 mm | kus | 4 |  | 0 |  | 0 |  | 0 | 21 | 0 | 0.04363 | 0.17 | 0 | 0 | 801-4 | RTS 22/ II | RTS 22/ II | 0.56 | 2.24 |  | Práce | Běžná |  |  |  | POL1_
|  | ve zdivu nadzákladovém, včetně pomocného pracovního lešení | [25 empty] | SPI
|  | viz TZ_AB, situační výkresy, výkresová a textová část D.1.1, D.1.2 a D.1.3 : | [25 empty] | VV | 0
|  | zdi tl. 60 cm : 2*2 |  | 4 | [23 empty] | VV | 0
Díl: | 61 | Úpravy povrchů vnitřní |  |  |  | 0 |  | 0 |  | 0 |  | 0 |  | 0.05 |  | 0 |  |  |  |  | 4.18 | [6 empty] | DIL
5 | 612409991.x | D+M Začištění omítek kolem oken, dveří apod. s použitím suché maltové směsi, ze štukové stěrky na bázi cementu k finálním úpravám povrchů, odstín bílý, zrnitost 0,5 mm | m | 22.9 |  | 0 |  | 0 |  | 0 | 21 | 0 | 0.00238 | 0.05 | 0 | 0 |  | Vlastní | Indiv | 0.18233 | 4.18 |  | Práce | Běžná |  |  |  | POL1_
|  | pevnost v tlaku 5 MPa, předpokládaná spotřeba 4,0 kg/m2 | [25 empty] | POP
|  | viz TZ_AB, situační výkresy, výkresová a textová část D.1.1, D.1.2 a D.1.3 : | [25 empty] | VV | 0
|  | 3*(0,9+2*2,0) |  | 14.7 | [23 empty] | VV | 0
|  | 1*(2*2,9+2*1,2) |  | 8.2 | [23 empty] | VV | 0
6 | 612001.x | D+M Štuková stěrka na bázi cementu k finálním úpravám povrchů, odstín bílý, zrnitost 0,5 mm, pevnost v tlaku 5 MPa, předpokládaná spotřeba 4,0 kg/m2 | m2 | 2.96 |  | 0 |  | 0 |  | 0 | 21 | 0 | 0 | 0 | 0 | 0 |  | Vlastní | Indiv | 0 | 0 |  | Práce | Běžná |  |  |  | POL1_
|  | viz TZ_AB, situační výkresy, výkresová a textová část D.1.1, D.1.2 a D.1.3 : | [25 empty] | VV | 0
|  | zazdění : 2*0,25 |  | 0.5 | [23 empty] | VV | 0
|  | zapravení kolem otvoru : 2*(2,9+1,2)*0,3 |  | 2.46 | [23 empty] | VV | 0
Díl: | 62 | Úpravy povrchů vnější |  |  |  | 0 |  | 0 |  | 0 |  | 0 |  | 21.44 |  | 0 |  |  |  |  | 2698.91 | [6 empty] | DIL
7 | 620991121R00 | Zakrývání výplní vnějších otvorů z postaveného lešení | m2 | 9.96 |  | 0 |  | 0 |  | 0 | 21 | 0 | 4e-05 | 0 | 0 | 0 | 801-1 | RTS 22/ II | RTS 22/ II | 0.08 | 0.8 |  | Práce | Běžná |  |  |  | POL1_
|  | s rámy a zárubněmi, zábradlí, předmětů oplechování apod., které se zřizují ještě před úpravami povrchu, před jejich znečištěním při úpravách povrchu nástřikem plastických (lepivých) maltovin | [25 empty] | SPI |  | s rámy a zárubněmi, zábradlí, předmětů oplechování apod., které se zřizují ještě před úpravami povrchu, před jejich znečištěním při úpravách povrchu nástřikem plastických (lepivých) maltovin
|  | viz TZ_AB, situační výkresy, výkresová a textová část D.1.1, D.1.2 a D.1.3 : | [25 empty] | VV | 0
|  | 12*0,9*0,6 |  | 6.48 | [23 empty] | VV | 0
|  | 1,2*2,9 |  | 3.48 | [23 empty] | VV | 0
8 | 62945111201.x | D+M Dotvarování a zapravení cementovou maltou, v místě odstraněných zárubní, oken, klempířských prvků atik a říms | m2 | 110.64 |  | 0 |  | 0 |  | 0 | 21 | 0 | 0.0707 | 7.82 | 0 | 0 |  | Vlastní | Indiv | 0.18 | 19.92 |  | Práce | Běžná |  |  |  | POL1_
|  | viz TZ_AB, situační výkresy, výkresová a textová část D.1.1, D.1.2 a D.1.3 : | [25 empty] | VV | 0
|  | klempířské prvky : 85,0*0,7+37,0*0,5+18,6*0,5+16*(0,15+0,3)+8*0,3 |  | 96.9 | [23 empty] | VV | 0
|  | dveřní otvory : 3*(0,9+2*2,0)*0,6 |  | 8.82 | [23 empty] | VV | 0
|  | okna : 1*(2*1,2+2*2,9)*0,6 |  | 4.92 | [23 empty] | VV | 0
9 | 62040101.x | D+M Zpevnění zvětralých ploch fasády prostředkem na bázi křemičitanového roztoku, 0,5 kg/m2, dle PD | m2 | 285 |  | 0 |  | 0 |  | 0 | 21 | 0 | 0.00053 | 0.15 | 0 | 0 |  | Vlastní | Indiv | 0.07 | 19.95 |  | Práce | Běžná |  |  |  | POL1_
|  | viz TZ_AB, situační výkresy, výkresová a textová část D.1.1, D.1.2 a D.1.3 : | [25 empty] | VV | 0
|  | předpoklad 75 % z plochy fasády : 0,75*380 |  | 285 | [23 empty] | VV | 0
10 | 622001.x | Zdrsnění plochy fasády pro dobrou adhezi následných vrstev | m2 | 380 |  | 0 |  | 0 |  | 0 | 21 | 0 | 0 | 0 | 0 | 0 |  | Vlastní | Indiv | 0.02 | 7.6 |  | Práce | Běžná |  |  |  | POL1_
|  | viz TZ_AB, situační výkresy, výkresová a textová část D.1.1, D.1.2 a D.1.3 : | [25 empty] | VV | 0
|  | 380 |  | 380 | [23 empty] | VV | 0
11 | 622421768R01.x | Oprava vnější omítky stěn vápenné štukové, tažené plochy korunní římsy, složitost VI, z omítkových směsí památkářských, skladba dle PD | m2 | 64.5 |  | 0 |  | 0 |  | 0 | 21 | 0 | 0.03144 | 2.03 | 0 | 0 |  | Vlastní | Indiv | 5.82 | 375.39 |  | Práce | Běžná |  |  |  | POL1_
|  | včetně nákladů na umělecké dekorace zhotovené přímo na fasádě i dekorace vytvořené mimo stavbu a aplikované na fasádu | [25 empty] | POP |  | včetně nákladů na umělecké dekorace zhotovené přímo na fasádě i dekorace vytvořené mimo stavbu a aplikované na fasádu
POP
|  | Tažené plochy korunní římsy | [25 empty] | POP
|  | - síranuvzdorný podhoz, předpokládá se 4 kg/m2 | [25 empty] | POP
|  | - hrubé, základní založení a vytvarování vlhkost a soli jímající kompresní omítkou 19 kg/m2/2 cm | [25 empty] | POP
|  | - vytvarování římsy jádrovou rychle tuhnoucí maltou pro restaurování a opravy historických omítaných a štukových fasád, hrubá malta pro základní tažení a zhotovování štukových jader 1,1kg/m2/1 mm | [25 empty] | POP |  | - vytvarování římsy jádrovou rychle tuhnoucí maltou pro restaurování a opravy historických omítaných a štukových fasád, hrubá malta pro základní tažení a zhotovování štukových jader 1,1kg/m2/1 mm
|  | - vytažení štukovou rychle tuhnoucí maltou pro restaurování a opravy historických omítaných a štukových fasád, tzn. jemná malta pro finální tažení 1,3 kg/m2/1 mm | [25 empty] | POP |  | - vytažení štukovou rychle tuhnoucí maltou pro restaurování a opravy historických omítaných a štukových fasád, tzn. jemná malta pro finální tažení 1,3 kg/m2/1 mm
|  | - alternativně lze nahradit štukovou maltu maltou s minerálními pojivy na bázi historického románského cementu, která je určená pro plošné opravy historických fasád 1,6 kg/m2/1 mm | [25 empty] | POP |  | - alternativně lze nahradit štukovou maltu maltou s minerálními pojivy na bázi historického románského cementu, která je určená pro plošné opravy historických fasád 1,6 kg/m2/1 mm
|  | viz TZ_AB, situační výkresy, výkresová a textová část D.1.1, D.1.2 a D.1.3 : | [25 empty] | VV | 0
|  | předpoklad 30 % plochy římsy : 0,3*(86,0*2,5) |  | 64.5 | [23 empty] | VV | 0
12 | 622421768R02.x | Oprava vnější omítky stěn vápenné štukové, štuková výzdoba - nové založení a tvarování, složitost VI, z omítkových směsí památkářských, skladba dle PD | m2 | 220.5 |  | 0 |  | 0 |  | 0 | 21 | 0 | 0.03144 | 6.93 | 0 | 0 |  | Vlastní | Indiv | 5.82 | 1283.31 |  | Práce | Běžná |  |  |  | POL1_
|  | včetně nákladů na umělecké dekorace zhotovené přímo na fasádě i dekorace vytvořené mimo stavbu a aplikované na fasádu | [25 empty] | POP |  | včetně nákladů na umělecké dekorace zhotovené přímo na fasádě i dekorace vytvořené mimo stavbu a aplikované na fasádu
POP
|  | Štuková výzdoba - nové založení a tvarování | [25 empty] | POP
|  | - síranuvzdorný podhoz, předpokládá se 4 kg/m2 | [25 empty] | POP
|  | - vytvarování římsy jádrovou rychle tuhnoucí maltou pro restaurování a opravy historických omítaných a štukových fasád, hrubá malta pro základní tažení a zhotovování štukových jader 1,1kg/m2/1 mm | [25 empty] | POP |  | - vytvarování římsy jádrovou rychle tuhnoucí maltou pro restaurování a opravy historických omítaných a štukových fasád, hrubá malta pro základní tažení a zhotovování štukových jader 1,1kg/m2/1 mm
|  | - vytažení štukovou rychle tuhnoucí maltou pro restaurování a opravy historických omítaných a štukových fasád, tzn. jemná malta pro finální tažení 1,3 kg/m2/1 mm | [25 empty] | POP |  | - vytažení štukovou rychle tuhnoucí maltou pro restaurování a opravy historických omítaných a štukových fasád, tzn. jemná malta pro finální tažení 1,3 kg/m2/1 mm
|  | - alternativně lze nahradit štukovou maltu maltou s minerálními pojivy na bázi historického románského cementu, která je určená pro plošné opravy historických fasád 1,6 kg/m2/1 mm | [25 empty] | POP |  | - alternativně lze nahradit štukovou maltu maltou s minerálními pojivy na bázi historického románského cementu, která je určená pro plošné opravy historických fasád 1,6 kg/m2/1 mm
|  | Odkaz na mn. položky pořadí 9 : 285,00000 |  | 285 | [23 empty] | VV | 5
|  | Odkaz na mn. položky pořadí 11 : 64,50000*-1 |  | -64.5 | [23 empty] | VV | 5
13 | 622421768R03.x | Oprava vnější omítky stěn vápenné štukové, štuková výzdoba - vysprávka méně degradovaných štuků, složitost VI, z omítkových směsí památkářských, skladba dle PD | m2 | 95 |  | 0 |  | 0 |  | 0 | 21 | 0 | 0.03144 | 2.99 | 0 | 0 |  | Vlastní | Indiv | 5.82 | 552.9 |  | Práce | Běžná |  |  |  | POL1_
|  | včetně nákladů na umělecké dekorace zhotovené přímo na fasádě i dekorace vytvořené mimo stavbu a aplikované na fasádu | [25 empty] | POP |  | včetně nákladů na umělecké dekorace zhotovené přímo na fasádě i dekorace vytvořené mimo stavbu a aplikované na fasádu
POP
|  | Štuková výzdoba - vysprávka méně degradovaných štuků | [25 empty] | POP
|  | Vyspravení štukových ploch se provede dle hloubky poškození. | [25 empty] | POP
|  | - hrubší maltou z románského cementu (zrn. 2 mm), která je vhodná k dodatečnému spárování a doplnění historických fasád 1,6 kg/m2/1 mm | [25 empty] | POP |  | - hrubší maltou z románského cementu (zrn. 2 mm), která je vhodná k dodatečnému spárování a doplnění historických fasád 1,6 kg/m2/1 mm
|  | - jemnou maltou z románského cementu (zrn. 0,5 mm), která je vhodná k dodatečnému přeštukování a doplnění historických fasád 1,6 kg/m2/1 mm | [25 empty] | POP |  | - jemnou maltou z románského cementu (zrn. 0,5 mm), která je vhodná k dodatečnému přeštukování a doplnění historických fasád 1,6 kg/m2/1 mm
|  | viz TZ_AB, situační výkresy, výkresová a textová část D.1.1, D.1.2 a D.1.3 : | [25 empty] | VV | 0
|  | 25 % celkové plochy : 0,25*380 |  | 95 | [23 empty] | VV | 0
14 | 622412445.x | D+M Nátěr vnějsích omítek stěn vápenný, složitost 6, dle PD | m2 | 380 |  | 0 |  | 0 |  | 0 | 21 | 0 | 0.00061 | 0.23 | 0 | 0 |  | Vlastní | Indiv | 0.40176 | 152.67 |  | Práce | Běžná |  |  |  | POL1_
|  | Odkaz na mn. položky pořadí 11 : 64,50000 |  | 64.5 | [23 empty] | VV | 5
|  | Odkaz na mn. položky pořadí 12 : 220,50000 |  | 220.5 | [23 empty] | VV | 5
|  | Odkaz na mn. položky pořadí 13 : 95,00000 |  | 95 | [23 empty] | VV | 5
15 | 622904117R00 | Očištění fasád tlakovou vodou, složitost fasády 6 - 7 | m2 | 380 |  | 0 |  | 0 |  | 0 | 21 | 0 | 2e-05 | 0.01 | 0 | 0 | 801-1 | RTS 22/ II | RTS 22/ II | 0.2 | 76 |  | Práce | Běžná |  |  |  | POL1_
|  | Odkaz na mn. položky pořadí 10 : 380,00000 |  | 380 | [23 empty] | VV | 5
16 | 627455141RT3 | Spárování starého zdiva z cihelného zdiva, hloubky do 50 mm, spárovací maltou | m2 | 101.14 |  | 0 |  | 0 |  | 0 | 21 | 0 | 0.01262 | 1.28 | 0 | 0 | 821-1 | RTS 22/ II | RTS 22/ II | 2.08 | 210.37 |  | Práce | Běžná |  |  |  | POL1_
|  | jakoukoliv cementovou maltou se zatřením spár, s vypláchnutím spár vodou a očištěním povrchu zdiva po vyspárování, s odklizením zbylého materiálu do 20 m, z lomového kamene, kvádrového, cihelného, | [25 empty] | SPI |  | jakoukoliv cementovou maltou se zatřením spár, s vypláchnutím spár vodou a očištěním povrchu zdiva po vyspárování, s odklizením zbylého materiálu do 20 m, z lomového kamene, kvádrového, cihelného,
|  | Se zatřením spár, s vypláchnutím spár vodou a očištěním povrchu zdiva po vyspárování, s odklizením zbylého materiálu do 20 m. | [25 empty] | POP |  | Se zatřením spár, s vypláchnutím spár vodou a očištěním povrchu zdiva po vyspárování, s odklizením zbylého materiálu do 20 m.
|  | Odkaz na mn. položky pořadí 45 : 101,14000 |  | 101.14 | [23 empty] | VV | 5
Díl: | 63 | Podlahy a podlahové konstrukce |  |  |  | 0 |  | 0 |  | 0 |  | 0 |  | 41.15 |  | 0 |  |  |  |  | 89.24 | [6 empty] | DIL
17 | 631664112R00 | Oprava trhlin a výtluků v podlahách cementovou hmotou včetně penetrace podkladu, tloušťky od 11 mm do 20 mm | m2 | 90.6 |  | 0 |  | 0 |  | 0 | 21 | 0 | 0.03171 | 2.87 | 0 | 0 | 801-4 | RTS 22/ II | RTS 22/ II | 0.44 | 39.86 |  | Práce | Běžná |  |  |  | POL1_
|  | viz TZ_AB, situační výkresy, výkresová a textová část D.1.1, D.1.2 a D.1.3 : | [25 empty] | VV | 0
|  | podklad střech - vyspravení v předpokládaných 30 % : 0,3*(10+292) |  | 90.6 | [23 empty] | VV | 0
18 | 632411904R00 | Potěr ze suchých směsí nátěr savých podkladů penetrační, | m2 | 1.62 |  | 0 |  | 0 |  | 0 | 21 | 0 | 0.00026 | 0 | 0 | 0 | 801-1 | RTS 22/ II | RTS 22/ II | 0.09 | 0.15 |  | Práce | Běžná |  |  |  | POL1_
|  | s rozprostřením a uhlazením | [25 empty] | SPI
|  | Odkaz na mn. položky pořadí 20 : 1,62000 |  | 1.62 | [23 empty] | VV | 5
19 | 631312621RM1 | Mazanina z betonu prostého tl. přes 50 do 80 mm třídy C 20/25, , Beton čerstvý obyčejný; C 20/25; prostředí: X0; cement: CEM I; Dmax = 22 mm; S 3 | m3 | 15.1 |  | 0 |  | 0 |  | 0 | 21 | 0 | 2.525 | 38.13 | 0 | 0 | 801-1 | RTS 22/ II | RTS 22/ II | 3.21 | 48.47 |  | Práce | Běžná |  |  |  | POL1_
|  | (z kameniva) hlazená dřevěným hladítkem | [25 empty] | SPI
|  | Včetně vytvoření dilatačních spár, bez zaplnění. | [25 empty] | POP
|  | viz TZ_AB, situační výkresy, výkresová a textová část D.1.1, D.1.2 a D.1.3 : | [25 empty] | VV | 0
|  | podklad střech - doplnění po odstranění vrchni vrstvy : (10+292)*0,05 |  | 15.1 | [23 empty] | VV | 0
20 | 632411150RT1 | Potěr ze suchých směsí cementový, tloušťky 50 mm, bez penetrace | m2 | 1.62 |  | 0 |  | 0 |  | 0 | 21 | 0 | 0.095 | 0.15 | 0 | 0 | 801-1 | RTS 22/ II | RTS 22/ II | 0.47 | 0.76 |  | Práce | Běžná |  |  |  | POL1_
|  | s rozprostřením a uhlazením | [25 empty] | SPI
|  | viz TZ_AB, situační výkresy, výkresová a textová část D.1.1, D.1.2 a D.1.3 : | [25 empty] | VV | 0
|  | vyspravení schodku ve dveřním otvoru : 3*(0,9*0,6) |  | 1.62 | [23 empty] | VV | 0
Díl: | 64 | Výplně otvorů |  |  |  | 0 |  | 0 |  | 0 |  | 0 |  | 0.02 |  | 0 |  |  |  |  | 1.25 | [6 empty] | DIL
21 | O01.x | D+M Střešní výlez 410x550 mm, Al rám, čiré izolační 2sklo, vč. oplechování, dřevěné výměny, madla, vč. pojistky, lemování, kotvení, veškerého příslušenství, PÚ, dle PD | soubor | 9 |  | 0 |  | 0 |  | 0 | 21 | 0 | 0 | 0 | 0 | 0 |  | Vlastní | Indiv | 0 | 0 |  | Práce | Běžná |  |  |  | POL1_
|  | viz TZ_AB, situační výkresy, výkresová a textová část D.1.1, D.1.2 a D.1.3 : | [25 empty] | VV | 0
|  | 1.O01 : 9 |  | 9 | [23 empty] | VV | 0
22 | O02.x | D+M Dveře ocelové vnitřní, L, 900x2000 mm, 1křídlé, plné, ocelový rám a zárubeň L 40/40 mm, křídlo z Pz plechu, PÚ žárový zinek, vč. kování, příslušenství, dle PD | soubor | 3 |  | 0 |  | 0 |  | 0 | 21 | 0 | 0 | 0 | 0 | 0 |  | Vlastní | Indiv | 0 | 0 |  | Práce | Běžná |  |  |  | POL1_
|  | viz TZ_AB, situační výkresy, výkresová a textová část D.1.1, D.1.2 a D.1.3 : | [25 empty] | VV | 0
|  | 1.O02 : 3 |  | 3 | [23 empty] | VV | 0
23 | D01.x | D+M Okno dřevěné, 2900x1200 mm, 3křídlé:2 x fix + 1x otevíravé/sklopné, izolační 3sklo, Uw=1,0 W/m2K, vč. kování, manuálních Al lamelových žaluzií, příslušenství, dle PD | soubor | 1 |  | 0 |  | 0 |  | 0 | 21 | 0 | 0 | 0 | 0 | 0 |  | Vlastní | Indiv | 0 | 0 |  | Práce | Běžná |  |  |  | POL1_
|  | viz TZ_AB, situační výkresy, výkresová a textová část D.1.1, D.1.2 a D.1.3 : | [25 empty] | VV | 0
|  | 1.D01 : 1 |  | 1 | [23 empty] | VV | 0
24 | 648991113R00 | Osazení parapetních desek z plastických hmot šířky nad 200 mm | m | 2.9 |  | 0 |  | 0 |  | 0 | 21 | 0 | 0.00222 | 0.01 | 0 | 0 | 801-1 | RTS 22/ II | RTS 22/ II | 0.43 | 1.25 |  | Práce | Běžná |  |  |  | POL1_
|  | a poloplastických hmot na montážní pěnu, zapravení omítky pod parapetem, těsnění spáry mezi parapetem a rámem okna, dodávka silikonu. | [25 empty] | SPI |  | a poloplastických hmot na montážní pěnu, zapravení omítky pod parapetem, těsnění spáry mezi parapetem a rámem okna, dodávka silikonu.
|  | viz TZ_AB, situační výkresy, výkresová a textová část D.1.1, D.1.2 a D.1.3 : | [25 empty] | VV | 0
|  | 1.D01 : 2,9 |  | 2.9 | [23 empty] | VV | 0
25 | 60775371.x | Vnitřní parapet, voděodolná DTD, povrch laminát tl. 0,6 mm HPL, bez nosu, bílá barva, boční hrana laminát, vč. veškerého příslušentsví, dle PD | m | 3.19 |  | 0 |  | 0 |  | 0 | 21 | 0 | 0.0026 | 0.01 | 0 | 0 |  | Vlastní | Indiv | 0 | 0 |  | Specifikace | Běžná |  |  |  | POL3_
|  | Odkaz na mn. položky pořadí 24 : 2,90000 |  | 2.9 | [23 empty] | VV | 5
|  | Koeficient ztratné 10 %: 0,1 |  | 0.29 | [23 empty] | VV | 4
Díl: | 94 | Lešení a stavební výtahy |  |  |  | 0 |  | 0 |  | 0 |  | 0 |  | 11.33 |  | 0 |  |  |  |  | 77.86 | [6 empty] | DIL
26 | 943943221R00 | Montáž lešení prostorového lehkého bez podlah výšky do 10 m | m3 | 1469 |  | 0 |  | 0 |  | 0 | 21 | 0 | 0.00735 | 10.8 | 0 | 0 | 800-3 | RTS 22/ II | RTS 22/ II | 0.03 | 44.07 |  | Práce | Běžná |  |  |  | POL1_
|  | pro zatížení podlahové plochy do 2 kPa (200 kg/m2), | [25 empty] | SPI
|  | viz TZ_AB, situační výkresy, výkresová a textová část D.1.1, D.1.2 a D.1.3 : | [25 empty] | VV | 0
|  | 26,0*36,5 |  | 949 | [23 empty] | VV | 0
|  | 25,0*8,0 |  | 200 | [23 empty] | VV | 0
|  | 40,0*8,0 |  | 320 | [23 empty] | VV | 0
27 | 943943292R00.x | Příplatek za každý měsíc použití k pol..3221, 3222 | m3 | 4407 |  | 0 |  | 0 |  | 0 | 21 | 0 | 0.00012 | 0.53 | 0 | 0 |  | Vlastní | Indiv | 0.001 | 4.41 |  | Práce | Běžná |  |  |  | POL1_
|  | Odkaz na mn. položky pořadí 26 : 1469,00000*3 |  | 4407 | [23 empty] | VV | 5
28 | 943943821R00 | Demontáž lešení prostorového lehkého výšky do 10 m | m3 | 1469 |  | 0 |  | 0 |  | 0 | 21 | 0 | 0 | 0 | 0 | 0 | 800-3 | RTS 22/ II | RTS 22/ II | 0.02 | 29.38 |  | Práce | Běžná |  |  |  | POL1_
|  | bez podlah pro zatížení podlahové plochy do 2 kPa (200 kg/m2), | [25 empty] | SPI
|  | Odkaz na mn. položky pořadí 26 : 1469,00000 |  | 1469 | [23 empty] | VV | 5
Díl: | 95 | Dokončovací konstrukce na pozemních stavbách |  |  |  | 0 |  | 0 |  | 0 |  | 0 |  | 0.44 |  | 26.4 |  |  |  |  | 664.89 | [6 empty] | DIL
29 | 952902121R00 | Čištění budov odstranění holubího trusu z podlah tl. do 5 cm | m2 | 528 |  | 0 |  | 0 |  | 0 | 21 | 0 | 0 | 0 | 0.05 | 26.4 | 801-4 | RTS 22/ II | RTS 22/ II | 0.35 | 184.8 |  | Práce | Běžná |  |  |  | POL1_
|  | viz TZ_AB, situační výkresy, výkresová a textová část D.1.1, D.1.2 a D.1.3 : | [25 empty] | VV | 0
|  | 109+311+108 |  | 528 | [23 empty] | VV | 0
30 | 952902123R00 | Čištění budov k odstranění holubího trusu za ztížený přístup | m2 | 528 |  | 0 |  | 0 |  | 0 | 21 | 0 | 0 | 0 | 0 | 0 | 801-4 | RTS 22/ II | RTS 22/ II | 0.15 | 79.2 |  | Práce | Běžná |  |  |  | POL1_
|  | Odkaz na mn. položky pořadí 29 : 528,00000 |  | 528 | [23 empty] | VV | 5
31 | 952902110R00 | Čištění budov zametáním v místnostech, chodbách, na schodišti a na půdě | m2 | 528 |  | 0 |  | 0 |  | 0 | 21 | 0 | 0 | 0 | 0 | 0 | 801-4 | RTS 22/ II | RTS 22/ II | 0.02 | 10.56 |  | Práce | Běžná |  |  |  | POL1_
|  | Odkaz na mn. položky pořadí 29 : 528,00000 |  | 528 | [23 empty] | VV | 5
32 | 952902211R00 | Čištění budov dezinfekce podlah a stěn - mikrobi z holubího trusu 1x | m2 | 1371.982 |  | 0 |  | 0 |  | 0 | 21 | 0 | 0.00014 | 0.19 | 0 | 0 | 801-4 | RTS 22/ II | RTS 22/ II | 0.08 | 109.76 |  | Práce | Běžná |  |  |  | POL1_
|  | Odkaz na mn. položky pořadí 29 : 528,00000 |  | 528 | [23 empty] | VV | 5
|  | Odkaz na mn. položky pořadí 15 : 380,00000 |  | 380 | [23 empty] | VV | 5
|  | Odkaz na mn. položky pořadí 47 : 463,98200 |  | 463.982 | [23 empty] | VV | 5
33 | 952902211.x | D+M Čištění budov - chemické očištění městských nečistot, dle legendy skladeb | m2 | 380 |  | 0 |  | 0 |  | 0 | 21 | 0 | 7e-05 | 0.03 | 0 | 0 |  | Vlastní | Indiv | 0.08 | 30.4 |  | Práce | Běžná |  |  |  | POL1_
|  | chemické očištění městských nečistot dle stupně zasažení vhodné pro historické budovy | [25 empty] | POP
|  | viz TZ_AB, situační výkresy, výkresová a textová část D.1.1, D.1.2 a D.1.3 : | [25 empty] | VV | 0
|  | 380 |  | 380 | [23 empty] | VV | 0
34 | 95376116102.x | D+M Odvětrání troubami z PP, svislé, průměr 125 mm, hrdlový systém, ve stěnách i volně, vč. veškerých prvků a příslušenství, kotvení, napojení na stávající, dle PD | m | 12 |  | 0 |  | 0 |  | 0 | 21 | 0 | 0.00769 | 0.09 | 0 | 0 |  | Vlastní | Indiv | 0.21 | 2.52 |  | Práce | Běžná |  |  |  | POL1_
|  | součástí jsou objímky, kotvy, kotevní lana a další součásti nutné k upevnění a funkci | [25 empty] | POP
|  | viz TZ_AB, situační výkresy, výkresová a textová část D.1.1, D.1.2 a D.1.3 : | [25 empty] | VV | 0
|  | 1.X01 : 4*3,0 |  | 12 | [23 empty] | VV | 0
35 | 950101.x | D+M Sanitární nástavec s krytem pro větrací potrubí | soubor | 4 |  | 0 |  | 0 |  | 0 | 21 | 0 | 0 | 0 | 0 | 0 |  | Vlastní | Indiv | 0 | 0 |  | Práce | Běžná |  |  |  | POL1_
|  | viz TZ_AB, situační výkresy, výkresová a textová část D.1.1, D.1.2 a D.1.3 : | [25 empty] | VV | 0
|  | 1.X01 : 4 |  | 4 | [23 empty] | VV | 0
36 | 950102.x | D+M Prostupové hydroizolační manžety pro průchod větracího potrubí krytinou | soubor | 4 |  | 0 |  | 0 |  | 0 | 21 | 0 | 0 | 0 | 0 | 0 |  | Vlastní | Indiv | 0 | 0 |  | Práce | Běžná |  |  |  | POL1_
|  | viz TZ_AB, situační výkresy, výkresová a textová část D.1.1, D.1.2 a D.1.3 : | [25 empty] | VV | 0
|  | 1.X01 : 4 |  | 4 | [23 empty] | VV | 0
37 | PU.x | D+M Požární ucpávky | soubor | 5 |  | 0 |  | 0 |  | 0 | 21 | 0 | 0 | 0 | 0 | 0 |  | Vlastní | Indiv | 0 | 0 |  | Práce | Běžná |  |  |  | POL1_
|  | viz TZ_AB, situační výkresy, výkresová a textová část D.1.1, D.1.2 a D.1.3 : | [25 empty] | VV | 0
|  | předpoklad : 5 |  | 5 | [23 empty] | VV | 0
38 | 953945111.x | D+M Ochranné prvky proti ptactvu hrotový systém osazen z lešení, upevněn lepením, výška 120 mm, 60 ks hrotů (dvouřadý) | m | 190 |  | 0 |  | 0 |  | 0 | 21 | 0 | 0.00056 | 0.11 | 0 | 0 |  | Vlastní | Indiv | 0.3 | 57 |  | Práce | Běžná |  |  |  | POL1_
|  | viz TZ_AB, situační výkresy, výkresová a textová část D.1.1, D.1.2 a D.1.3 : | [25 empty] | VV | 0
|  | 190 |  | 190 | [23 empty] | VV | 0
39 | 952901111R00 | Vyčištění budov a ostatních objektů budov bytové nebo občanské výstavby - zametení a umytí podlah, dlažeb, obkladů, schodů v místnostech, chodbách a schodištích, vyčištění a umytí oken, dveří s rámy, zárubněmi, umytí a vyčištění jiných zasklených a natíraných ploch a zařizovacích předmětů před předáním do užívání světlá výška podlaží do 4 m | m2 | 615 |  | 0 |  | 0 |  | 0 | 21 | 0 | 4e-05 | 0.02 | 0 | 0 | 801-1 | RTS 22/ II | RTS 22/ II | 0.31 | 190.65 |  | Práce | Běžná |  |  |  | POL1_
|  | viz TZ_AB, situační výkresy, výkresová a textová část D.1.1, D.1.2 a D.1.3 : | [25 empty] | VV | 0
|  | 615 |  | 615 | [23 empty] | VV | 0
Díl: | 96 | Bourání konstrukcí |  |  |  | 0 |  | 0 |  | 0 |  | 0 |  | 0.02 |  | 91.02 |  |  |  |  | 594.02 | [6 empty] | DIL
40 | 96000.x | Stěhovací práce a vyklizení půdního prostoru, vč. manipulace se vzniklým odpadem, svislá doprava, jeho naložení, odvoz, poplatek za skládku | soubor | 1 |  | 0 |  | 0 |  | 0 | 21 | 0 | 0 | 0 | 0 | 0 |  | Vlastní | Indiv | 0 | 0 |  | Práce | Běžná |  |  |  | POL1_
|  | předpokládané práce: | [25 empty] | POP
|  | - Odstranění směsného odpadu z prostoru krovu a jeho likvidace | [25 empty] | POP
|  | - Vyčištění prostoru krovu, vysátí prachu, ometení pavučin, zametení plochy | [25 empty] | POP
|  | - demontáže drobných předmětů - např. konzol, držáků | [25 empty] | POP
|  | Vč. veškeré manipulace se sutí, dopravy vnitrostaveništní vodorovné, svislé, naložení na dopravní prostředek, odvoz na skládku, složení na skládce, poplatek za skládku | [25 empty] | POP |  | Vč. veškeré manipulace se sutí, dopravy vnitrostaveništní vodorovné, svislé, naložení na dopravní prostředek, odvoz na skládku, složení na skládce, poplatek za skládku
|  | viz TZ_AB, situační výkresy, výkresová a textová část D.1.1, D.1.2 a D.1.3 : | [25 empty] | VV | 0
|  | 1 |  | 1 | [23 empty] | VV | 0
41 | 96001.x | Odstranění stávajícího nevyužívaného komínového potrubí vystupujícího nad zděnou část komínu, vč. manipulace se vzniklým odpadem, svislá doprava, jeho naložení, odvoz, poplatek za skládku | soubor | 1 |  | 0 |  | 0 |  | 0 | 21 | 0 | 0 | 0 | 0 | 0 |  | Vlastní | Indiv | 0 | 0 |  | Práce | Běžná |  |  |  | POL1_
|  | viz TZ_AB, situační výkresy, výkresová a textová část D.1.1, D.1.2 a D.1.3 : | [25 empty] | VV | 0
|  | 1 |  | 1 | [23 empty] | VV | 0
42 | 96002.x | Odstranění stávajících ocelových konzol na střeše vč. nevyužívaného vzdušného sdělovacího vedení, vč. manipulace se vzniklým odpadem, svislá doprava, jeho naložení, odvoz, poplatek za skládku | soubor | 1 |  | 0 |  | 0 |  | 0 | 21 | 0 | 0 | 0 | 0 | 0 |  | Vlastní | Indiv | 0 | 0 |  | Práce | Běžná |  |  |  | POL1_
|  | viz TZ_AB, situační výkresy, výkresová a textová část D.1.1, D.1.2 a D.1.3 : | [25 empty] | VV | 0
|  | 1 |  | 1 | [23 empty] | VV | 0
43 | 96003.x | Odstranění stávajícího fotovoltaického zařízení včetně všech částí, podstavce, vč. manipulace se vzniklým odpadem, svislá doprava, jeho naložení, odvoz, poplatek za skládku | soubor | 1 |  | 0 |  | 0 |  | 0 | 21 | 0 | 0 | 0 | 0 | 0 |  | Vlastní | Indiv | 0 | 0 |  | Práce | Běžná |  |  |  | POL1_
|  | viz TZ_AB, situační výkresy, výkresová a textová část D.1.1, D.1.2 a D.1.3 : | [25 empty] | VV | 0
|  | 1 |  | 1 | [23 empty] | VV | 0
44 | 96005.x | Odstranění dřevěných vyrovnávacích schodišť vč. zábradlí a všech součástí, vč. manipulace se vzniklým odpadem, svislá doprava, jeho naložení, odvoz, poplatek za skládku | soubor | 2 |  | 0 |  | 0 |  | 0 | 21 | 0 | 0 | 0 | 0 | 0 |  | Vlastní | Indiv | 0 | 0 |  | Práce | Běžná |  |  |  | POL1_
|  | viz TZ_AB, situační výkresy, výkresová a textová část D.1.1, D.1.2 a D.1.3 : | [25 empty] | VV | 0
|  | 2 |  | 2 | [23 empty] | VV | 0
45 | 978023471R00 | Vysekání, vyškrábání a vyčištění spár zdiva cihelného komínového nad střechou | m2 | 101.14 |  | 0 |  | 0 |  | 0 | 21 | 0 | 0 | 0 | 0.014 | 1.42 | 801-3 | RTS 22/ II | RTS 22/ II | 0.27 | 27.31 |  | Práce | Běžná |  |  |  | POL1_
|  | viz TZ_AB, situační výkresy, výkresová a textová část D.1.1, D.1.2 a D.1.3 : | [25 empty] | VV | 0
|  | komínové zdivo : (1,9+1,8)*5,2 |  | 19.24 | [23 empty] | VV | 0
|  | (3,2+2*1,4)*6,3 |  | 37.8 | [23 empty] | VV | 0
|  | 1,8*4,4 |  | 7.92 | [23 empty] | VV | 0
|  | 1,8*3,3 |  | 5.94 | [23 empty] | VV | 0
|  | 1,8*3,1 |  | 5.58 | [23 empty] | VV | 0
|  | 2*1,8*5,2 |  | 18.72 | [23 empty] | VV | 0
|  | 1,8*3,3 |  | 5.94 | [23 empty] | VV | 0
46 | 978015381R00 | Otlučení omítek vápenných nebo vápenocementových vnějších s vyškrabáním spár, s očištěním zdiva 5. až 7. stupni složitosti, v rozsahu do 80 % | m2 | 380 |  | 0 |  | 0 |  | 0 | 21 | 0 | 0 | 0 | 0.072 | 27.36 | 801-3 | RTS 22/ II | RTS 22/ II | 0.21 | 79.8 |  | Práce | Běžná |  |  |  | POL1_
|  | viz TZ_AB, situační výkresy, výkresová a textová část D.1.1, D.1.2 a D.1.3 : | [25 empty] | VV | 0
|  | předpoklad 75 % : 380 |  | 380 | [23 empty] | VV | 0
47 | 978021191R00 | Otlučení cementových omítek vnitřních stěn v rozsahu do 100 % | m2 | 463.982 |  | 0 |  | 0 |  | 0 | 21 | 0 | 0 | 0 | 0.061 | 28.3 | 801-3 | RTS 22/ II | RTS 22/ II | 0.67 | 310.87 |  | Práce | Běžná |  |  |  | POL1_
|  | viz TZ_AB, situační výkresy, výkresová a textová část D.1.1, D.1.2 a D.1.3 : | [25 empty] | VV | 0
|  | předpoklad 75 % : | [25 empty] | VV | 0
|  | vnitřní stěny : | [25 empty] | VV | 0
|  | etapa 1 : 37,0*(1,6+4,3)+2*27,0-3*0,9*2,0 |  | 266.9 | [23 empty] | VV | 0
|  | -(12*0,9*0,6) |  | -6.48 | [23 empty] | VV | 0
|  | 12*(2*0,9+2*0,6)*0,3 |  | 10.8 | [23 empty] | VV | 0
|  | 30,0+10,0*2,6 |  | 56 | [23 empty] | VV | 0
|  | -(0,9*2,02) |  | -1.818 | [23 empty] | VV | 0
|  | (0,9+2*2,0)*0,6 |  | 2.94 | [23 empty] | VV | 0
|  | 21,0*0,5 |  | 10.5 | [23 empty] | VV | 0
|  | 40,0+10,0*4,2+10,0*2,0+11,0*2,0 |  | 124 | [23 empty] | VV | 0
|  | -0,9*2,0 |  | -1.8 | [23 empty] | VV | 0
|  | (0,9+2*2,0)*0,6 |  | 2.94 | [23 empty] | VV | 0
48 | 968071125R00 | Vyvěšení nebo zavěšení kovových křídel dveří, plochy do 2 m2 | kus | 3 |  | 0 |  | 0 |  | 0 | 21 | 0 | 0 | 0 | 0 | 0 | 801-3 | RTS 22/ II | RTS 22/ II | 0.08 | 0.24 |  | Práce | Běžná |  |  |  | POL1_
|  | s případným uložením a opětovným zavěšením po provedení stavebních změn, | [25 empty] | SPI
|  | viz TZ_AB, situační výkresy, výkresová a textová část D.1.1, D.1.2 a D.1.3 : | [25 empty] | VV | 0
|  | 3 |  | 3 | [23 empty] | VV | 0
49 | 968072455R00 | Vybourání a vyjmutí kovových rámů a rolet rámů, včetně pomocného lešení o výšce podlahy do 1900 mm a pro zatížení do 1,5 kPa (150 kg/m2) dveřních zárubní, plochy do 2 m2 | m2 | 5.4 |  | 0 |  | 0 |  | 0 | 21 | 0 | 0.00117 | 0.01 | 0.076 | 0.41 | 801-3 | RTS 22/ II | RTS 22/ II | 0.94 | 5.08 |  | Práce | Běžná |  |  |  | POL1_
|  | viz TZ_AB, situační výkresy, výkresová a textová část D.1.1, D.1.2 a D.1.3 : | [25 empty] | VV | 0
|  | 3*0,9*2,0 |  | 5.4 | [23 empty] | VV | 0
50 | 968071112R00 | Vyvěšení nebo zavěšení kovových křídel oken, plochy do 1,5 m2 | kus | 6 |  | 0 |  | 0 |  | 0 | 21 | 0 | 0 | 0 | 0 | 0 | 801-3 | RTS 22/ II | RTS 22/ II | 0.06 | 0.36 |  | Práce | Běžná |  |  |  | POL1_
|  | s případným uložením a opětovným zavěšením po provedení stavebních změn, | [25 empty] | SPI
|  | viz TZ_AB, situační výkresy, výkresová a textová část D.1.1, D.1.2 a D.1.3 : | [25 empty] | VV | 0
|  | střešní výlezy : 6 |  | 6 | [23 empty] | VV | 0
51 | 968072244R00 | Vybourání a vyjmutí kovových rámů a rolet rámů, včetně pomocného lešení o výšce podlahy do 1900 mm a pro zatížení do 1,5 kPa (150 kg/m2) okenních jednoduchých, plochy do 1 m2 | m2 | 1.8 |  | 0 |  | 0 |  | 0 | 21 | 0 | 0.00304 | 0.01 | 0.065 | 0.12 | 801-3 | RTS 22/ II | RTS 22/ II | 0.91 | 1.64 |  | Práce | Běžná |  |  |  | POL1_
|  | viz TZ_AB, situační výkresy, výkresová a textová část D.1.1, D.1.2 a D.1.3 : | [25 empty] | VV | 0
|  | střešní výlezy : 6*0,5*0,6 |  | 1.8 | [23 empty] | VV | 0
52 | 968061112R00 | Vyvěšení nebo zavěšení dřevěných křídel oken, plochy do 1,5 m2 | kus | 8 |  | 0 |  | 0 |  | 0 | 21 | 0 | 0 | 0 | 0 | 0 | 801-3 | RTS 22/ II | RTS 22/ II | 0.03 | 0.24 |  | Práce | Běžná |  |  |  | POL1_
|  | oken, dveří a vrat, s uložením a opětovným zavěšením po provedení stavebních změn, | [25 empty] | SPI
|  | viz TZ_AB, situační výkresy, výkresová a textová část D.1.1, D.1.2 a D.1.3 : | [25 empty] | VV | 0
|  | 4křídlé dvojité : 2*4 |  | 8 | [23 empty] | VV | 0
53 | 968062356R00 | Vybourání dřevěných rámů oken dvojitých nebo zdvojených, plochy do 4 m2 | m2 | 3.48 |  | 0 |  | 0 |  | 0 | 21 | 0 | 0.00092 | 0 | 0.054 | 0.19 | 801-3 | RTS 22/ II | RTS 22/ II | 0.465 | 1.62 |  | Práce | Běžná |  |  |  | POL1_
|  | včetně pomocného lešení o výšce podlahy do 1900 mm a pro zatížení do 1,5 kPa (150 kg/m2), | [25 empty] | SPI
|  | viz TZ_AB, situační výkresy, výkresová a textová část D.1.1, D.1.2 a D.1.3 : | [25 empty] | VV | 0
|  | 2,9*1,2 |  | 3.48 | [23 empty] | VV | 0
54 | 965042141RT1 | Bourání podkladů pod dlažby nebo litých celistvých dlažeb a mazanin betonových nebo z litého asfaltu, tloušťky do 100 mm, plochy přes 4 m2 | m3 | 15.1 |  | 0 |  | 0 |  | 0 | 21 | 0 | 0 | 0 | 2.2 | 33.22 | 801-3 | RTS 22/ II | RTS 22/ II | 11.05 | 166.86 |  | Práce | Běžná |  |  |  | POL1_
|  | viz TZ_AB, situační výkresy, výkresová a textová část D.1.1, D.1.2 a D.1.3 : | [25 empty] | VV | 0
|  | podklad střech - odstranění vrchni vrstvy : (10+292)*0,05 |  | 15.1 | [23 empty] | VV | 0
Díl: | 99 | Staveništní přesun hmot |  |  |  | 0 |  | 0 |  | 0 |  | 0 |  | 0 |  | 0 |  |  |  |  | 205.69 | [6 empty] | DIL
55 | 999281111R00 | Přesun hmot pro opravy a údržbu objektů pro opravy a údržbu dosavadních objektů včetně vnějších plášťů výšky do 25 m, | t | 79.8172 |  | 0 |  | 0 |  | 0 | 21 | 0 | 0 | 0 | 0 | 0 | 801-4 | RTS 22/ II | RTS 22/ II | 2.577 | 205.69 |  | Přesun hmot | Běžná |  |  |  | POL7_
|  | oborů 801, 803, 811 a 812 | [25 empty] | SPI
|  | Hmotnosti z položek s pořadovými čísly: : | [25 empty] | VV | 0
|  | 2,3,4,5,7,8,9,11,12,13,14,15,16,17,18,19,20,24,25,26,27,32,33,34,38,39,49,51,53, : | [25 empty] | VV | 0
|  | Součet: : 79,81717 |  | 79.8172 | [23 empty] | VV | 0
Díl: | 712 | Povlakové krytiny |  |  |  | 0 |  | 0 |  | 0 |  | 0 |  | 0.84 |  | 29.67 |  |  |  |  | 427.69 | [6 empty] | DIL
56 | 712300841R00 | Odstranění povlakové krytiny a mechu na střechách plochých do 10° mechu s odškrabáním a urovnáním povrchu s očištěním běžný stupěň znečištění | m2 | 90.6 |  | 0 |  | 0 |  | 0 | 21 | 0 | 0 | 0 | 0.002 | 0.18 | 800-711 | RTS 22/ II | RTS 22/ II | 0.06 | 5.44 |  | Práce | Běžná |  |  |  | POL1_
|  | viz TZ_AB, situační výkresy, výkresová a textová část D.1.1, D.1.2 a D.1.3 : | [25 empty] | VV | 0
|  | předpoklad 30 % : 0,3*(10+292) |  | 90.6 | [23 empty] | VV | 0
57 | 712300832RT1 | Odstranění povlakové krytiny a mechu na střechách plochých do 10° povlakové krytiny dvouvrstvé, z ploch jednotlivě do 10 m | m2 | 10 |  | 0 |  | 0 |  | 0 | 21 | 0 | 0 | 0 | 0.01 | 0.1 | 800-711 | RTS 22/ II | RTS 22/ II | 0.08 | 0.8 |  | Práce | Běžná |  |  |  | POL1_
|  | viz TZ_AB, situační výkresy, výkresová a textová část D.1.1, D.1.2 a D.1.3 : | [25 empty] | VV | 0
|  | asf. krytina střechy : | [25 empty] | VV | 0
|  | 10,0 |  | 10 | [23 empty] | VV | 0
58 | 712300834RT1 | Odstranění povlakové krytiny a mechu na střechách plochých do 10° povlakové krytiny každé další vrstvy, z ploch jednotlivě do 10 m | m2 | 30 |  | 0 |  | 0 |  | 0 | 21 | 0 | 0 | 0 | 0.006 | 0.18 | 800-711 | RTS 22/ II | RTS 22/ II | 0.01 | 0.3 |  | Práce | Běžná |  |  |  | POL1_
|  | Odkaz na mn. položky pořadí 57 : 10,00000*3 |  | 30 | [23 empty] | VV | 5
59 | 712300832R00 | Odstranění povlakové krytiny a mechu na střechách plochých do 10° povlakové krytiny dvouvrstvé, | m2 | 292 |  | 0 |  | 0 |  | 0 | 21 | 0 | 0 | 0 | 0.01 | 2.92 | 800-711 | RTS 22/ II | RTS 22/ II | 0.06 | 17.52 |  | Práce | Běžná |  |  |  | POL1_
|  | viz TZ_AB, situační výkresy, výkresová a textová část D.1.1, D.1.2 a D.1.3 : | [25 empty] | VV | 0
|  | asf. hydroizolace střechy : | [25 empty] | VV | 0
|  | plochá : 292 |  | 292 | [23 empty] | VV | 0
60 | 712300834R00 | Odstranění povlakové krytiny a mechu na střechách plochých do 10° povlakové krytiny každé další vrstvy, | m2 | 876 |  | 0 |  | 0 |  | 0 | 21 | 0 | 0 | 0 | 0.006 | 5.26 | 800-711 | RTS 22/ II | RTS 22/ II | 0.01 | 8.76 |  | Práce | Běžná |  |  |  | POL1_
|  | Odkaz na mn. položky pořadí 59 : 292,00000*3 |  | 876 | [23 empty] | VV | 5
61 | 712400832R00 | Odstranění povlakové krytiny a mechu na střechách šikmých přes 10 do 30° povlakové krytiny dvouvrstvé, | m2 | 751 |  | 0 |  | 0 |  | 0 | 21 | 0 | 0 | 0 | 0.01 | 7.51 | 800-711 | RTS 22/ II | RTS 22/ II | 0.06 | 45.06 |  | Práce | Běžná |  |  |  | POL1_
|  | viz TZ_AB, situační výkresy, výkresová a textová část D.1.1, D.1.2 a D.1.3 : | [25 empty] | VV | 0
|  | asf. hydroizolace střechy : | [25 empty] | VV | 0
|  | šikmá : 751 |  | 751 | [23 empty] | VV | 0
62 | 712400834R00 | Odstranění povlakové krytiny a mechu na střechách šikmých přes 10 do 30° povlakové krytiny každé další vrstvy, | m2 | 2253 |  | 0 |  | 0 |  | 0 | 21 | 0 | 0 | 0 | 0.006 | 13.52 | 800-711 | RTS 22/ II | RTS 22/ II | 0.01 | 22.53 |  | Práce | Běžná |  |  |  | POL1_
|  | Odkaz na mn. položky pořadí 61 : 751,00000*3 |  | 2253 | [23 empty] | VV | 5
63 | 712391171RT1 | Textílie na střechách do 10° podkladní, položení - bez dodávky textílie | m2 | 322.65 |  | 0 |  | 0 |  | 0 | 21 | 0 | 0 | 0 | 0 | 0 | 800-711 | RTS 22/ II | RTS 22/ II | 0.1 | 32.27 |  | Práce | Běžná |  |  |  | POL1_
|  | viz TZ_AB, situační výkresy, výkresová a textová část D.1.1, D.1.2 a D.1.3 : | [25 empty] | VV | 0
|  | S2 : 10+9,5*0,5 |  | 14.75 | [23 empty] | VV | 0
|  | 292+53,0*0,3 |  | 307.9 | [23 empty] | VV | 0
64 | 69366198R | geotextilie PP; funkce separační, ochranná, výztužná, filtrační; plošná hmotnost 300 g/m2; zpevněná oboustranně | m2 | 387.18 |  | 0 |  | 0 |  | 0 | 21 | 0 | 0.0003 | 0.12 | 0 | 0 | SPCM | RTS 22/ II | RTS 22/ II | 0 | 0 |  | Specifikace | Běžná |  |  |  | POL3_
|  | Odkaz na mn. položky pořadí 63 : 322,65000 |  | 322.65 | [23 empty] | VV | 5
|  | Koeficient ztratné + přesahy 20 %: 0,2 |  | 64.53 | [23 empty] | VV | 4
65 | 712373111R00 | Povlakové krytiny střech do 10° termoplasty kotvené do betonu, 6 kotev/m2, pro tl. izolace do 160 mm, bez dodávky fólie, | m2 | 322.65 |  | 0 |  | 0 |  | 0 | 21 | 0 | 0 | 0 | 0 | 0 | 800-711 | RTS 22/ II | RTS 22/ II | 0.91 | 293.61 |  | Práce | Běžná |  |  |  | POL1_
|  | včetně ukotvení k podkladu hmoždinkami, svaření všech spojů a překrytí kotev fólií. | [25 empty] | POP
|  | viz TZ_AB, situační výkresy, výkresová a textová část D.1.1, D.1.2 a D.1.3 : | [25 empty] | VV | 0
|  | S2 : 10+9,5*0,5 |  | 14.75 | [23 empty] | VV | 0
|  | 292+53,0*0,3 |  | 307.9 | [23 empty] | VV | 0
66 | 283220012R | fólie izolační střešní hydroizolační; tloušťka 1,50 mm; plošná hmotnost 1 850 g/m2; PVC-P, PES výztuž; µ = 15 000,0 | m2 | 387.18 |  | 0 |  | 0 |  | 0 | 21 | 0 | 0.00185 | 0.72 | 0 | 0 | SPCM | RTS 22/ II | RTS 22/ II | 0 | 0 |  | Specifikace | Běžná |  |  |  | POL3_
|  | Odkaz na mn. položky pořadí 65 : 322,65000 |  | 322.65 | [23 empty] | VV | 5
|  | Koeficient ztratné + přesahy 20 %: 0,2 |  | 64.53 | [23 empty] | VV | 4
67 | 998712103R00 | Přesun hmot pro povlakové krytiny v objektech výšky přes 12 do 24 m | t | 0.83244 |  | 0 |  | 0 |  | 0 | 21 | 0 | 0 | 0 | 0 | 0 | 800-711 | RTS 22/ II | RTS 22/ II | 1.685 | 1.4 |  | Přesun hmot | Běžná |  |  |  | POL7_
|  | 50 m vodorovně | [25 empty] | SPI
|  | Hmotnosti z položek s pořadovými čísly: : | [25 empty] | VV | 0
|  | 64,66, : | [25 empty] | VV | 0
|  | Součet: : 0,83244 |  | 0.83244 | [23 empty] | VV | 0
Díl: | 721 | Vnitřní kanalizace |  |  |  | 0 |  | 0 |  | 0 |  | 0 |  | 0 |  | 1.62 |  |  |  |  | 27 | [6 empty] | DIL
68 | 721160806R00 | Demontáž potrubí z vláknocementových trub přes DN 100 do DN 200 | m | 100 |  | 0 |  | 0 |  | 0 | 21 | 0 | 0 | 0 | 0.0162 | 1.62 | 800-721 | RTS 22/ II | RTS 22/ II | 0.27 | 27 |  | Práce | Běžná |  |  |  | POL1_
|  | odpadního nebo ventilačního, | [25 empty] | SPI
|  | viz TZ_AB, situační výkresy, výkresová a textová část D.1.1, D.1.2 a D.1.3 : | [25 empty] | VV | 0
|  | 50,0+9,0+41,0 |  | 100 | [23 empty] | VV | 0
69 | 721001.x | Příplatek ze pracnost při odstraňování vláknocementového potrubí mezi vazbami krovu, vč. řezání potrubí za zvýšené opatrnosti proti vzplanutí | m | 100 |  | 0 |  | 0 |  | 0 | 21 | 0 | 0 | 0 | 0 | 0 |  | Vlastní | Indiv | 0 | 0 |  | Práce | Běžná |  |  |  | POL1_
|  | Odkaz na mn. položky pořadí 68 : 100,00000 |  | 100 | [23 empty] | VV | 5
Díl: | 762 | Konstrukce tesařské |  |  |  | 0 |  | 0 |  | 0 |  | 0 |  | 10.9 |  | 15.65 |  |  |  |  | 316.96 | [6 empty] | DIL
70 | 762341811R00 | Demontáž bednění a laťování bednění střech rovných, obloukových, o sklonu do 60 stupňů včetně všech nadstřešních konstrukcí z prken hrubých | m2 | 1043 |  | 0 |  | 0 |  | 0 | 21 | 0 | 0 | 0 | 0.015 | 15.65 | 800-762 | RTS 22/ II | RTS 22/ II | 0.09 | 93.87 |  | Práce | Běžná |  |  |  | POL1_
|  | viz TZ_AB, situační výkresy, výkresová a textová část D.1.1, D.1.2 a D.1.3 : | [25 empty] | VV | 0
|  | šikmá : 751 |  | 751 | [23 empty] | VV | 0
|  | plochá : 292 |  | 292 | [23 empty] | VV | 0
71 | 762-00001V.x | D+M Výměna krokve napadené hnilobou - odstranění a nahrazení krokví novou, dle podrobného popisu vad v D.1.2 | soubor | 2 |  | 0 |  | 0 |  | 0 | 21 | 0 | 0 | 0 | 0 | 0 |  | Vlastní | Indiv | 0 | 0 |  | Práce | Běžná |  |  |  | POL1_
|  | vč. manipulace se vzniklým odpadem, svislá doprava, jeho naložení, odvoz, poplatek za skládku | [25 empty] | POP
|  | nové dřevěné prvky budou chemicky ošetřeny proti škůdcům a hnilobám | [25 empty] | POP
|  | vč. spojovacích prostředků | [25 empty] | POP
|  | viz TZ_AB, situační výkresy, výkresová a textová část D.1.1, D.1.2 a D.1.3 : | [25 empty] | VV | 0
|  | V1 : 1 |  | 1 | [23 empty] | VV | 0
|  | V6 : 1 |  | 1 | [23 empty] | VV | 0
72 | 762-00002V.x | D+M Oprava části vaznice se smykovou trhlinou - vyztužení detailu celozávitovými vruty, dle podrobného popisu vad v D.1.2 | soubor | 2 |  | 0 |  | 0 |  | 0 | 21 | 0 | 0 | 0 | 0 | 0 |  | Vlastní | Indiv | 0 | 0 |  | Práce | Běžná |  |  |  | POL1_
|  | vč. spojovacích prostředků | [25 empty] | POP
|  | viz TZ_AB, situační výkresy, výkresová a textová část D.1.1, D.1.2 a D.1.3 : | [25 empty] | VV | 0
|  | V2 : 1 |  | 1 | [23 empty] | VV | 0
|  | V3 : 1 |  | 1 | [23 empty] | VV | 0
73 | 762-00003V.x | D+M Oprava nedoléhavé krokve k nárožní krokvi - vyklínování spáry dřevěnými prkvy, zajištění vruty, dle podrobného popisu vad v D.1.2 | soubor | 1 |  | 0 |  | 0 |  | 0 | 21 | 0 | 0 | 0 | 0 | 0 |  | Vlastní | Indiv | 0 | 0 |  | Práce | Běžná |  |  |  | POL1_
|  | nové dřevěné prvky budou chemicky ošetřeny proti škůdcům a hnilobám | [25 empty] | POP
|  | vč. spojovacích prostředků | [25 empty] | POP
|  | viz TZ_AB, situační výkresy, výkresová a textová část D.1.1, D.1.2 a D.1.3 : | [25 empty] | VV | 0
|  | V4 : 1 |  | 1 | [23 empty] | VV | 0
74 | 762-00004V.x | D+M Oprava nedoléhavých krokví ve vrcholovém přípoji - vyklínování spáry dřevěnými prvky, zajištění vruty, dle podrobného popisu vad v D.1.2 | soubor | 3 |  | 0 |  | 0 |  | 0 | 21 | 0 | 0 | 0 | 0 | 0 |  | Vlastní | Indiv | 0 | 0 |  | Práce | Běžná |  |  |  | POL1_
|  | nové dřevěné prvky budou chemicky ošetřeny proti škůdcům a hnilobám | [25 empty] | POP
|  | vč. spojovacích prostředků | [25 empty] | POP
|  | viz TZ_AB, situační výkresy, výkresová a textová část D.1.1, D.1.2 a D.1.3 : | [25 empty] | VV | 0
|  | V5 : 3 |  | 3 | [23 empty] | VV | 0
75 | 762-00005V.x | D+M Oprava degradované pozednice - lokální odstranění, očištění, nahrazení novým prvkem, pomocí příložek a celozávitových prvků připojit ke stávající, dle podrobného popisu vad v D.1.2 | soubor | 1 |  | 0 |  | 0 |  | 0 | 21 | 0 | 0 | 0 | 0 | 0 |  | Vlastní | Indiv | 0 | 0 |  | Práce | Běžná |  |  |  | POL1_
|  | vč. manipulace se vzniklým odpadem, svislá doprava, jeho naložení, odvoz, poplatek za skládku | [25 empty] | POP
|  | nové dřevěné prvky budou chemicky ošetřeny proti škůdcům a hnilobám | [25 empty] | POP
|  | vč. spojovacích prostředků | [25 empty] | POP
|  | viz TZ_AB, situační výkresy, výkresová a textová část D.1.1, D.1.2 a D.1.3 : | [25 empty] | VV | 0
|  | V7 : 1 |  | 1 | [23 empty] | VV | 0
76 | 762-00006V.x | D+M Nahrazení chybějící spony ocelovou páskou s hřebíky, dle podrobného popisu vad v D.1.2 | soubor | 3 |  | 0 |  | 0 |  | 0 | 21 | 0 | 0 | 0 | 0 | 0 |  | Vlastní | Indiv | 0 | 0 |  | Práce | Běžná |  |  |  | POL1_
|  | vč. spojovacích prostředků | [25 empty] | POP
|  | viz TZ_AB, situační výkresy, výkresová a textová část D.1.1, D.1.2 a D.1.3 : | [25 empty] | VV | 0
|  | V8 : 2 |  | 2 | [23 empty] | VV | 0
|  | V9 : 1 |  | 1 | [23 empty] | VV | 0
77 | 762-0101.x | D+M Chemický postřik na sanované prvky krovu | m2 | 10 |  | 0 |  | 0 |  | 0 | 21 | 0 | 0 | 0 | 0 | 0 |  | Vlastní | Indiv | 0 | 0 |  | Práce | Běžná |  |  |  | POL1_
|  | viz TZ_AB, situační výkresy, výkresová a textová část D.1.1, D.1.2 a D.1.3 : | [25 empty] | VV | 0
|  | předpoklad : 10,0 |  | 10 | [23 empty] | VV | 0
78 | 762341210RT2 | Montáž bednění střech rovných o sklonu do 60° z prken hrubých na sraz tloušťky do 32 mm včetně vyřezání otvorů , včetně dodávky prken tloušťky 24 mm | m2 | 751 |  | 0 |  | 0 |  | 0 | 21 | 0 | 0.01452 | 10.9 | 0 | 0 | 800-762 | RTS 22/ II | RTS 22/ II | 0.27 | 202.77 |  | Práce | Běžná |  |  |  | POL1_
|  | bednění | [25 empty] | SPI
|  | Odkaz na mn. položky pořadí 90 : 751,00000 |  | 751 | [23 empty] | VV | 5
79 | 762002.x | Příplatek za chemické ošetření prken proti škůdcům, dle PD | m2 | 751 |  | 0 |  | 0 |  | 0 | 21 | 0 | 0 | 0 | 0 | 0 |  | Vlastní | Indiv | 0 | 0 |  | Práce | Běžná |  |  |  | POL1_
|  | MJ je plocha střechy, na které je bednění připevněno | [25 empty] | POP
|  | Odkaz na mn. položky pořadí 78 : 751,00000 |  | 751 | [23 empty] | VV | 5
80 | 998762103R00 | Přesun hmot pro konstrukce tesařské v objektech výšky do 24 m | t | 10.9045 |  | 0 |  | 0 |  | 0 | 21 | 0 | 0 | 0 | 0 | 0 | 800-762 | RTS 22/ II | RTS 22/ II | 1.863 | 20.32 |  | Přesun hmot | Běžná |  |  |  | POL7_
|  | 50 m vodorovně | [25 empty] | SPI
|  | Hmotnosti z položek s pořadovými čísly: : | [25 empty] | VV | 0
|  | 78, : | [25 empty] | VV | 0
|  | Součet: : 10,90452 |  | 10.9045 | [23 empty] | VV | 0
Díl: | 764 | Konstrukce klempířské |  |  |  | 0 |  | 0 |  | 0 |  | 0 |  | 5.08 |  | 3.58 |  |  |  |  | 816.16 | [6 empty] | DIL
81 | 764454802R00 | Demontáž odpadních trub nebo součástí trub kruhových , o průměru 120 mm | m | 48 |  | 0 |  | 0 |  | 0 | 21 | 0 | 0 | 0 | 0.00285 | 0.14 | 800-764 | RTS 22/ II | RTS 22/ II | 0.07 | 3.36 |  | Práce | Běžná |  |  |  | POL1_
|  | vč. kotlíků, kolen, spojů, upevnění | [25 empty] | POP
|  | Odkaz na mn. položky pořadí 103 : 45,00000 |  | 45 | [23 empty] | VV | 5
|  | Odkaz na mn. položky pořadí 104 : 3,00000 |  | 3 | [23 empty] | VV | 5
82 | 764352810R00 | Demontáž žlabů podokapních půlkruhových rovných, rš 330 mm, sklonu do 30° | m | 120.6 |  | 0 |  | 0 |  | 0 | 21 | 0 | 0 | 0 | 0.00336 | 0.41 | 800-764 | RTS 22/ II | RTS 22/ II | 0.07 | 8.44 |  | Práce | Běžná |  |  |  | POL1_
|  | Odkaz na mn. položky pořadí 93 : 7,70000*3 |  | 23.1 | [23 empty] | VV | 5
|  | Odkaz na mn. položky pořadí 108 : 32,50000*3 |  | 97.5 | [23 empty] | VV | 5
83 | 764352820R00 | Demontáž žlabů podokapních půlkruhových rovných, rš 400 a 500 mm, sklonu do 30° | m | 340 |  | 0 |  | 0 |  | 0 | 21 | 0 | 0 | 0 | 0.00445 | 1.51 | 800-764 | RTS 22/ II | RTS 22/ II | 0.0805 | 27.37 |  | Práce | Běžná |  |  |  | POL1_
|  | Odkaz na mn. položky pořadí 92 : 85,00000*4 |  | 340 | [23 empty] | VV | 5
84 | 764393830R00 | Demontáž ostatních prvků střešních hřebene , rš 250 až 400 mm, sklonu do 30° | m | 216 |  | 0 |  | 0 |  | 0 | 21 | 0 | 0 | 0 | 0.00197 | 0.43 | 800-764 | RTS 22/ II | RTS 22/ II | 0.05 | 10.8 |  | Práce | Běžná |  |  |  | POL1_
|  | Odkaz na mn. položky pořadí 95 : 54,00000*4 |  | 216 | [23 empty] | VV | 5
85 | 764357801R00 | Demontáž žlabů mezistřešních a zaatikových, rš 1100 mm, | m | 23 |  | 0 |  | 0 |  | 0 | 21 | 0 | 0 | 0 | 0.0082 | 0.19 | 800-764 | RTS 22/ II | RTS 22/ II | 0.161 | 3.7 |  | Práce | Běžná |  |  |  | POL1_
|  | Odkaz na mn. položky pořadí 94 : 23,00000 |  | 23 | [23 empty] | VV | 5
86 | 764430840R00 | Demontáž oplechování zdí a nadezdívek rš od 330 do 500 mm | m | 212.2 |  | 0 |  | 0 |  | 0 | 21 | 0 | 0 | 0 | 0.0023 | 0.49 | 800-764 | RTS 22/ II | RTS 22/ II | 0.1 | 21.22 |  | Práce | Běžná |  |  |  | POL1_
|  | Odkaz na mn. položky pořadí 96 : 37,00000*3 |  | 111 | [23 empty] | VV | 5
|  | Odkaz na mn. položky pořadí 97 : 22,00000 |  | 22 | [23 empty] | VV | 5
|  | Odkaz na mn. položky pořadí 101 : 18,60000*4 |  | 74.4 | [23 empty] | VV | 5
|  | Odkaz na mn. položky pořadí 102 : 4,80000 |  | 4.8 | [23 empty] | VV | 5
87 | 764430850R00 | Demontáž oplechování zdí a nadezdívek rš 600 mm | m | 22 |  | 0 |  | 0 |  | 0 | 21 | 0 | 0 | 0 | 0.00337 | 0.07 | 800-764 | RTS 22/ II | RTS 22/ II | 0.12 | 2.64 |  | Práce | Běžná |  |  |  | POL1_
|  | Odkaz na mn. položky pořadí 97 : 22,00000 |  | 22 | [23 empty] | VV | 5
88 | 764339810R00 | Demontáž lemování komínů, zděných ventilací a jiných střešních proniků na vlnité krytině, v ploše, sklonu do 30° | m2 | 6.055 |  | 0 |  | 0 |  | 0 | 21 | 0 | 0 | 0 | 0.00721 | 0.04 | 800-764 | RTS 22/ II | RTS 22/ II | 0.15 | 0.91 |  | Práce | Běžná |  |  |  | POL1_
|  | Odkaz na mn. položky pořadí 98 : 4,40000*0,7 |  | 3.08 | [23 empty] | VV | 5
|  | Odkaz na mn. položky pořadí 99 : 3,30000*0,35 |  | 1.155 | [23 empty] | VV | 5
|  | Odkaz na mn. položky pořadí 100 : 1,20000*0,35 |  | 0.42 | [23 empty] | VV | 5
|  | Odkaz na mn. položky pořadí 110 : 4,00000*0,35 |  | 1.4 | [23 empty] | VV | 5
89 | 764331830R00 | Demontáž lemování zdí na střechách s tvrdou krytinou, rš 250 a 330 mm, sklonu do 30° | m | 145 |  | 0 |  | 0 |  | 0 | 21 | 0 | 0 | 0 | 0.00205 | 0.3 | 800-764 | RTS 22/ II | RTS 22/ II | 0.046 | 6.67 |  | Práce | Běžná |  |  |  | POL1_
|  | Odkaz na mn. položky pořadí 105 : 25,00000 |  | 25 | [23 empty] | VV | 5
|  | Odkaz na mn. položky pořadí 106 : 16,00000*3 |  | 48 | [23 empty] | VV | 5
|  | Odkaz na mn. položky pořadí 107 : 16,00000*3 |  | 48 | [23 empty] | VV | 5
|  | Odkaz na mn. položky pořadí 109 : 8,00000*3 |  | 24 | [23 empty] | VV | 5
90 | 764212613.x | D+M Krytina střešní falcovaná z předzvětralého TiZn, tl. 0,8 mm, břidlicově šedý odstín, vč. všech systémových prvků, kotvení, dle PD | m2 | 751 |  | 0 |  | 0 |  | 0 | 21 | 0 | 0.00676 | 5.08 | 0 | 0 |  | Vlastní | Indiv | 0.94 | 705.94 |  | Práce | Běžná |  |  |  | POL1_
|  | včetně dodávky a montáže těsnící pásky. | [25 empty] | POP
|  | viz TZ_AB, situační výkresy, výkresová a textová část D.1.1, D.1.2 a D.1.3 : | [25 empty] | VV | 0
|  | S1 : 751 |  | 751 | [23 empty] | VV | 0
91 | 7642101.x | D+M Strukturovaná smyčková rohož tl. 8 mm, vysoce difuzní, vč. kotvení, dle PD | m2 | 826.1 |  | 0 |  | 0 |  | 0 | 21 | 0 | 0 | 0 | 0 | 0 |  | Vlastní | Indiv | 0 | 0 |  | Práce | Běžná |  |  |  | POL1_
|  | Odkaz na mn. položky pořadí 90 : 751,00000 |  | 751 | [23 empty] | VV | 5
|  | Koeficient ztratné 10 %: 0,1 |  | 75.1 | [23 empty] | VV | 4
92 | K01.x | D+M Nástřešní žlab, předzvětralý přírodní TiZn tl. 0,8 mm, RŠ 700+450+600 mm, vč. příponek, doplňkových součástí, kotvení a veškerého příslušenství, dle PD | m | 85 |  | 0 |  | 0 |  | 0 | 21 | 0 | 0 | 0 | 0 | 0 |  | Vlastní | Indiv | 0 | 0 |  | Práce | Běžná |  |  |  | POL1_
|  | vyztuženo proti utržení tíhou sněhu | [25 empty] | POP
|  | viz TZ_AB, situační výkresy, výkresová a textová část D.1.1, D.1.2 a D.1.3 : | [25 empty] | VV | 0
|  | 1.K01 : 85,0 |  | 85 | [23 empty] | VV | 0
93 | K02.x | D+M Podokapní žlab, předzvětralý přírodní TiZn tl. 0,8 mm, RŠ 250+100+150 mm, vč. příponek, doplňujících prvků, kotvení a veškerého příslušenství, dle PD | m | 7.7 |  | 0 |  | 0 |  | 0 | 21 | 0 | 0 | 0 | 0 | 0 |  | Vlastní | Indiv | 0 | 0 |  | Práce | Běžná |  |  |  | POL1_
|  | součástí jsou žlabové háky, rohy, kouty, čela apod. | [25 empty] | POP
|  | viz TZ_AB, situační výkresy, výkresová a textová část D.1.1, D.1.2 a D.1.3 : | [25 empty] | VV | 0
|  | 1.K02 : 7,7 |  | 7.7 | [23 empty] | VV | 0
94 | K03.x | D+M Úžlabí, předzvětralý přírodní TiZn tl. 0,8 mm, RŠ 700 mm, vyztuženo stojatou drážkou, vč. příponek, kotvení a veškerého příslušenství, dle PD | m | 23 |  | 0 |  | 0 |  | 0 | 21 | 0 | 0 | 0 | 0 | 0 |  | Vlastní | Indiv | 0 | 0 |  | Práce | Běžná |  |  |  | POL1_
|  | viz TZ_AB, situační výkresy, výkresová a textová část D.1.1, D.1.2 a D.1.3 : | [25 empty] | VV | 0
|  | 1.K03 : 23,0 |  | 23 | [23 empty] | VV | 0
95 | K04.x | D+M Hřeben a nároží, předzvětralý přírodní TiZn tl. 0,8 mm, RŠ 700+600 mm, hřebenová nerezová lišta po obou stranách, vč. kotvení a veškerého příslušenství, dle PD | m | 54 |  | 0 |  | 0 |  | 0 | 21 | 0 | 0 | 0 | 0 | 0 |  | Vlastní | Indiv | 0 | 0 |  | Práce | Běžná |  |  |  | POL1_
|  | viz TZ_AB, situační výkresy, výkresová a textová část D.1.1, D.1.2 a D.1.3 : | [25 empty] | VV | 0
|  | 1.K04 : 54 |  | 54 | [23 empty] | VV | 0
96 | K05a.x | D+M Atika v místě mimo sousední objekt, předzvětralý přírodní TiZn tl. 0,8 mm, RŠ 400+500+400 mm, vč. kotvení a veškerého příslušenství, dle PD | m | 37 |  | 0 |  | 0 |  | 0 | 21 | 0 | 0 | 0 | 0 | 0 |  | Vlastní | Indiv | 0 | 0 |  | Práce | Běžná |  |  |  | POL1_
|  | viz TZ_AB, situační výkresy, výkresová a textová část D.1.1, D.1.2 a D.1.3 : | [25 empty] | VV | 0
|  | 1.K05 : 37 |  | 37 | [23 empty] | VV | 0
97 | K05b.x | D+M Atika v místě sousedního objektu, předzvětralý přírodní TiZn tl. 0,8 mm, RŠ 400+600 mm, vč. kotvení a veškerého příslušenství, dle PD | m | 22 |  | 0 |  | 0 |  | 0 | 21 | 0 | 0 | 0 | 0 | 0 |  | Vlastní | Indiv | 0 | 0 |  | Práce | Běžná |  |  |  | POL1_
|  | viz TZ_AB, situační výkresy, výkresová a textová část D.1.1, D.1.2 a D.1.3 : | [25 empty] | VV | 0
|  | 1.K05 : 22 |  | 22 | [23 empty] | VV | 0
98 | K06a.x | D+M Lemování komínu boční, předzvětralý přírodní TiZn tl. 0,8 mm, RŠ 350+350 mm, vyztuženo stojatou drážkou, vč. příponek, kotvení a veškerého příslušenství, dle PD | m | 4.4 |  | 0 |  | 0 |  | 0 | 21 | 0 | 0 | 0 | 0 | 0 |  | Vlastní | Indiv | 0 | 0 |  | Práce | Běžná |  |  |  | POL1_
|  | viz TZ_AB, situační výkresy, výkresová a textová část D.1.1, D.1.2 a D.1.3 : | [25 empty] | VV | 0
|  | 1.K06 : 2*1,0+2*2*0,6 |  | 4.4 | [23 empty] | VV | 0
99 | K06b.x | D+M Lemování komínu spodní, předzvětralý přírodní TiZn tl. 0,8 mm, RŠ 350 mm, vč. kotvení a veškerého příslušenství, dle PD | m | 3.3 |  | 0 |  | 0 |  | 0 | 21 | 0 | 0 | 0 | 0 | 0 |  | Vlastní | Indiv | 0 | 0 |  | Práce | Běžná |  |  |  | POL1_
|  | viz TZ_AB, situační výkresy, výkresová a textová část D.1.1, D.1.2 a D.1.3 : | [25 empty] | VV | 0
|  | 1.K06 : 2,1+2*0,6 |  | 3.3 | [23 empty] | VV | 0
100 | K06c.x | D+M Lemování komínu vrchní, předzvětralý přírodní TiZn tl. 0,8 mm, RŠ 350 mm, vč. příponek, kotvení a veškerého příslušenství, dle PD | m | 1.2 |  | 0 |  | 0 |  | 0 | 21 | 0 | 0 | 0 | 0 | 0 |  | Vlastní | Indiv | 0 | 0 |  | Práce | Běžná |  |  |  | POL1_
|  | viz TZ_AB, situační výkresy, výkresová a textová část D.1.1, D.1.2 a D.1.3 : | [25 empty] | VV | 0
|  | 1.K06 : 2*0,6 |  | 1.2 | [23 empty] | VV | 0
101 | K07.x | D+M Lemování atiky stěny, předzvětralý přírodní TiZn tl. 0,8 mm, RŠ 350+450+2x300 mm, vyztuženo stojatou drážkou, vč. příponek, kotvení a veškerého příslušenství, dle PD | m | 18.6 |  | 0 |  | 0 |  | 0 | 21 | 0 | 0 | 0 | 0 | 0 |  | Vlastní | Indiv | 0 | 0 |  | Práce | Běžná |  |  |  | POL1_
|  | viz TZ_AB, situační výkresy, výkresová a textová část D.1.1, D.1.2 a D.1.3 : | [25 empty] | VV | 0
|  | 1.K07 : 18,6 |  | 18.6 | [23 empty] | VV | 0
102 | K08.x | D+M Lemování nižší střechy u stěny, předzvětralý přírodní TiZn tl. 0,8 mm, RŠ 300 mm, vyztuženo stojatou drážkou, vč. příponek, kotvení a veškerého příslušenství, dle PD | m | 4.8 |  | 0 |  | 0 |  | 0 | 21 | 0 | 0 | 0 | 0 | 0 |  | Vlastní | Indiv | 0 | 0 |  | Práce | Běžná |  |  |  | POL1_
|  | viz TZ_AB, situační výkresy, výkresová a textová část D.1.1, D.1.2 a D.1.3 : | [25 empty] | VV | 0
|  | 1.K08 : 4,8 |  | 4.8 | [23 empty] | VV | 0
103 | K09a.x | D+M Svislé dešťové potrubí, předzvětralý přírodní TiZn tl. 0,8 mm, D 120 mm, vč. doplňujících prvků, kotvení a veškerého příslušenství, dle PD | m | 45 |  | 0 |  | 0 |  | 0 | 21 | 0 | 0 | 0 | 0 | 0 |  | Vlastní | Indiv | 0 | 0 |  | Práce | Běžná |  |  |  | POL1_
|  | součástí jsou objímky, trny, žlabová kolena, kotlíky apod. | [25 empty] | POP
|  | viz TZ_AB, situační výkresy, výkresová a textová část D.1.1, D.1.2 a D.1.3 : | [25 empty] | VV | 0
|  | 1.K09 : 30,0 |  | 30 | [23 empty] | VV | 0
|  | 2.K04 : 15,0 |  | 15 | [23 empty] | VV | 0
104 | K09b.x | D+M Svislé dešťové potrubí, předzvětralý přírodní TiZn tl. 0,8 mm, D 100 mm, vč. doplňujících prvků, kotvení a veškerého příslušenství, dle PD | m | 3 |  | 0 |  | 0 |  | 0 | 21 | 0 | 0 | 0 | 0 | 0 |  | Vlastní | Indiv | 0 | 0 |  | Práce | Běžná |  |  |  | POL1_
|  | součástí jsou objímky, trny, žlabová kolena, kotlíky apod. | [25 empty] | POP
|  | viz TZ_AB, situační výkresy, výkresová a textová část D.1.1, D.1.2 a D.1.3 : | [25 empty] | VV | 0
|  | 1.K09 : 3 |  | 3 | [23 empty] | VV | 0
105 | K10.x | D+M Lemování u stěny, žárový Pz plech s PÚ poplastováním tl. 0,6 mm, RŠ 150 mm, vč. kotvení a veškerého příslušenství, dle PD | m | 25 |  | 0 |  | 0 |  | 0 | 21 | 0 | 0 | 0 | 0 | 0 |  | Vlastní | Indiv | 0 | 0 |  | Práce | Běžná |  |  |  | POL1_
|  | viz TZ_AB, situační výkresy, výkresová a textová část D.1.1, D.1.2 a D.1.3 : | [25 empty] | VV | 0
|  | 2.K01 : 25,0 |  | 25 | [23 empty] | VV | 0
106 | K11a.x | D+M Atika u stěny, žárový Pz plech s PÚ poplastováním tl. 0,6 mm, RŠ 150+100+100 mm, vč. kotvení a veškerého příslušenství, dle PD | m | 16 |  | 0 |  | 0 |  | 0 | 21 | 0 | 0 | 0 | 0 | 0 |  | Vlastní | Indiv | 0 | 0 |  | Práce | Běžná |  |  |  | POL1_
|  | viz TZ_AB, situační výkresy, výkresová a textová část D.1.1, D.1.2 a D.1.3 : | [25 empty] | VV | 0
|  | 2.K02 : 16,0 |  | 16 | [23 empty] | VV | 0
107 | K11b.x | D+M Atika, žárový Pz plech s PÚ poplastováním tl. 0,6 mm, RŠ 300+100+100 mm, vč. kotvení a veškerého příslušenství, dle PD | m | 16 |  | 0 |  | 0 |  | 0 | 21 | 0 | 0 | 0 | 0 | 0 |  | Vlastní | Indiv | 0 | 0 |  | Práce | Běžná |  |  |  | POL1_
|  | viz TZ_AB, situační výkresy, výkresová a textová část D.1.1, D.1.2 a D.1.3 : | [25 empty] | VV | 0
|  | 2.K02 : 16,0 |  | 16 | [23 empty] | VV | 0
108 | K12.x | D+M Podokapní žlab, předzvětralý přírodní TiZn tl. 0,8 mm, RŠ 250+100+250 mm, vč. příponek, doplňujících prvků, kotvení a veškerého příslušenství, dle PD | m | 32.5 |  | 0 |  | 0 |  | 0 | 21 | 0 | 0 | 0 | 0 | 0 |  | Vlastní | Indiv | 0 | 0 |  | Práce | Běžná |  |  |  | POL1_
|  | součástí jsou žlabové háky, rohy, kouty, čela apod. | [25 empty] | POP
|  | viz TZ_AB, situační výkresy, výkresová a textová část D.1.1, D.1.2 a D.1.3 : | [25 empty] | VV | 0
|  | 2.K03 : 32,5 |  | 32.5 | [23 empty] | VV | 0
109 | K13.x | D+M Lemování atiky stěny, žárový Pz plech s PÚ poplastováním tl. 0,6 mm, RŠ 150+100+100 mm, vč. kotvení a veškerého příslušenství, dle PD | m | 8 |  | 0 |  | 0 |  | 0 | 21 | 0 | 0 | 0 | 0 | 0 |  | Vlastní | Indiv | 0 | 0 |  | Práce | Běžná |  |  |  | POL1_
|  | viz TZ_AB, situační výkresy, výkresová a textová část D.1.1, D.1.2 a D.1.3 : | [25 empty] | VV | 0
|  | 2.K05 : 8,0 |  | 8 | [23 empty] | VV | 0
110 | K14.x | D+M Lemování komínu, předzvětralý přírodní TiZn tl. 0,8 mm, RŠ 350 mm, vč. příponek, kotvení a veškerého příslušenství, dle PD | m | 4 |  | 0 |  | 0 |  | 0 | 21 | 0 | 0 | 0 | 0 | 0 |  | Vlastní | Indiv | 0 | 0 |  | Práce | Běžná |  |  |  | POL1_
|  | viz TZ_AB, situační výkresy, výkresová a textová část D.1.1, D.1.2 a D.1.3 : | [25 empty] | VV | 0
|  | 2.K06 : 4,0 |  | 4 | [23 empty] | VV | 0
111 | K15.x | D+M Zábrany proti pádu sněhu, dvoutrubkové, trubka pr. 22 mm, délka 2000 mm, vč. systému pro osazení zábran, žárový pozink, vč. držáků, spojek, kotvení, příslušenství, dle PD | m | 85 |  | 0 |  | 0 |  | 0 | 21 | 0 | 0 | 0 | 0 | 0 |  | Vlastní | Indiv | 0 | 0 |  | Práce | Běžná |  |  |  | POL1_
|  | vhodné pro falcovanou krytinu | [25 empty] | POP
|  | viz TZ_AB, situační výkresy, výkresová a textová část D.1.1, D.1.2 a D.1.3 : | [25 empty] | VV | 0
|  | 85,0 |  | 85 | [23 empty] | VV | 0
112 | 998764103R00 | Přesun hmot pro konstrukce klempířské v objektech výšky do 24 m | t | 5.0768 |  | 0 |  | 0 |  | 0 | 21 | 0 | 0 | 0 | 0 | 0 | 800-764 | RTS 22/ II | RTS 22/ II | 4.947 | 25.11 |  | Přesun hmot | Běžná |  |  |  | POL7_
|  | 50 m vodorovně | [25 empty] | SPI
|  | Hmotnosti z položek s pořadovými čísly: : | [25 empty] | VV | 0
|  | 90, : | [25 empty] | VV | 0
|  | Součet: : 5,07676 |  | 5.0768 | [23 empty] | VV | 0
Díl: | 765 | Krytiny tvrdé |  |  |  | 0 |  | 0 |  | 0 |  | 0 |  | 0.2 |  | 0 |  |  |  |  | 90.64 | [6 empty] | DIL
113 | 765799313R00 | Montáž ostatních konstrukcí na střeše montáž fólie na bednění přibitím, přelepení spojů | m2 | 751 |  | 0 |  | 0 |  | 0 | 21 | 0 | 3e-05 | 0.02 | 0 | 0 | 800-765 | RTS 22/ II | RTS 22/ II | 0.12 | 90.12 |  | Práce | Běžná |  |  |  | POL1_
|  | včetně spojovacích prostředků. | [25 empty] | POP
|  | Odkaz na mn. položky pořadí 90 : 751,00000 |  | 751 | [23 empty] | VV | 5
114 | 28399005R | fólie izolační střešní hydroizolační; parotěsná; plošná hmotnost 210 g/m2; speciální netkané textilie; s lepicí páskou; sd od 3,00 m cena 2014 z ceníku Stavinvest | m2 | 901.2 |  | 0 |  | 0 |  | 0 | 21 | 0 | 0.0002 | 0.18 | 0 | 0 | SPCM | RTS 22/ II | RTS 22/ II | 0 | 0 |  | Specifikace | Běžná |  |  |  | POL3_
|  | Odkaz na mn. položky pořadí 113 : 751,00000 |  | 751 | [23 empty] | VV | 5
|  | Koeficient ztratné + přesahy 20 %: 0,2 |  | 150.2 | [23 empty] | VV | 4
115 | 998765103R00 | Přesun hmot pro krytiny tvrdé v objektech výšky do 24 m | t | 0.20277 |  | 0 |  | 0 |  | 0 | 21 | 0 | 0 | 0 | 0 | 0 | 800-765 | RTS 22/ II | RTS 22/ II | 2.557 | 0.52 |  | Přesun hmot | Běžná |  |  |  | POL7_
|  | 50 m vodorovně | [25 empty] | SPI
|  | Hmotnosti z položek s pořadovými čísly: : | [25 empty] | VV | 0
|  | 113,114, : | [25 empty] | VV | 0
|  | Součet: : 0,20277 |  | 0.20277 | [23 empty] | VV | 0
Díl: | 766 | Konstrukce truhlářské |  |  |  | 0 |  | 0 |  | 0 |  | 0 |  | 0 |  | 0 |  |  |  |  | 0 | [6 empty] | DIL
116 | 766001.x | D+M Vnitřní schodiště dřevěné, přímé, smrkové, š. 1300 mm, 8 stupňů, osazeno na oc. plotny, kompletně chemicky ošetřeno, vč. zábradlí s výplní, kotvení, dle PD | soubor | 1 |  | 0 |  | 0 |  | 0 | 21 | 0 | 0 | 0 | 0 | 0 |  | Vlastní | Indiv | 0 | 0 |  | Práce | Běžná |  |  |  | POL1_
|  | viz TZ_AB, situační výkresy, výkresová a textová část D.1.1, D.1.2 a D.1.3 : | [25 empty] | VV | 0
|  | 1.D02 : 1 |  | 1 | [23 empty] | VV | 0
117 | 766002.x | D+M Vnitřní schodiště dřevěné, přímé, smrkové, š. 900 mm, 8 stupňů, osazeno na oc. plotny, kompletně chemicky ošetřeno, vč. zábradlí s výplní, kotvení, dle PD | soubor | 1 |  | 0 |  | 0 |  | 0 | 21 | 0 | 0 | 0 | 0 | 0 |  | Vlastní | Indiv | 0 | 0 |  | Práce | Běžná |  |  |  | POL1_
|  | viz TZ_AB, situační výkresy, výkresová a textová část D.1.1, D.1.2 a D.1.3 : | [25 empty] | VV | 0
|  | 1.D02 : 1 |  | 1 | [23 empty] | VV | 0
Díl: | 767 | Konstrukce zámečnické |  |  |  | 0 |  | 0 |  | 0 |  | 0 |  | 0 |  | 7.3 |  |  |  |  | 250.32 | [6 empty] | DIL
118 | 767392802R00 | Demontáž krytin střech z plechů šroubovaných | m2 | 1043 |  | 0 |  | 0 |  | 0 | 21 | 0 | 0 | 0 | 0.007 | 7.3 | 800-767 | RTS 22/ II | RTS 22/ II | 0.24 | 250.32 |  | Práce | Běžná |  |  |  | POL1_
|  | viz TZ_AB, situační výkresy, výkresová a textová část D.1.1, D.1.2 a D.1.3 : | [25 empty] | VV | 0
|  | šikmá : 751 |  | 751 | [23 empty] | VV | 0
|  | plochá : 292 |  | 292 | [23 empty] | VV | 0
119 | 767001.x | D+M Záchytný systém proti pádu z výšky, bodový, vč. kotvení, systémové provedení, dle PD | soubor | 1 |  | 0 |  | 0 |  | 0 | 21 | 0 | 0 | 0 | 0 | 0 |  | Vlastní | Indiv | 0 | 0 |  | Práce | Běžná |  |  |  | POL1_
|  | - NA ŠIKMÉ STŘEŠE CERTIFIKOVANÝ NEREZOVÝ KOTEVNI BOD S OCELOVÝM OKEM PRO FALCOVANOU KRYTINU, SYSTÉMOVÝ PRVEK | [25 empty] | POP |  | - NA ŠIKMÉ STŘEŠE CERTIFIKOVANÝ NEREZOVÝ KOTEVNI BOD S OCELOVÝM OKEM PRO FALCOVANOU KRYTINU, SYSTÉMOVÝ PRVEK
|  | - NA PLOCHÉ STŘEŠE CERTIFIKOVANÝ NEREZOVÝ KOTEVNÍ BOD S OCELOVOU ZÁKLADNOU A SLOUPKEM O DÉLCE 600 mm PRO PLOCHOU STŘECHU S POVLAKOVOU KRYTINOU | [25 empty] | POP |  | - NA PLOCHÉ STŘEŠE CERTIFIKOVANÝ NEREZOVÝ KOTEVNÍ BOD S OCELOVOU ZÁKLADNOU A SLOUPKEM O DÉLCE 600 mm PRO PLOCHOU STŘECHU S POVLAKOVOU KRYTINOU
POP
|  | vč. opracování prostupu HI vrstvou pro zajištění vodonepropustnosti | [25 empty] | POP
|  | viz TZ_AB, situační výkresy, výkresová a textová část D.1.1, D.1.2 a D.1.3 : | [25 empty] | VV | 0
|  | 1 |  | 1 | [23 empty] | VV | 0
120 | Z01.x | D+M Komínová lávka š. 350 mm d. 3000 mm+ zábradlí v. 1000 mm d. 3000 mm+ střešní nášlapy 12 ks, vše Pz ocel v břidlicově šedém odstínu, vč. kotvení, veškerého příslušenství, dle PD | soubor | 1 |  | 0 |  | 0 |  | 0 | 21 | 0 | 0 | 0 | 0 | 0 |  | Vlastní | Indiv | 0 | 0 |  | Práce | Běžná |  |  |  | POL1_
|  | KOMÍNOVÁ LÁVKA | [25 empty] | POP
|  | - š. 350 mm, DÉLKA 3000 mm | [25 empty] | POP
|  | - VŠE POZINKOVANÁ OCEL V BŘIDLICOVĚ ŠEDÉM ODSTÍNU | [25 empty] | POP
|  | - 1 ks U VYUŽÍVANÉHO KOMÍNU | [25 empty] | POP
|  | - PROTISKLUZOVÁ ÚPRAVA | [25 empty] | POP
|  | - VČETNĚ OSAZOVACÍCH PODPOR A UPEVŇOVACÍCH PROSTŘEDKŮ | [25 empty] | POP
POP
|  | ZÁBRADLÍ | [25 empty] | POP
|  | - ZÁBRADLÍ TRUBKOVÉ, VÝŠKA 1000 m | [25 empty] | POP
|  | - VŠE POZINKOVANÁ OCEL V BŘIDLICOVĚ ŠEDÉM ODSTÍNU | [25 empty] | POP
|  | - PROTISKLUZOVÁ ÚPRAVA | [25 empty] | POP
|  | - SLOUPKY ZÁBRADLÍ PO VZDÁLENOSTI max. 1200 mm, VODOROVNÝ PRVEK VE VÝŠCE 1000 mm A 510 mm | [25 empty] | POP
|  | - ZÁBRADLÍ VČETNĚ DRŽÁKU/, ZÁVĚSNÝCH HÁKŮ, PŘÍSLUŠENSTVÍ A OSAZOVACÍCH PRVKŮ | [25 empty] | POP
|  | - NA KONCI LÁVKY BUDE OSAZEN KONCOVÝ SLOUPEK ZÁBRADLÍ ŘEŠÍ ZAKONČENÍ POCHOZÍ LÁVKY S OCHRANOU PROTI PÁDU OSOB | [25 empty] | POP |  | - NA KONCI LÁVKY BUDE OSAZEN KONCOVÝ SLOUPEK ZÁBRADLÍ ŘEŠÍ ZAKONČENÍ POCHOZÍ LÁVKY S OCHRANOU PROTI PÁDU OSOB
|  | - 1 ks KE KOMÍNOVÉ LÁVCE | [25 empty] | POP
POP
|  | STŘEŠNÍ NÁŠLAPY | [25 empty] | POP
|  | - MEZI VÝLEZEM NA STŘECHU A KOMÍNEM BUDOU OSAZENY STŘEŠNÍ NÁŠLAPY Z POZINKOVANÉ OCELI V BŘIDLICOVĚ ŠEDÉM ODSTÍNU | [25 empty] | POP |  | - MEZI VÝLEZEM NA STŘECHU A KOMÍNEM BUDOU OSAZENY STŘEŠNÍ NÁŠLAPY Z POZINKOVANÉ OCELI V BŘIDLICOVĚ ŠEDÉM ODSTÍNU
|  | - NA FALCOVANOU KRYTINU, SKLON 15° | [25 empty] | POP
|  | - PROTISKLUZOVÁ ÚPRAVA | [25 empty] | POP
|  | - ŠÍŘKA STUPADLA 250/140 mm, tl. 4 mm | [25 empty] | POP
|  | - SOUČÁSTÍ DODÁVKY OSAZOVACÍ A UPEVŇOVACÍ PROSTŘEDKY | [25 empty] | POP
|  | - 12 ks | [25 empty] | POP
|  | viz TZ_AB, situační výkresy, výkresová a textová část D.1.1, D.1.2 a D.1.3 : | [25 empty] | VV | 0
|  | 1.O03 : 1 |  | 1 | [23 empty] | VV | 0
Díl: | D96 | Přesuny suti a vybouraných hmot |  |  |  | 0 |  | 0 |  | 0 |  | 0 |  | 0 |  | 0 |  |  |  |  | 904.06 | [6 empty] | DIL
121 | 979082111R00 | Vnitrostaveništní doprava suti a vybouraných hmot do 10 m | t | 175.5076 |  | 0 |  | 0 |  | 0 | 21 | 0 | 0 | 0 | 0 | 0 | 801-3 | RTS 22/ II | RTS 22/ II | 0.942 | 165.33 |  | Práce | Běžná |  |  |  | POL1_
|  | Odkaz na mn. položky pořadí 131 : 26,40000 |  | 26.4 | [23 empty] | VV | 5
|  | Odkaz na mn. položky pořadí 132 : 15,64500 |  | 15.645 | [23 empty] | VV | 5
|  | Odkaz na mn. položky pořadí 133 : 0,18792 |  | 0.18792 | [23 empty] | VV | 5
|  | Odkaz na mn. položky pořadí 134 : 0,08000 |  | 0.08 | [23 empty] | VV | 5
|  | Odkaz na mn. položky pořadí 135 : 29,48400 |  | 29.484 | [23 empty] | VV | 5
|  | Odkaz na mn. položky pořadí 136 : 33,22000 |  | 33.22 | [23 empty] | VV | 5
|  | Odkaz na mn. položky pořadí 137 : 1,62000 |  | 1.62 | [23 empty] | VV | 5
|  | Odkaz na mn. položky pořadí 138 : 1,41596 |  | 1.416 | [23 empty] | VV | 5
|  | Odkaz na mn. položky pořadí 139 : 0,18120 |  | 0.1812 | [23 empty] | VV | 5
|  | Odkaz na mn. položky pořadí 140 : 67,27354 |  | 67.2735 | [23 empty] | VV | 5
122 | 979082121R00 | Vnitrostaveništní doprava suti a vybouraných hmot příplatek k ceně za každých dalších 5 m | t | 2457.1067 |  | 0 |  | 0 |  | 0 | 21 | 0 | 0 | 0 | 0 | 0 | 801-3 | RTS 22/ II | RTS 22/ II | 0.105 | 258 |  | Práce | Běžná |  |  |  | POL1_
|  | Odkaz na mn. položky pořadí 121 : 175,50762*14 |  | 2457.1067 | [23 empty] | VV | 5
123 | 979011321R00 | Svislá doprava suti a vybouraných hmot shozem montáž a demontáž shozu za prvé podlaží nad základním podlažím | kus | 2 |  | 0 |  | 0 |  | 0 | 21 | 0 | 0 | 0 | 0 | 0 | 801-3 | RTS 22/ II | RTS 22/ II | 8.84 | 17.68 |  | Práce | Běžná |  |  |  | POL1_
|  | 2 |  | 2 | [23 empty] | VV | 0
124 | 979011329R00 | Svislá doprava suti a vybouraných hmot shozem příplatek k ceně k montáže a demontáže shozu další podlaží | podlaž | 4 |  | 0 |  | 0 |  | 0 | 21 | 0 | 0 | 0 | 0 | 0 | 801-3 | RTS 22/ II | RTS 22/ II | 0.54 | 2.16 |  | Práce | Běžná |  |  |  | POL1_
|  | Odkaz na mn. položky pořadí 123 : 2,00000*2 |  | 4 | [23 empty] | VV | 5
125 | 979011331R00 | Svislá doprava suti a vybouraných hmot shozem pronájem shozu | den | 4500 |  | 0 |  | 0 |  | 0 | 21 | 0 | 0 | 0 | 0 | 0 | 801-3 | RTS 22/ II | RTS 22/ II | 0 | 0 |  | Práce | Běžná |  |  |  | POL1_
|  | 2*15*(5*30) |  | 4500 | [23 empty] | VV | 0
126 | 979011311RT1 | Svislá doprava suti a vybouraných hmot shozem s naložením suti do shozu | t | 175.5076 |  | 0 |  | 0 |  | 0 | 21 | 0 | 0 | 0 | 0 | 0 | 801-3 | RTS 22/ II | RTS 22/ II | 0.55 | 96.53 |  | Práce | Běžná |  |  |  | POL1_
|  | Odkaz na mn. položky pořadí 121 : 175,50762 |  | 175.5076 | [23 empty] | VV | 5
127 | 979011111R00 | Svislá doprava suti a vybouraných hmot za prvé podlaží nad nebo pod základním podlažím | t | 175.5076 |  | 0 |  | 0 |  | 0 | 21 | 0 | 0 | 0 | 0 | 0 | 801-3 | RTS 22/ II | RTS 22/ II | 0.933 | 163.75 |  | Práce | Běžná |  |  |  | POL1_
|  | Odkaz na mn. položky pořadí 121 : 175,50762 |  | 175.5076 | [23 empty] | VV | 5
128 | 979011121R00 | Svislá doprava suti a vybouraných hmot příplatek za každé další podlaží | t | 175.5076 |  | 0 |  | 0 |  | 0 | 21 | 0 | 0 | 0 | 0 | 0 | 801-3 | RTS 22/ II | RTS 22/ II | 0.653 | 114.61 |  | Práce | Běžná |  |  |  | POL1_
|  | Odkaz na mn. položky pořadí 121 : 175,50762 |  | 175.5076 | [23 empty] | VV | 5
129 | 979081111R00 | Odvoz suti a vybouraných hmot na skládku do 1 km | t | 175.5076 |  | 0 |  | 0 |  | 0 | 21 | 0 | 0 | 0 | 0 | 0 | 801-3 | RTS 22/ II | RTS 22/ II | 0.49 | 86 |  | Práce | Běžná |  |  |  | POL1_
|  | Včetně naložení na dopravní prostředek a složení na skládku, bez poplatku za skládku. | [25 empty] | POP
|  | Odkaz na mn. položky pořadí 121 : 175,50762 |  | 175.5076 | [23 empty] | VV | 5
130 | 979081121R00 | Odvoz suti a vybouraných hmot na skládku příplatek za každý další 1 km | t | 4212.183 |  | 0 |  | 0 |  | 0 | 21 | 0 | 0 | 0 | 0 | 0 | 801-3 | RTS 22/ II | RTS 22/ II | 0 | 0 |  | Práce | Běžná |  |  |  | POL1_
|  | Odkaz na mn. položky pořadí 129 : 175,50762*24 |  | 4212.183 | [23 empty] | VV | 5
131 | 979990210R00 | Poplatek za skládku za likvidaci, nebezpečný odpad - holubí trus, , | t | 26.4 |  | 0 |  | 0 |  | 0 | 21 | 0 | 0 | 0 | 0 | 0 | 801-3 | RTS 22/ II | RTS 22/ II | 0 | 0 |  | Práce | Běžná |  |  |  | POL1_
|  | Odpad katalogové číslo 02 01 06 O/N - Zvířecí trus, moč a hnůj (včetně znečištěné slámy), kapalné odpady, soustřeďované odděleně a zpracovávané mimo místo vzniku | [25 empty] | POP |  | Odpad katalogové číslo 02 01 06 O/N - Zvířecí trus, moč a hnůj (včetně znečištěné slámy), kapalné odpady, soustřeďované odděleně a zpracovávané mimo místo vzniku
|  | Odkaz na dem. hmot. položky pořadí 29 : 26,40000 |  | 26.4 | [23 empty] | VV | 7
132 | 979990161R00 | Poplatek za skládku za uložení, dřevo, , skupina 17 02 01 z Katalogu odpadů | t | 15.645 |  | 0 |  | 0 |  | 0 | 21 | 0 | 0 | 0 | 0 | 0 | 801-3 | RTS 22/ II | RTS 22/ II | 0 | 0 |  | Práce | Běžná |  |  |  | POL1_
|  | Odkaz na dem. hmot. položky pořadí 70 : 15,64500 |  | 15.645 | [23 empty] | VV | 7
133 | 979990107R00 | Poplatek za skládku za uložení, směs betonu, cihel a dřeva, , skupina 17 09 04 z Katalogu odpadů | t | 0.18792 |  | 0 |  | 0 |  | 0 | 21 | 0 | 0 | 0 | 0 | 0 | 801-3 | RTS 22/ II | RTS 22/ II | 0 | 0 |  | Práce | Běžná |  |  |  | POL1_
|  | Odkaz na dem. hmot. položky pořadí 53 : 0,18792 |  | 0.18792 | [23 empty] | VV | 7
134 | 979990162R00 | Poplatek za skládku za uložení, dřevo+sklo, , skupina 17 09 04 z Katalogu odpadů | t | 0.08 |  | 0 |  | 0 |  | 0 | 21 | 0 | 0 | 0 | 0 | 0 | 801-3 | RTS 22/ II | RTS 22/ II | 0 | 0 |  | Práce | Běžná |  |  |  | POL1_
|  | Odkaz na mn. položky pořadí 52 : 8,00000*0,01 |  | 0.08 | [23 empty] | VV | 5
135 | 979990121R00 | Poplatek za skládku za uložení, asfaltové pásy, , skupina 17 03 02 z Katalogu odpadů | t | 29.484 |  | 0 |  | 0 |  | 0 | 21 | 0 | 0 | 0 | 0 | 0 | 801-3 | RTS 22/ II | RTS 22/ II | 0 | 0 |  | Práce | Běžná |  |  |  | POL1_
|  | Odkaz na dem. hmot. položky pořadí 57 : 0,10000 |  | 0.1 | [23 empty] | VV | 7
|  | Odkaz na dem. hmot. položky pořadí 58 : 0,18000 |  | 0.18 | [23 empty] | VV | 7
|  | Odkaz na dem. hmot. položky pořadí 59 : 2,92000 |  | 2.92 | [23 empty] | VV | 7
|  | Odkaz na dem. hmot. položky pořadí 60 : 5,25600 |  | 5.256 | [23 empty] | VV | 7
|  | Odkaz na dem. hmot. položky pořadí 61 : 7,51000 |  | 7.51 | [23 empty] | VV | 7
|  | Odkaz na dem. hmot. položky pořadí 62 : 13,51800 |  | 13.518 | [23 empty] | VV | 7
136 | 979990103R00 | Poplatek za skládku za uložení, betonu, , skupina 17 01 01 z Katalogu odpadů | t | 33.22 |  | 0 |  | 0 |  | 0 | 21 | 0 | 0 | 0 | 0 | 0 | 801-3 | RTS 22/ II | RTS 22/ II | 0 | 0 |  | Práce | Běžná |  |  |  | POL1_
|  | Odkaz na dem. hmot. položky pořadí 54 : 33,22000 |  | 33.22 | [23 empty] | VV | 7
137 | 979990201R00 | Poplatek za skládku za uložení, azbestocementové výrobky, , skupina 17 06 05 z Katalogu odpadů | t | 1.62 |  | 0 |  | 0 |  | 0 | 21 | 0 | 0 | 0 | 0 | 0 | 801-3 | RTS 22/ II | RTS 22/ II | 0 | 0 |  | Práce | Běžná |  |  |  | POL1_
|  | Odkaz na dem. hmot. položky pořadí 68 : 1,62000 |  | 1.62 | [23 empty] | VV | 7
138 | 979990105R00 | Poplatek za skládku za uložení, cihelné výrobky, , skupina 17 01 02 z Katalogu odpadů | t | 1.416 |  | 0 |  | 0 |  | 0 | 21 | 0 | 0 | 0 | 0 | 0 | 801-3 | RTS 22/ II | RTS 22/ II | 0 | 0 |  | Práce | Běžná |  |  |  | POL1_
|  | Odkaz na dem. hmot. položky pořadí 45 : 1,41596 |  | 1.416 | [23 empty] | VV | 7
139 | 979990265R00 | Poplatek za skládku , za uložení směsné stavební a demoliční odpady s obsahem nebezpečných látek, , skupina 17 09 03 z Katalogu odpadů | t | 0.1812 |  | 0 |  | 0 |  | 0 | 21 | 0 | 0 | 0 | 0 | 0 | 801-3 | RTS 22/ II | RTS 22/ II | 0 | 0 |  | Práce | Běžná |  |  |  | POL1_
|  | Odkaz na dem. hmot. položky pořadí 56 : 0,18120 |  | 0.1812 | [23 empty] | VV | 7
140 | D96_170904.xT00 | Poplatek za skládku stavební suti | t | 67.2735 |  | 0 |  | 0 |  | 0 | 21 | 0 | 0 | 0 | 0 | 0 |  | Vlastní | Indiv | 0 | 0 |  | Práce | Běžná |  |  |  | POL1_
|  | 17 09 04 Směsné stavební a demoliční odpady neuvedené pod čísly 17 09 01, 17 09 02 a 17 09 03 | [25 empty] | POP
|  | Odkaz na dem. hmot. položky pořadí 46 : 27,36000 |  | 27.36 | [23 empty] | VV | 7
|  | Odkaz na dem. hmot. položky pořadí 47 : 28,30290 |  | 28.3029 | [23 empty] | VV | 7
|  | Odkaz na mn. položky pořadí 48 : 3,00000*0,03 |  | 0.09 | [23 empty] | VV | 5
|  | Odkaz na mn. položky pořadí 50 : 6,00000*0,02 |  | 0.12 | [23 empty] | VV | 5
|  | Odkaz na dem. hmot. položky pořadí 49 : 0,41040 |  | 0.4104 | [23 empty] | VV | 7
|  | Odkaz na dem. hmot. položky pořadí 51 : 0,11700 |  | 0.117 | [23 empty] | VV | 7
|  | Odkaz na dem. hmot. položky pořadí 81 : 0,13680 |  | 0.1368 | [23 empty] | VV | 7
|  | Odkaz na dem. hmot. položky pořadí 82 : 0,40522 |  | 0.40522 | [23 empty] | VV | 7
|  | Odkaz na dem. hmot. položky pořadí 83 : 1,51300 |  | 1.513 | [23 empty] | VV | 7
|  | Odkaz na dem. hmot. položky pořadí 84 : 0,42552 |  | 0.42552 | [23 empty] | VV | 7
|  | Odkaz na dem. hmot. položky pořadí 85 : 0,18860 |  | 0.1886 | [23 empty] | VV | 7
|  | Odkaz na dem. hmot. položky pořadí 86 : 0,48806 |  | 0.48806 | [23 empty] | VV | 7
|  | Odkaz na dem. hmot. položky pořadí 87 : 0,07414 |  | 0.07414 | [23 empty] | VV | 7
|  | Odkaz na dem. hmot. položky pořadí 88 : 0,04366 |  | 0.04366 | [23 empty] | VV | 7
|  | Odkaz na dem. hmot. položky pořadí 89 : 0,29725 |  | 0.29725 | [23 empty] | VV | 7
|  | Odkaz na dem. hmot. položky pořadí 118 : 7,30100 |  | 7.301 | [23 empty] | VV | 7
[26 empty] | 15 | 21 | DPH
| Celkem |  |  |  |  | 0 | [19 empty] | 0 | 0 | SUM
END
Note on S6: Jedná se o informaci, zda se jedná o položku, která je do rozpočtu zadána z cenové soustavy RTS, nebo vlastní.
Note on T6: Jedná se o název CÚ, která je zadána u položky rozpočtu

## SO 02 02 Pol
Položkový soupis prací a dodávek | [27 empty] | #TypZaznamu#
S: | 13-1903,38-1809 | Oprava fasády SPŠ a VOŠ Brno, Sokolská | [25 empty] | STA
O: | SO 02 | Budova dílen | [22 empty] | STA |  |  | OBJ
R: | 02 | ASŘ - Fasáda | [25 empty] | ROZ
P.č. | Číslo položky | Název položky | MJ | Množství | Cena / MJ | Celkem | Dodávka | Dodávka celk. | Montáž | Montáž celk. | DPH | Cena s DPH | Hmotnost / MJ | Hmotnost celk.(t) | Dem. hmotnost / MJ | Dem. hmotnost celk.(t) | Ceník | Cen. soustava / platnost | Cenová úroveň | Nhod / MJ | Nhod celk. | Dodavatel | Typ položky | Stav položky
Díl: | 1 | Zemní práce |  |  |  | 0 |  | 0 |  | 0 |  | 0 |  | 0 |  | 64.52 |  |  |  |  | 559.25 | [6 empty] | DIL
1 | 113107520R00 | Odstranění podkladů nebo krytů z kameniva hrubého drceného, v ploše jednotlivě do 50 m2, tloušťka vrstvy 200 mm | m2 | 97.76 |  | 0 |  | 0 |  | 0 | 21 | 0 | 0 | 0 | 0.44 | 43.01 | 822-1 | RTS 22/ II | RTS 22/ II | 0.632 | 61.78 |  | Práce | Běžná |  |  |  | POL1_
|  | Odkaz na mn. položky pořadí 2 : 97,76000 |  | 97.76 | [23 empty] | VV | 5
2 | 113108310R00 | Odstranění podkladů nebo krytů živičných, v ploše jednotlivě do 50 m2, tloušťka vrstvy 100 mm | m2 | 97.76 |  | 0 |  | 0 |  | 0 | 21 | 0 | 0 | 0 | 0.22 | 21.51 | 822-1 | RTS 22/ II | RTS 22/ II | 0.375 | 36.66 |  | Práce | Běžná |  |  |  | POL1_
|  | viz TZ_AB, situační výkresy, výkresová a textová část D.1.1, D.1.2 a D.1.3 : | [25 empty] | VV | 0
|  | pro výkopy obvod objektu : (3,2+24+1,73+1,73+0,5+42,3+6,8+8,4+2,4+1,7)*1 |  | 92.76 | [23 empty] | VV | 0
|  | vjezd kounicova : 5*1 |  | 5 | [23 empty] | VV | 0
3 | 139601102R00 | Ruční výkop jam, rýh a šachet v hornině 3 | m3 | 98.4 |  | 0 |  | 0 |  | 0 | 21 | 0 | 0 | 0 | 0 | 0 | 800-1 | RTS 22/ II | RTS 22/ II | 3.533 | 347.65 |  | Práce | Běžná |  |  |  | POL1_
|  | s přehozením na vzdálenost do 5 m nebo s naložením na ruční dopravní prostředek | [25 empty] | SPI
|  | viz TZ_AB, situační výkresy, výkresová a textová část D.1.1, D.1.2 a D.1.3 : | [25 empty] | VV | 0
|  | obvod objektu : (119,2+8,4+6,8+2,4+2,4+1,7+1,8+1,8+0,5)*1*0,6 |  | 87 | [23 empty] | VV | 0
|  | plot kounicova : 19*1*0,6 |  | 11.4 | [23 empty] | VV | 0
4 | 174101102R00 | Zásyp sypaninou se zhutněním v uzavřených prostorách s urovnáním povrchu zásypu s ručním zhutněním | m3 | 98.4 |  | 0 |  | 0 |  | 0 | 21 | 0 | 0 | 0 | 0 | 0 | 800-1 | RTS 22/ II | RTS 22/ II | 1.15 | 113.16 |  | Práce | Běžná |  |  |  | POL1_
|  | z jakékoliv horniny s uložením výkopku po vrstvách, | [25 empty] | SPI
|  | viz TZ_AB, situační výkresy, výkresová a textová část D.1.1, D.1.2 a D.1.3 : | [25 empty] | VV | 0
|  | obvod objektu : (119,2+8,4+6,8+2,4+2,4+1,7+1,8+1,8+0,5)*1*0,6 |  | 87 | [23 empty] | VV | 0
|  | plot kounicova : 19*1*0,6 |  | 11.4 | [23 empty] | VV | 0
Díl: | 11 | Přípravné a přidružené práce |  |  |  | 0 |  | 0 |  | 0 |  | 0 |  | 0 |  | 0 |  |  |  |  | 1 | [6 empty] | DIL
5 | 9002.x | Odstranění prvků na fasádě a jejich zpětná montáž (schránky, tabulky kamerový systém, zvonk. tabla apod.) | soubor | 1 |  | 0 |  | 0 |  | 0 | 21 | 0 | 0 | 0 | 0 | 0 |  | Vlastní | Indiv | 1 | 1 |  | Práce | Běžná |  |  |  | POL1_
|  | viz TZ_AB, situační výkresy, výkresová a textová část D.1.1, D.1.2 a D.1.3 : | [25 empty] | VV | 0
|  | 1 |  | 1 | [23 empty] | VV | 0
Díl: | 2 | Základy a zvláštní zakládání |  |  |  | 0 |  | 0 |  | 0 |  | 0 |  | 0 |  | 0 |  |  |  |  | 0.54 | [6 empty] | DIL
6 | 216904112R00 | Očištění ploch tlak. vodou nebo stlač. vzduchem očištění tlakovou vodou, zdiva stěn a rubu kleneb, | m2 | 1.7 |  | 0 |  | 0 |  | 0 | 21 | 0 | 2e-05 | 0 | 0 | 0 | 800-2 | RTS 22/ II | RTS 22/ II | 0.32 | 0.54 |  | Práce | Běžná |  |  |  | POL1_
|  | viz TZ_AB, situační výkresy, výkresová a textová část D.1.1, D.1.2 a D.1.3 : | [25 empty] | VV | 0
|  | 2.006 patky konstrukce před vraty : 0,5*0,3*4*2 |  | 1.2 | [23 empty] | VV | 0
|  | 0,5*0,5*2 |  | 0.5 | [23 empty] | VV | 0
Díl: | 3 | Svislé a kompletní konstrukce |  |  |  | 0 |  | 0 |  | 0 |  | 0 |  | 93.8 |  | 0 |  |  |  |  | 695.02 | [6 empty] | DIL
7 | 317235811RT2 | Doplnění zdiva říms kordonových a hlavních na jakoukoliv maltu | m3 | 25.7328 |  | 0 |  | 0 |  | 0 | 21 | 0 | 1.6854 | 43.37 | 0 | 0 | 801-4 | RTS 22/ II | RTS 22/ II | 4.98 | 128.15 |  | Práce | Běžná |  |  |  | POL1_
|  | cihlami pálenými, s dodáním hmot, | [25 empty] | SPI
|  | viz TZ_AB, situační výkresy, výkresová a textová část D.1.1, D.1.2 a D.1.3 : | [25 empty] | VV | 0
|  | 1 : 0,2*((44+42,5+15,5+14+5,5+2+17+5,5+2+6,5+1,5)*0,2*0,4) |  | 2.496 | [23 empty] | VV | 0
|  | 2 : 0,2*((47,3+48+36+46,8+26,5+32,5+2*47,5+27,5+2*30,5+19,5)*0,2*0,4) |  | 7.0416 | [23 empty] | VV | 0
|  | 3 : 0,2*((24,5+23+12,2+7+8+2,5+8,5+6,5+10+17,5+12+8+12+25)*0,2*0,4) |  | 2.8272 | [23 empty] | VV | 0
|  | 4 : 0,2*((2*48+20,5+35+26,5+31,5+48,5*2+27,5+2*32,5+16,5+26,5)*0,2*0,4) |  | 7.072 | [23 empty] | VV | 0
|  | 5 : 0,2*((30+28,5+10,5+12,5+4,5+12,5+4,5+3,5)*0,2*0,4) |  | 1.704 | [23 empty] | VV | 0
|  | 6 : 0,2*((18,5*2+8,5+13,5+11+14,6+8,2+10+8,5+10+4,2+3,3+13+11)*0,2*0,4) |  | 2.4448 | [23 empty] | VV | 0
|  | 7 : 0,2*((8,5+12,5+3,4+3,4+5+4,5+8+6,3+17,4+17,1+6+19,8+6+6,5+7,8+2)*0,2*0,4) |  | 2.1472 | [23 empty] | VV | 0
8 | 3172001.x | D+M Dozdívky z cihel plných pálených, v místech porušení stávajícího zdiva, po odstranění stávajících výplní otvorů | m3 | 14 |  | 0 |  | 0 |  | 0 | 21 | 0 | 1.6854 | 23.6 | 0 | 0 |  | Vlastní | Indiv | 4.98 | 69.72 |  | Práce | Běžná |  |  |  | POL1_
|  | viz TZ_AB, situační výkresy, výkresová a textová část D.1.1, D.1.2 a D.1.3 : | [25 empty] | VV | 0
|  | 14 |  | 14 | [23 empty] | VV | 0
9 | 319201317R00 | Vyrovnání povrchu zdiva pod omítku maltou ze SMS tloušťka 30 mm | m2 | 1129.8838 |  | 0 |  | 0 |  | 0 | 21 | 0 | 0.02375 | 26.83 | 0 | 0 | 801-1 | RTS 22/ II | RTS 22/ II | 0.44 | 497.15 |  | Práce | Běžná |  |  |  | POL1_
|  | maltou ze suché směsi, bez pomocného lešení, | [25 empty] | SPI
|  | Odkaz na mn. položky pořadí 21 : 1050,26600*0,5 |  | 525.133 | [23 empty] | VV | 5
|  | Odkaz na mn. položky pořadí 22 : 194,07560*0,5 |  | 97.0378 | [23 empty] | VV | 5
|  | Odkaz na mn. položky pořadí 23 : 1015,42600*0,5 |  | 507.713 | [23 empty] | VV | 5
Díl: | 5 | Komunikace |  |  |  | 0 |  | 0 |  | 0 |  | 0 |  | 67.4 |  | 0 |  |  |  |  | 16.82 | [6 empty] | DIL
10 | 564761111R00 | Podklad nebo kryt z kameniva hrubého drceného tloušťka po zhutnění 200 mm | m2 | 97.76 |  | 0 |  | 0 |  | 0 | 21 | 0 | 0.43 | 42.04 | 0 | 0 | 822-1 | RTS 22/ II | RTS 22/ II | 0.028 | 2.74 |  | Práce | Běžná |  |  |  | POL1_
|  | velikost 32 - 63 mm s rozprostřením a zhutněním | [25 empty] | SPI
|  | Odkaz na mn. položky pořadí 1 : 97,76000 |  | 97.76 | [23 empty] | VV | 5
11 | 577141112RT3 | Beton asfaltový s rozprostřením a zhutněním v pruhu šířky do 3 m, ACO 11+ nebo ACO 16+, tloušťky 50 mm, plochy do 200 m2 | m2 | 97.76 |  | 0 |  | 0 |  | 0 | 21 | 0 | 0.12966 | 12.68 | 0 | 0 | 822-1 | RTS 22/ II | RTS 22/ II | 0.072 | 7.04 |  | Práce | Běžná |  |  |  | POL1_
|  | Odkaz na mn. položky pořadí 1 : 97,76000 |  | 97.76 | [23 empty] | VV | 5
12 | 577141122RT3 | Beton asfaltový s rozprostřením a zhutněním v pruhu šířky do 3 m, ACL 16+, tloušťky 50 mm, plochy do 200 m2 | m2 | 97.76 |  | 0 |  | 0 |  | 0 | 21 | 0 | 0.12966 | 12.68 | 0 | 0 | 822-1 | RTS 22/ II | RTS 22/ II | 0.072 | 7.04 |  | Práce | Běžná |  |  |  | POL1_
|  | Odkaz na mn. položky pořadí 2 : 97,76000 |  | 97.76 | [23 empty] | VV | 5
Díl: | 61 | Úpravy povrchů vnitřní |  |  |  | 0 |  | 0 |  | 0 |  | 0 |  | 0.18 |  | 0 |  |  |  |  | 13.92 | [6 empty] | DIL
13 | 612409991.x | D+M Začištění omítek kolem oken, dveří a obkladů apod. s použitím suché maltové směsi, ze štukové stěrky na bázi cementu k finálním úpravám povrchů, odstín bílý, zrnitost 0,5 mm | m | 76.35 |  | 0 |  | 0 |  | 0 | 21 | 0 | 0.00238 | 0.18 | 0 | 0 |  | Vlastní | Indiv | 0.18233 | 13.92 |  | Práce | Běžná |  |  |  | POL1_
|  | pevnost v tlaku 5 MPa, předpokládaná spotřeba 4,0 kg/m2 | [25 empty] | POP
|  | viz TZ_AB, situační výkresy, výkresová a textová část D.1.1, D.1.2 a D.1.3 : | [25 empty] | VV | 0
|  | 1.D03 : (2+1,2+2)*4 |  | 20.8 | [23 empty] | VV | 0
|  | 1.D04 : (2,6+1,2+2,6)*2 |  | 12.8 | [23 empty] | VV | 0
|  | 1.D05 : (1,65+1+1,65)*2 |  | 8.6 | [23 empty] | VV | 0
|  | 1.D06 : (0,5+1,2+0,5)*12 |  | 26.4 | [23 empty] | VV | 0
|  | 2.O03 : 2,7+2,35+2,7 |  | 7.75 | [23 empty] | VV | 0
Díl: | 62 | Úpravy povrchů vnější |  |  |  | 0 |  | 0 |  | 0 |  | 0 |  | 69.59 |  | 0 |  |  |  |  | 9035.34 | [6 empty] | DIL
14 | 60201618.x | D+M Omítka stěn z hotových směsí Minerální jednosložková finální stěrka, po jednotlivých vrstvách | m2 | 39.265 |  | 0 |  | 0 |  | 0 | 21 | 0 | 0.00315 | 0.12 | 0 | 0 |  | Vlastní | Indiv | 0.22401 | 8.8 |  | Práce | Běžná |  |  |  | POL1_
|  | Minerální jednosložková finální stěrka určená pro povrchovou úpravu nanesených reprofilačních malt | [25 empty] | POP
|  | viz TZ_AB, situační výkresy, výkresová a textová část D.1.1, D.1.2 a D.1.3 : | [25 empty] | VV | 0
|  | opěrná stěna skl. S20 (area) : 11,2+9,05 |  | 20.25 | [23 empty] | VV | 0
|  | horní hrana : (8+9)*0,6 |  | 10.2 | [23 empty] | VV | 0
|  | anglický dvorek - svislá část : (1,1+3)*2,15 |  | 8.815 | [23 empty] | VV | 0
15 | 602011172.x | D+M Omítka stěn z hotových směsí vrstva štuková, vápenný, vnější, tloušťka vrstvy 3 mm, z omítkových směsí památkářských, bez nátěru, složitost 1 až 6, po jednotlivých vrstvách | m2 | 564.9419 |  | 0 |  | 0 |  | 0 | 21 | 0 | 0.00452 | 2.55 | 0 | 0 |  | Vlastní | Indiv | 0.285 | 161.01 |  | Práce | Běžná |  |  |  | POL1_
|  | dle legendy skladeb : S25 | [25 empty] | POP
|  | včetně oškrabání původního štuku a důsledného zvlhčení podkladu před aplikací štuku | [25 empty] | POP
|  | viz TZ_AB, situační výkresy, výkresová a textová část D.1.1, D.1.2 a D.1.3 : | [25 empty] | VV | 0
|  | skladba S25 : | [25 empty] | VV | 0
|  | Odkaz na mn. položky pořadí 21 : 1050,26600 |  | 1050.266 | [23 empty] | VV | 5
|  | Odkaz na mn. položky pořadí 22 : 194,07560 |  | 194.0756 | [23 empty] | VV | 5
|  | Odkaz na mn. položky pořadí 23 : 1015,42600 |  | 1015.426 | [23 empty] | VV | 5
|  | Koeficient dle legendy skladeb 25 % z celkové plochy: -0,75 |  | -1694.8257 | [23 empty] | VV | 4
16 | 620401162R00 | Zpevňující a ochranné nátěry vnějších omítek nátěr pro hydrofobizaci minerálních stavebních materiálů, 2 vrstvy nátěru | m2 | 74.94 |  | 0 |  | 0 |  | 0 | 21 | 0 | 0.00042 | 0.03 | 0 | 0 | 801-1 | RTS 22/ II | RTS 22/ II | 0.12 | 8.99 |  | Práce | Běžná |  |  |  | POL1_
|  | viz TZ_AB, situační výkresy, výkresová a textová část D.1.1, D.1.2 a D.1.3 : | [25 empty] | VV | 0
|  | sokl budovy 300 mm nad terénem : 0,3*(3,6+10,8+3,5+3,5+120,0+2,4+2,4+1,8+1,8) |  | 44.94 | [23 empty] | VV | 0
|  | ostatní místa blíže neurčená : 30,0 |  | 30 | [23 empty] | VV | 0
17 | 620991121R00 | Zakrývání výplní vnějších otvorů z postaveného lešení | m2 | 845.215 |  | 0 |  | 0 |  | 0 | 21 | 0 | 4e-05 | 0.03 | 0 | 0 | 801-1 | RTS 22/ II | RTS 22/ II | 0.078 | 65.93 |  | Práce | Běžná |  |  |  | POL1_
|  | s rámy a zárubněmi, zábradlí, předmětů oplechování apod., které se zřizují ještě před úpravami povrchu, před jejich znečištěním při úpravách povrchu nástřikem plastických (lepivých) maltovin | [25 empty] | SPI |  | s rámy a zárubněmi, zábradlí, předmětů oplechování apod., které se zřizují ještě před úpravami povrchu, před jejich znečištěním při úpravách povrchu nástřikem plastických (lepivých) maltovin
|  | 1x instalace a sundání pro realizaci omítky | [25 empty] | POP
|  | 1x instalace a sundání pro realizaci nátěru oken | [25 empty] | POP
|  | viz TZ_AB, situační výkresy, výkresová a textová část D.1.1, D.1.2 a D.1.3 : | [25 empty] | VV | 0
|  | 8. JIHOZÁPADNÍ : | [25 empty] | VV | 0
|  | 1,3*1,85*3 |  | 7.215 | [23 empty] | VV | 0
|  | 9. JIHOVÝCHODNÍ : | [25 empty] | VV | 0
|  | 2. NP přístavek v levo : 2,1*0,95*6 |  | 11.97 | [23 empty] | VV | 0
|  | 1. NP přístavek v levo : 2,1*2,55*6 |  | 32.13 | [23 empty] | VV | 0
|  | hlavní budova : | [25 empty] | VV | 0
|  | 3. NP : | [25 empty] | VV | 0
|  | z leva 3x okno : 1,3*1,8*3 |  | 7.02 | [23 empty] | VV | 0
|  | z leva 12 x okýnko : 0,9*0,5*12 |  | 5.4 | [23 empty] | VV | 0
|  | 2. NP : | [25 empty] | VV | 0
|  | z leva 3x okno : 1,3*2,05*3 |  | 7.995 | [23 empty] | VV | 0
|  | z leva 12 x okno : 1,8*3*12 |  | 64.8 | [23 empty] | VV | 0
|  | 1. NP : | [25 empty] | VV | 0
|  | z leva 2 x okno : 1,2*2,7*2 |  | 6.48 | [23 empty] | VV | 0
|  | z leva 12 x okno : 1,8*3*12 |  | 64.8 | [23 empty] | VV | 0
|  | pravá část budovy : | [25 empty] | VV | 0
|  | 3. NP : 1,2*2*2 |  | 4.8 | [23 empty] | VV | 0
|  | 2. NP : 1,2*2*2 |  | 4.8 | [23 empty] | VV | 0
|  | 1. NP : 1,2*2,6*2 |  | 6.24 | [23 empty] | VV | 0
|  | 2 x velké okno : 1,8*3*2 |  | 10.8 | [23 empty] | VV | 0
|  | nad vraty 3. NP : 1,65*1 |  | 1.65 | [23 empty] | VV | 0
|  | nad vraty 2. NP : 1,65*1 |  | 1.65 | [23 empty] | VV | 0
|  | nad vraty : 2,35*1,4 |  | 3.29 | [23 empty] | VV | 0
|  | budova na pravo 1. NP 12 x : 2,45*2,8*12 |  | 82.32 | [23 empty] | VV | 0
|  | budova na pravo 1. NP 11 x : 2,55*3,15*11 |  | 88.3575 | [23 empty] | VV | 0
|  | řez 9.3 : 3*1,2 |  | 3.6 | [23 empty] | VV | 0
|  | 10. SEVEROVÝCHODNÍ : | [25 empty] | VV | 0
|  | 2,7*2,7 |  | 7.29 | [23 empty] | VV | 0
|  | Koeficient : 1 |  | 422.6075 | [23 empty] | VV | 4
18 | 622412415.x | D+M Nátěr vnějsích omítek stěn vápenný, složitost 1-2, odstín II, Penetrace + 2 x krycí nátěr. | m2 | 1050.266 |  | 0 |  | 0 |  | 0 | 21 | 0 | 0.00043 | 0.45 | 0 | 0 |  | Vlastní | Indiv | 0.25322 | 265.95 |  | Práce | Běžná |  |  |  | POL1_
|  | dle legendy skladeb : S05, S06, S07, S08, S09 | [25 empty] | POP
|  | Odkaz na mn. položky pořadí 21 : 1050,26600 |  | 1050.266 | [23 empty] | VV | 5
19 | 622412425.x | D+M Nátěr vnějsích omítek stěn vápenný, složitost 3-4, odstín II, Penetrace + 2 x krycí nátěr. | m2 | 194.0756 |  | 0 |  | 0 |  | 0 | 21 | 0 | 0.0005 | 0.1 | 0 | 0 |  | Vlastní | Indiv | 0.29179 | 56.63 |  | Práce | Běžná |  |  |  | POL1_
|  | Odkaz na mn. položky pořadí 22 : 194,07560 |  | 194.0756 | [23 empty] | VV | 5
20 | 622412445.x | D+M Nátěr vnějsích omítek stěn vápenný, složitost 6, odstín II, Penetrace + 2 x krycí nátěr. | m2 | 1039.826 |  | 0 |  | 0 |  | 0 | 21 | 0 | 0.00061 | 0.63 | 0 | 0 |  | Vlastní | Indiv | 0.40176 | 417.76 |  | Práce | Běžná |  |  |  | POL1_
|  | dle legendy skladeb : S05, S06, S07, S08, S09 | [25 empty] | POP
|  | Odkaz na mn. položky pořadí 23 : 1015,42600 |  | 1015.426 | [23 empty] | VV | 5
|  | odpočet silikonového nátěru : | [25 empty] | VV | 0
|  | Odkaz na mn. položky pořadí 27 : 24,40000 |  | 24.4 | [23 empty] | VV | 5
21 | 622421728R00 | Oprava vnějších omítek vápenných štukových stupeň členitosti 1 a 2, v množství opravované plochy přes 65 do 80 %, z omítkových směsí památkářských, bez nátěru, včetně nákladů na umělecké dekorace zhotovené přímo na fasádě i dekorace vytvořené mimo stavbu a aplikované na fasádu | m2 | 1050.266 |  | 0 |  | 0 |  | 0 | 21 | 0 | 0.0252 | 26.47 | 0 | 0 | 801-4 | RTS 22/ II | RTS 22/ II | 1.0085 | 1059.17 |  | Práce | Běžná |  |  |  | POL1_
|  | bez otlučení vadných míst | [25 empty] | SPI
|  | Uchazeči ocení položku dle legendy skladeb : | [25 empty] | POP
|  | platí pro skladby S23, S24, S25 | [25 empty] | POP
|  | viz TZ_AB, situační výkresy, výkresová a textová část D.1.1, D.1.2 a D.1.3 : | [25 empty] | VV | 0
|  | POHLED 8 - JIHOZÁPAD : | [25 empty] | VV | 0
|  | přístavek ( sklad ?? ) - area : 46,0+0,5*8,0 |  | 50 | [23 empty] | VV | 0
|  | - otvory ( area ) : -2,5 |  | -2.5 | [23 empty] | VV | 0
|  | + ostění : 0,3*(2,0+1,3+1,3) |  | 1.38 | [23 empty] | VV | 0
|  | POHLED 9 - JIHOVÝCHOD : | [25 empty] | VV | 0
|  | přístavek ( sklad ?? ) - area : 21,5+9,0+9,0 |  | 39.5 | [23 empty] | VV | 0
|  | nad střechami ( opěrná zeď ) : 0,8*7,15 |  | 5.72 | [23 empty] | VV | 0
|  | POHLED 9 - JIHOVÝCHOD : | [25 empty] | VV | 0
|  | "přílepek s vraty" - z pohledu - area : 58,0 |  | 58 | [23 empty] | VV | 0
|  | - otvory : | [25 empty] | VV | 0
|  | - vrata - area : -5,4 |  | -5.4 | [23 empty] | VV | 0
|  | - luxfery : -2,35*1,4 |  | -3.29 | [23 empty] | VV | 0
|  | -1,66*1,0 |  | -1.66 | [23 empty] | VV | 0
|  | - okno : -1,66*1,0 |  | -1.66 | [23 empty] | VV | 0
|  | + ostění : | [25 empty] | VV | 0
|  | - vrata + luxfery : (2,35+3,7+3,7)*0,3 |  | 2.925 | [23 empty] | VV | 0
|  | - luxfery : (1,66+1,0+1,0)*0,3 |  | 1.098 | [23 empty] | VV | 0
|  | - okno : (1,66+1,0+1,0)*0,3 |  | 1.098 | [23 empty] | VV | 0
|  | bok "přílepku s vraty" - area ( řez 9.3 ) : 22,5 |  | 22.5 | [23 empty] | VV | 0
|  | vodorovná plocha římsy : 0,3*2,3 |  | 0.69 | [23 empty] | VV | 0
|  | + část na střeše : 3,55*1,4 |  | 4.97 | [23 empty] | VV | 0
|  | POHLED 9 - JIHOVÝCHOD : | [25 empty] | VV | 0
|  | nižší budova vpravo : | [25 empty] | VV | 0
|  | z pohledu - area : 387,0 |  | 387 | [23 empty] | VV | 0
|  | vodorovná plocha římsy ( 2x ) : 0,35*29,1*2 |  | 20.37 | [23 empty] | VV | 0
|  | 0,35*8,3 |  | 2.905 | [23 empty] | VV | 0
|  | boční stěna vedle KLM jednotek ( na střecše nad 1. NP ) : 1,9*5,3 |  | 10.07 | [23 empty] | VV | 0
|  | - otvory : | [25 empty] | VV | 0
|  | - okna : -2,55*3,15*11 |  | -88.3575 | [23 empty] | VV | 0
|  | -2,45*2,8*10 |  | -68.6 | [23 empty] | VV | 0
|  | -2,6*2,7*2 |  | -14.04 | [23 empty] | VV | 0
|  | - dveře : -2,55*3,75 |  | -9.5625 | [23 empty] | VV | 0
|  | + ostění : | [25 empty] | VV | 0
|  | - okna : (2,55+3,15+3,15)*0,2*11 |  | 19.47 | [23 empty] | VV | 0
|  | (2,45+2,8+2,8)*0,2*10 |  | 16.1 | [23 empty] | VV | 0
|  | (2,6+2,7+2,7)*0,2*2 |  | 3.2 | [23 empty] | VV | 0
|  | - dveře : (2,55+3,75+3,75)*0,2 |  | 2.01 | [23 empty] | VV | 0
|  | POHLED 10 - SEVEROVÝCHOD : | [25 empty] | VV | 0
|  | nižší budova vpravo : | [25 empty] | VV | 0
|  | z pohledu - area : 121,0 |  | 121 | [23 empty] | VV | 0
|  | - okno : -2,7*2,7 |  | -7.29 | [23 empty] | VV | 0
|  | + ostění : (2,7+2,7+2,7)*0,2 |  | 1.62 | [23 empty] | VV | 0
|  | POHLED 13 - SEVEROZÁPAD : | [25 empty] | VV | 0
|  | z pohledu - area : 96,0 |  | 96 | [23 empty] | VV | 0
|  | POHLED 12 - SEVEROZÁPAD : | [25 empty] | VV | 0
|  | z pohledu - area : 98,0 |  | 98 | [23 empty] | VV | 0
|  | POHLED 11 - SEVEROZÁPAD : | [25 empty] | VV | 0
|  | z pohledu - area : 178,0+62,0+47,0 |  | 287 | [23 empty] | VV | 0
22 | 622421748R00 | Oprava vnějších omítek vápenných štukových stupeň členitosti 4, v množství opravované plochy přes 65 do 80 %, z omítkových směsí památkářských, bez nátěru, včetně nákladů na umělecké dekorace zhotovené přímo na fasádě i dekorace vytvořené mimo stavbu a aplikované na fasádu | m2 | 194.0756 |  | 0 |  | 0 |  | 0 | 21 | 0 | 0.0272 | 5.28 | 0 | 0 | 801-4 | RTS 22/ II | RTS 22/ II | 3.3351 | 647.26 |  | Práce | Běžná |  |  |  | POL1_
|  | bez otlučení vadných míst | [25 empty] | SPI
|  | Uchazeči ocení položku dle legendy skladeb : | [25 empty] | POP
|  | platí pro skladby S23, S24, S25 | [25 empty] | POP
|  | viz TZ_AB, situační výkresy, výkresová a textová část D.1.1, D.1.2 a D.1.3 : | [25 empty] | VV | 0
|  | POHLED 8 - JIHOZÁPAD : | [25 empty] | VV | 0
|  | levá nižší část : | [25 empty] | VV | 0
|  | z pohledu : 62,0 |  | 62 | [23 empty] | VV | 0
|  | POHLED 9 - JIHOVÝCHOD : | [25 empty] | VV | 0
|  | levá nižší část : 138,0 |  | 138 | [23 empty] | VV | 0
|  | rozvinutá vodorovná plocha podokenních říms : 0,15*2,4*12 |  | 4.32 | [23 empty] | VV | 0
|  | rozvinutá vodorovná plocha nadokenních říms : 0,2*2,4*6 |  | 2.88 | [23 empty] | VV | 0
|  | rozvinutá vodorovná plocha podlažních říms ( 2x ) : 0,2*16,2*2 |  | 6.48 | [23 empty] | VV | 0
|  | rozvinutá vodorovná plocha korunní římsy : 0,3*(16,5+11,0) |  | 8.25 | [23 empty] | VV | 0
|  | - otvory : -2,12*2,56*6 |  | -32.5632 | [23 empty] | VV | 0
|  | -2,12*0,96*6 |  | -12.2112 | [23 empty] | VV | 0
|  | + ostění : (2,12+2,56+2,56)*0,25*6 |  | 10.86 | [23 empty] | VV | 0
|  | (2,12+0,96+0,96)*0,25*6 |  | 6.06 | [23 empty] | VV | 0
23 | 622421768R00 | Oprava vnějších omítek vápenných štukových stupeň členitosti 6, v množství opravované plochy přes 65 do 80 %, z omítkových směsí památkářských, bez nátěru, včetně nákladů na umělecké dekorace zhotovené přímo na fasádě i dekorace vytvořené mimo stavbu a aplikované na fasádu | m2 | 1015.426 |  | 0 |  | 0 |  | 0 | 21 | 0 | 0.03144 | 31.92 | 0 | 0 | 801-4 | RTS 22/ II | RTS 22/ II | 5.8248 | 5914.7 |  | Práce | Běžná |  |  |  | POL1_
|  | bez otlučení vadných míst | [25 empty] | SPI
|  | Uchazeči ocení položku dle legendy skladeb : | [25 empty] | POP
|  | platí pro skladby S23, S24, S25 | [25 empty] | POP
|  | viz TZ_AB, situační výkresy, výkresová a textová část D.1.1, D.1.2 a D.1.3 : | [25 empty] | VV | 0
|  | POHLED 8 - JIHOZÁPAD : | [25 empty] | VV | 0
|  | vyšší budova vpravo z pohledu - area : 71,0 |  | 71 | [23 empty] | VV | 0
|  | rozvinutá vodorovná plocha podokenní římsy : 0,4*2,0*13,0 |  | 10.4 | [23 empty] | VV | 0
|  | rozvinutá vodorovná plocha římsy po korunní římsou : 0,15*(1,2+1,6+1,6+1,2) |  | 0.84 | [23 empty] | VV | 0
|  | rozvinutá vodorovná plocha korunní římsy : 0,8*11,5 |  | 9.2 | [23 empty] | VV | 0
|  | - otvory : -1,3*1,9*1 |  | -2.47 | [23 empty] | VV | 0
|  | -1,3*2,9 |  | -3.77 | [23 empty] | VV | 0
|  | + ostění : (1,3+1,9+1,9)*0,3*2 |  | 3.06 | [23 empty] | VV | 0
|  | (1,3+2,9+2,9)*0,3 |  | 2.13 | [23 empty] | VV | 0
|  | POHLED 9 - JIHOVÝCHOD : | [25 empty] | VV | 0
|  | vyšší budova středová z pohledu - area : 785,0 |  | 785 | [23 empty] | VV | 0
|  | úskok fasády ( řez 9.1 ) : 30,0 |  | 30 | [23 empty] | VV | 0
|  | úskok fasády ( řez 9.2 ) - area - 2x : (21,0+20,0)*2 |  | 82 | [23 empty] | VV | 0
|  | úskok fasády ( řez 9.3 ) - area ( úskok + na střeše ) : 6,5+29,0 |  | 35.5 | [23 empty] | VV | 0
|  | rozvinutá vodorovná plocha podokenní římsy : 0,1*1,2*8 |  | 0.96 | [23 empty] | VV | 0
|  | 0,1*2,2*24 |  | 5.28 | [23 empty] | VV | 0
|  | 0,1*2,0*6,0 |  | 1.2 | [23 empty] | VV | 0
|  | 0,1*1,8*2 |  | 0.36 | [23 empty] | VV | 0
|  | rozvinutá vodorovná plocha podlažní : 0,15*(61,0+1,8) |  | 9.42 | [23 empty] | VV | 0
|  | rozvinutá vodorovná plocha římsy pod korunní římsou : 0,2*(1,78+2,2+2,2+39,3+1,8+0,7+0,7+1,9+1,8) |  | 10.476 | [23 empty] | VV | 0
|  | rozvinutá vodorovná plocha korunní římsy : 0,8*(62,6+2,45+2,45+1,9+11,9) |  | 65.04 | [23 empty] | VV | 0
|  | - otvory : | [25 empty] | VV | 0
|  | ( dveře ) : -1,5*3,6 |  | -5.4 | [23 empty] | VV | 0
|  | -1,8*2,00 |  | -3.6 | [23 empty] | VV | 0
|  | ( okna ) : -1,2*2,6*2 |  | -6.24 | [23 empty] | VV | 0
|  | -1,3*2,05*3 |  | -7.995 | [23 empty] | VV | 0
|  | -1,3*1,85*3 |  | -7.215 | [23 empty] | VV | 0
|  | -1,8*3,0*26 |  | -140.4 | [23 empty] | VV | 0
|  | -1,2*2,6*2 |  | -6.24 | [23 empty] | VV | 0
|  | -1,2*2,0*4 |  | -9.6 | [23 empty] | VV | 0
|  | -3,0*1,2*1 |  | -3.6 | [23 empty] | VV | 0
|  | + ostění : | [25 empty] | VV | 0
|  | ( dveře ) : (1,5+3,6+3,6)*0,3 |  | 2.61 | [23 empty] | VV | 0
|  | (1,8+2,0+2,0)*0,3 |  | 1.74 | [23 empty] | VV | 0
|  | ( okna ) : (1,2+2,6+2,6)*0,3*2 |  | 3.84 | [23 empty] | VV | 0
|  | (1,3+2,05+2,05)*0,3*3 |  | 4.86 | [23 empty] | VV | 0
|  | (1,3+1,85+1,85)*0,3*3 |  | 4.5 | [23 empty] | VV | 0
|  | (1,8+3,0+3,0)*0,3*26 |  | 60.84 | [23 empty] | VV | 0
|  | (1,2+2,6+2,6)*0,3*2 |  | 3.84 | [23 empty] | VV | 0
|  | (1,2+2,0+2,0)*0,3*4 |  | 6.24 | [23 empty] | VV | 0
|  | (3,0+1,2+1,2)*0,3*1 |  | 1.62 | [23 empty] | VV | 0
24 | 622454511R00 | Oprava vnějších omítek cementových v množství opravované plochy přes 30 do 50 % , hladkých hlazených dřevěným hladítkem | m2 | 30.45 |  | 0 |  | 0 |  | 0 | 21 | 0 | 0.04998 | 1.52 | 0 | 0 | 801-4 | RTS 22/ II | RTS 22/ II | 0.51128 | 15.57 |  | Práce | Běžná |  |  |  | POL1_
|  | viz TZ_AB, situační výkresy, výkresová a textová část D.1.1, D.1.2 a D.1.3 : | [25 empty] | VV | 0
|  | opěrná stěna skl. S20 : 11,2+9,05 |  | 20.25 | [23 empty] | VV | 0
|  | horní hrana : (8+9)*0,6 |  | 10.2 | [23 empty] | VV | 0
25 | 622471112R00 | Nátěr vnějších stěn algicidní a fungicidní | m2 | 39.265 |  | 0 |  | 0 |  | 0 | 21 | 0 | 0.00011 | 0 | 0 | 0 | 801-4 | RTS 22/ II | RTS 22/ II | 0.16 | 6.28 |  | Práce | Běžná |  |  |  | POL1_
|  | Nátěr likvidující napadení řasami a houbami i pro preventivní ochranu v exteriéru. Položka obsahuje dvojnásobný nátěr. | [25 empty] | POP |  | Nátěr likvidující napadení řasami a houbami i pro preventivní ochranu v exteriéru. Položka obsahuje dvojnásobný nátěr.
|  | viz TZ_AB, situační výkresy, výkresová a textová část D.1.1, D.1.2 a D.1.3 : | [25 empty] | VV | 0
|  | opěrná stěna skl. S20 : 11,2+9,05 |  | 20.25 | [23 empty] | VV | 0
|  | horní hrana : (8+9)*0,6 |  | 10.2 | [23 empty] | VV | 0
|  | anglický dvorek - svislá část : (1,1+3)*2,15 |  | 8.815 | [23 empty] | VV | 0
26 | 622471317RW3 | Nátěry a nástřiky vnějších stěn a pilířů základním a krycím nátěrem (nebo přestřikem povrchu) hmota silikonová, složitost 1 ÷ 2, | m2 | 132.7 |  | 0 |  | 0 |  | 0 | 21 | 0 | 0.00069 | 0.09 | 0 | 0 | 801-1 | RTS 22/ II | RTS 22/ II | 0.23 | 30.52 |  | Práce | Běžná |  |  |  | POL1_
|  | Penetrace + 2 x krycí nátěr. | [25 empty] | SPI
|  | Penetrace + 2 x krycí nátěr. | [25 empty] | POP
|  | nátěr soklu nad terénem : | [25 empty] | VV | 0
|  | Odkaz na mn. položky pořadí 40 : 132,70000 |  | 132.7 | [23 empty] | VV | 5
27 | 622471320RW3 | Nátěry a nástřiky vnějších stěn a pilířů základním a krycím nátěrem (nebo přestřikem povrchu) hmota silikonová, složitost 6, | m2 | 24.4 |  | 0 |  | 0 |  | 0 | 21 | 0 | 0.00097 | 0.02 | 0 | 0 | 801-1 | RTS 22/ II | RTS 22/ II | 0.37342 | 9.11 |  | Práce | Běžná |  |  |  | POL1_
|  | Penetrace + 2 x krycí nátěr. | [25 empty] | SPI
|  | Penetrace + 2 x krycí nátěr. | [25 empty] | POP
|  | viz TZ_AB, situační výkresy, výkresová a textová část D.1.1, D.1.2 a D.1.3 : | [25 empty] | VV | 0
|  | štukové prvky na fasádě ( skladba S09 ) : | [25 empty] | VV | 0
|  | 9. JIHOVÝCHOD : | [25 empty] | VV | 0
|  | 2. NP levá strana okrasné prvky nad okny 7x : 2*0,8*7 |  | 11.2 | [23 empty] | VV | 0
|  | 2. NP okrasné prvky nad okny 13x : 0,8*0,8*13 |  | 8.32 | [23 empty] | VV | 0
|  | Koeficient : 0,25 |  | 4.88 | [23 empty] | VV | 4
28 | 622904112R00 | Očištění fasád tlakovou vodou, složitost fasády 1 - 2 | m2 | 1089.531 |  | 0 |  | 0 |  | 0 | 21 | 0 | 2e-05 | 0.02 | 0 | 0 | 801-1 | RTS 22/ II | RTS 22/ II | 0.11 | 119.85 |  | Práce | Běžná |  |  |  | POL1_
|  | viz TZ_AB, situační výkresy, výkresová a textová část D.1.1, D.1.2 a D.1.3 : | [25 empty] | VV | 0
|  | opěrná stěna skl. S20 : 11,2+9,05 |  | 20.25 | [23 empty] | VV | 0
|  | horní hrana : (8+9)*0,6 |  | 10.2 | [23 empty] | VV | 0
|  | anglický dvorek - svislá část : (1,1+3)*2,15 |  | 8.815 | [23 empty] | VV | 0
|  | Odkaz na mn. položky pořadí 21 : 1050,26600 |  | 1050.266 | [23 empty] | VV | 5
29 | 622904121R00 | Očištění fasád ruční čištění ocelovým kartáčem, | m2 | 8.815 |  | 0 |  | 0 |  | 0 | 21 | 0 | 0 | 0 | 0 | 0 | 801-1 | RTS 22/ II | RTS 22/ II | 0.43 | 3.79 |  | Práce | Běžná |  |  |  | POL1_
|  | viz TZ_AB, situační výkresy, výkresová a textová část D.1.1, D.1.2 a D.1.3 : | [25 empty] | VV | 0
|  | anglický dvorek - svislá část : (1,1+3)*2,15 |  | 8.815 | [23 empty] | VV | 0
30 | 622904115R00 | Očištění fasád tlakovou vodou, složitost fasády 3 - 5 | m2 | 194.0756 |  | 0 |  | 0 |  | 0 | 21 | 0 | 2e-05 | 0 | 0 | 0 | 801-1 | RTS 22/ II | RTS 22/ II | 0.18 | 34.93 |  | Práce | Běžná |  |  |  | POL1_
|  | Odkaz na mn. položky pořadí 22 : 194,07560 |  | 194.0756 | [23 empty] | VV | 5
31 | 622904117R00 | Očištění fasád tlakovou vodou, složitost fasády 6 - 7 | m2 | 1015.426 |  | 0 |  | 0 |  | 0 | 21 | 0 | 2e-05 | 0.02 | 0 | 0 | 801-1 | RTS 22/ II | RTS 22/ II | 0.2 | 203.09 |  | Práce | Běžná |  |  |  | POL1_
|  | Odkaz na mn. položky pořadí 23 : 1015,42600 |  | 1015.426 | [23 empty] | VV | 5
32 | 624472520RT3 | Vyspravení vnějších betonových a železobetonových konstrukcí a panelů lokální oprava speciální maltou - vyčištění prohlubně vymetením, nátěr plochy adhezním můstkem, zaplnění prohlubně výplňovou maltou tloušťka 20 mm, opravovaná plocha přes 0,25 do 0,5 m2 | kus | 15 |  | 0 |  | 0 |  | 0 | 21 | 0 | 0.02258 | 0.34 | 0 | 0 | 801-4 | RTS 22/ II | RTS 22/ II | 0.4 | 6 |  | Práce | Běžná |  |  |  | POL1_
|  | včetně ochrany výztuže proti korozi | [25 empty] | POP
|  | viz TZ_AB, situační výkresy, výkresová a textová část D.1.1, D.1.2 a D.1.3 : | [25 empty] | VV | 0
|  | opěrná stěna skl. S20 : 10 |  | 10 | [23 empty] | VV | 0
|  | horní hrana : 5 |  | 5 | [23 empty] | VV | 0
Díl: | 622-1 | Sanační systém - sokl pod terénem |  |  |  | 0 |  | 0 |  | 0 |  | 0 |  | 1.86 |  | 0 |  |  |  |  | 117.54 | [6 empty] | DIL
33 | 602011124R00 | Omítka stěn z hotových směsí vrstva podkladní, sanační, , tloušťka vrstvy 15 mm, | m2 | 85.8 |  | 0 |  | 0 |  | 0 | 21 | 0 | 0.01733 | 1.49 | 0 | 0 | 801-1 | RTS 22/ II | RTS 22/ II | 0.39 | 33.46 |  | Práce | Běžná |  |  |  | POL1_
|  | po jednotlivých vrstvách | [25 empty] | SPI
|  | viz TZ_AB, situační výkresy, výkresová a textová část D.1.1, D.1.2 a D.1.3 : | [25 empty] | VV | 0
|  | skladba soklu pod terénem S18 : (6,8+8,39+16,4+2,4+12,45+1,76+35,83+1,7+4,12+1,7+4,2+1,7+4+0,45+41,1)*0,6 |  | 85.8 | [23 empty] | VV | 0
34 | 602016191R00 | Omítka stěn z hotových směsí Doplňkové práce pro omítky stěn z hotových směsí penetrační nátěr stěn akrylátový | m2 | 85.8 |  | 0 |  | 0 |  | 0 | 21 | 0 | 0.0003 | 0.03 | 0 | 0 | 801-1 | RTS 22/ II | RTS 22/ II | 0.07 | 6.01 |  | Práce | Běžná |  |  |  | POL1_
|  | po jednotlivých vrstvách | [25 empty] | SPI
|  | Odkaz na mn. položky pořadí 36 : 85,80000 |  | 85.8 | [23 empty] | VV | 5
35 | 622904121R00 | Očištění fasád ruční čištění ocelovým kartáčem, | m2 | 85.8 |  | 0 |  | 0 |  | 0 | 21 | 0 | 0 | 0 | 0 | 0 | 801-1 | RTS 22/ II | RTS 22/ II | 0.43 | 36.89 |  | Práce | Běžná |  |  |  | POL1_
|  | Odkaz na mn. položky pořadí 33 : 85,80000 |  | 85.8 | [23 empty] | VV | 5
36 | 711212002RT1 | Izolace proti vodě stěrka hydroizolační proti vlhkosti | m2 | 85.8 |  | 0 |  | 0 |  | 0 | 21 | 0 | 0.00368 | 0.32 | 0 | 0 | 800-711 | RTS 22/ II | RTS 22/ II | 0.385 | 33.03 |  | Práce | Běžná |  |  |  | POL1_
|  | dvouvrstvá | [25 empty] | POP
|  | Odkaz na mn. položky pořadí 33 : 85,80000 |  | 85.8 | [23 empty] | VV | 5
37 | 711212000R00 | Izolace proti vodě nátěr podkladní pod hydroizolační stěrky, Hmota nátěrová typ: penetrace | m2 | 85.8 |  | 0 |  | 0 |  | 0 | 21 | 0 | 0.00021 | 0.02 | 0 | 0 | 800-711 | RTS 22/ II | RTS 22/ II | 0.095 | 8.15 |  | Práce | Běžná |  |  |  | POL1_
|  | Odkaz na mn. položky pořadí 36 : 85,80000 |  | 85.8 | [23 empty] | VV | 5
Díl: | 622-2 | Sanační systém - sokl nad terénem |  |  |  | 0 |  | 0 |  | 0 |  | 0 |  | 7.05 |  | 0 |  |  |  |  | 236.53 | [6 empty] | DIL
38 | 602011124R00 | Omítka stěn z hotových směsí vrstva podkladní, sanační, , tloušťka vrstvy 15 mm, | m2 | 132.7 |  | 0 |  | 0 |  | 0 | 21 | 0 | 0.01733 | 2.3 | 0 | 0 | 801-1 | RTS 22/ II | RTS 22/ II | 0.39 | 51.75 |  | Práce | Běžná |  |  |  | POL1_
|  | po jednotlivých vrstvách | [25 empty] | SPI
|  | Odkaz na mn. položky pořadí 76 : 132,70000 |  | 132.7 | [23 empty] | VV | 5
39 | 602016191R00 | Omítka stěn z hotových směsí Doplňkové práce pro omítky stěn z hotových směsí penetrační nátěr stěn akrylátový | m2 | 132.7 |  | 0 |  | 0 |  | 0 | 21 | 0 | 0.0003 | 0.04 | 0 | 0 | 801-1 | RTS 22/ II | RTS 22/ II | 0.07 | 9.29 |  | Práce | Běžná |  |  |  | POL1_
|  | po jednotlivých vrstvách | [25 empty] | SPI
|  | Odkaz na mn. položky pořadí 38 : 132,70000 |  | 132.7 | [23 empty] | VV | 5
40 | 622434113R00 | Omítkový sanační systém pro vnější zdivo sanační podhoz tl. 4 mm, jednovrstvá sanační omítka tl. 20 mm, štuková sanační omítka tl. 2,5 mm, | m2 | 132.7 |  | 0 |  | 0 |  | 0 | 21 | 0 | 0.0316 | 4.19 | 0 | 0 | 801-4 | RTS 22/ II | RTS 22/ II | 0.73244 | 97.19 |  | Práce | Běžná |  |  |  | POL1_
|  | Odkaz na mn. položky pořadí 38 : 132,70000 |  | 132.7 | [23 empty] | VV | 5
41 | 622904112R00 | Očištění fasád tlakovou vodou, složitost fasády 1 - 2 | m2 | 132.7 |  | 0 |  | 0 |  | 0 | 21 | 0 | 2e-05 | 0 | 0 | 0 | 801-1 | RTS 22/ II | RTS 22/ II | 0.11 | 14.6 |  | Práce | Běžná |  |  |  | POL1_
|  | Odkaz na mn. položky pořadí 38 : 132,70000 |  | 132.7 | [23 empty] | VV | 5
42 | 711212002RT1 | Izolace proti vodě stěrka hydroizolační proti vlhkosti | m2 | 132.7 |  | 0 |  | 0 |  | 0 | 21 | 0 | 0.00368 | 0.49 | 0 | 0 | 800-711 | RTS 22/ II | RTS 22/ II | 0.385 | 51.09 |  | Práce | Běžná |  |  |  | POL1_
|  | dvouvrstvá | [25 empty] | POP
|  | Odkaz na mn. položky pořadí 38 : 132,70000 |  | 132.7 | [23 empty] | VV | 5
43 | 711212000R00 | Izolace proti vodě nátěr podkladní pod hydroizolační stěrky, Hmota nátěrová typ: penetrace | m2 | 132.7 |  | 0 |  | 0 |  | 0 | 21 | 0 | 0.00021 | 0.03 | 0 | 0 | 800-711 | RTS 22/ II | RTS 22/ II | 0.095 | 12.61 |  | Práce | Běžná |  |  |  | POL1_
|  | Odkaz na mn. položky pořadí 42 : 132,70000 |  | 132.7 | [23 empty] | VV | 5
Díl: | 63 | Podlahy a podlahové konstrukce |  |  |  | 0 |  | 0 |  | 0 |  | 0 |  | 3.33 |  | 0 |  |  |  |  | 49.41 | [6 empty] | DIL
44 | 632477125R00 | Reprofilace vodorovných betonových povrchů polymercementová malta+penetrace, tloušťky do 20 mm | m2 | 6.127 |  | 0 |  | 0 |  | 0 | 21 | 0 | 0.04165 | 0.26 | 0 | 0 | 801-4 | RTS 22/ II | RTS 22/ II | 0.52 | 3.19 |  | Práce | Běžná |  |  |  | POL1_
|  | rozmíchání směsi s vodou, nanesení stěrky | [25 empty] | SPI
|  | viz TZ_AB, situační výkresy, výkresová a textová část D.1.1, D.1.2 a D.1.3 : | [25 empty] | VV | 0
|  | anglický dvorek S22 : 5,57*1,1 |  | 6.127 | [23 empty] | VV | 0
45 | 632478124R00 | Reprofilace vodorovných betonových povrchů opravná cementová malta, tloušťky do 15 mm | m2 | 101.3505 |  | 0 |  | 0 |  | 0 | 21 | 0 | 0.02166 | 2.2 | 0 | 0 | 801-4 | RTS 22/ II | RTS 22/ II | 0.42 | 42.57 |  | Práce | Běžná |  |  |  | POL1_
|  | rozmíchání směsi s vodou, nanesení stěrky | [25 empty] | SPI
|  | viz TZ_AB, situační výkresy, výkresová a textová část D.1.1, D.1.2 a D.1.3 : | [25 empty] | VV | 0
|  | pás nižší ploché střechy S26 : 29,07*2,15 |  | 62.5005 | [23 empty] | VV | 0
|  | pod klempířské prvky : | [25 empty] | VV | 0
|  | 1.K01 : 55,2*0,4 |  | 22.08 | [23 empty] | VV | 0
|  | 1.KO2 : 2,6*0,4 |  | 1.04 | [23 empty] | VV | 0
|  | 1.K03 : 16,8*0,5 |  | 8.4 | [23 empty] | VV | 0
|  | 1.K04 : 5,7*0,3 |  | 1.71 | [23 empty] | VV | 0
|  | 1.K05 : 11,2*0,4 |  | 4.48 | [23 empty] | VV | 0
|  | 1.K06 : 3,8*0,3 |  | 1.14 | [23 empty] | VV | 0
46 | 632922913.x | Dlažba vnitřní nebo vnější při objektu z dlaždic betonových Kladení dlaždic 50 x 50 cm volně, vodorovná nebo ve spádu do 15° od vodorovné roviny | m2 | 8 |  | 0 |  | 0 |  | 0 | 21 | 0 | 0.0002 | 0 | 0 | 0 |  | Vlastní | Indiv | 0.4 | 3.2 |  | Práce | Běžná |  |  |  | POL1_
|  | viz TZ_AB, situační výkresy, výkresová a textová část D.1.1, D.1.2 a D.1.3 : | [25 empty] | VV | 0
|  | podklad pod klimatizační jednotky : 0,5*0,5*4*8 |  | 8 | [23 empty] | VV | 0
47 | 3.X04.x | Oprava schodů před vstupem, techn. specifikace dle výpisu ostatních prvků | soubor | 1 |  | 0 |  | 0 |  | 0 | 21 | 0 | 0.01094 | 0.01 | 0 | 0 |  | Vlastní | Indiv | 0.45 | 0.45 |  | Práce | Běžná |  |  |  | POL1_
|  | viz TZ_AB, situační výkresy, výkresová a textová část D.1.1, D.1.2 a D.1.3 : | [25 empty] | VV | 0
|  | 1 |  | 1 | [23 empty] | VV | 0
48 | 59245601R | dlažba betonová jednovrstvá; čtverec; šedá; l = 500 mm; š = 500 mm; tl. 50,0 mm | m2 | 8 |  | 0 |  | 0 |  | 0 | 21 | 0 | 0.108 | 0.86 | 0 | 0 | SPCM | RTS 22/ II | RTS 22/ II | 0 | 0 |  | Specifikace | Běžná |  |  |  | POL3_
|  | Odkaz na mn. položky pořadí 46 : 8,00000 |  | 8 | [23 empty] | VV | 5
Díl: | 64 | Výplně otvorů |  |  |  | 0 |  | 0 |  | 0 |  | 0 |  | 0 |  | 0 |  |  |  |  | 0 | [6 empty] | DIL
49 | 6401.x | Dočasné provizorní zafóliování okenních rámů po vysazení křídel, dodávka fólie, její montáž, demontáž | m2 | 330.877 |  | 0 |  | 0 |  | 0 | 21 | 0 | 0 | 0 | 0 | 0 |  | Vlastní | Indiv | 0 | 0 |  | Práce | Běžná |  |  |  | POL1_
|  | viz TZ_AB, situační výkresy, výkresová a textová část D.1.1, D.1.2 a D.1.3 : | [25 empty] | VV | 0
|  | 2,45*2,8*23 |  | 157.78 | [23 empty] | VV | 0
|  | 3*1,2 |  | 3.6 | [23 empty] | VV | 0
|  | 2,7*2,7 |  | 7.29 | [23 empty] | VV | 0
|  | 1,8*3*26 |  | 140.4 | [23 empty] | VV | 0
|  | 1,25*2,05*6 |  | 15.375 | [23 empty] | VV | 0
|  | 2,68*1,2*2 |  | 6.432 | [23 empty] | VV | 0
Díl: | 91 | Doplňující práce na komunikaci |  |  |  | 0 |  | 0 |  | 0 |  | 0 |  | 0 |  | 0 |  |  |  |  | 8.21 | [6 empty] | DIL
50 | 919735112R00 | Řezání stávajících krytů nebo podkladů živičných, hloubky přes 50 do 100 mm | m | 97.76 |  | 0 |  | 0 |  | 0 | 21 | 0 | 0 | 0 | 0 | 0 | 822-1 | RTS 22/ II | RTS 22/ II | 0.037 | 3.62 |  | Práce | Běžná |  |  |  | POL1_
|  | včetně spotřeby vody | [25 empty] | SPI
|  | viz TZ_AB, situační výkresy, výkresová a textová část D.1.1, D.1.2 a D.1.3 : | [25 empty] | VV | 0
|  | pro výkopy obvod objektu : 3,2+24+1,73+1,73+0,5+42,3+6,8+8,4+2,4+1,7 |  | 92.76 | [23 empty] | VV | 0
|  | vjezd : 5 |  | 5 | [23 empty] | VV | 0
51 | 938902122R00 | Čištění ploch betonových konstrukcí tlakovou vodou | m2 | 22.192 |  | 0 |  | 0 |  | 0 | 21 | 0 | 0 | 0 | 0 | 0 | 801-5 | RTS 22/ II | RTS 22/ II | 0.207 | 4.59 |  | Práce | Běžná |  |  |  | POL1_
|  | viz TZ_AB, situační výkresy, výkresová a textová část D.1.1, D.1.2 a D.1.3 : | [25 empty] | VV | 0
|  | anglický dvorek S22 včetně vjezdu : 5,57*1,1 |  | 6.127 | [23 empty] | VV | 0
|  | 6,3*2,55 |  | 16.065 | [23 empty] | VV | 0
Díl: | 94 | Lešení a stavební výtahy |  |  |  | 0 |  | 0 |  | 0 |  | 0 |  | 40.34 |  | 0 |  |  |  |  | 619.98 | [6 empty] | DIL
52 | 941955003R00 | Lešení lehké pracovní pomocné pomocné, o výšce lešeňové podlahy přes 1,9 do 2,5 m | m2 | 38.16 |  | 0 |  | 0 |  | 0 | 21 | 0 | 0.00592 | 0.23 | 0 | 0 | 800-3 | RTS 22/ II | RTS 22/ II | 0.26 | 9.92 |  | Práce | Běžná |  |  |  | POL1_
|  | viz TZ_AB, situační výkresy, výkresová a textová část D.1.1, D.1.2 a D.1.3 : | [25 empty] | VV | 0
|  | 2.O04 ocelový přístřešek mezi SO.01 a SO.02 : 10,6*3,6 |  | 38.16 | [23 empty] | VV | 0
53 | 946941102RT2.x | Dodávka a montáž, nájemné, demontáž sestavy pojízdného hliníkového lešení (věže) plochy 2,5x1,45 m, pracovní výška 6,2 m, po dobu nutnou k provedení díla | soubor | 1 |  | 0 |  | 0 |  | 0 | 21 | 0 | 0 | 0 | 0 | 0 |  | Vlastní | Indiv | 2.024 | 2.02 |  | Práce | Běžná |  |  |  | POL1_
|  | viz TZ_AB, situační výkresy, výkresová a textová část D.1.1, D.1.2 a D.1.3 : | [25 empty] | VV | 0
|  | 2.006 pro nátěr ocelové konstrukce před vraty : 1 |  | 1 | [23 empty] | VV | 0
54 | 941941042R00 | Montáž lešení lehkého pracovního řadového s podlahami šířky od 1,00 do 1,20 m, výšky přes 10 do 30 m | m2 | 1855.5 |  | 0 |  | 0 |  | 0 | 21 | 0 | 0.01838 | 34.1 | 0 | 0 | 800-3 | RTS 22/ II | RTS 22/ II | 0.139 | 257.91 |  | Práce | Běžná |  |  |  | POL1_
|  | včetně kotvení | [25 empty] | SPI
|  | Včetně kotvení lešení. | [25 empty] | POP
|  | viz TZ_AB, situační výkresy, výkresová a textová část D.1.1, D.1.2 a D.1.3 : | [25 empty] | VV | 0
|  | volný obvod budovy, etapa 1 : (12,50+61,00+10,80+1,70+1,50+1,50)*12,50*1,20 |  | 1335 | [23 empty] | VV | 0
|  | obvod budovy, etapa 2 : (3,00+29,50)*9,50*1,20 |  | 370.5 | [23 empty] | VV | 0
|  | 150,0 |  | 150 | [23 empty] | VV | 0
|  | Mezisoučet |  | 1855.5 | [23 empty] | VV | 1
55 | 941941292R00 | Montáž lešení lehkého pracovního řadového s podlahami příplatek za každý další i započatý měsíc použití lešení šířky od 1,00 do 1,20 m a výšky přes 10 do 30 m | m2 | 5566.5 |  | 0 |  | 0 |  | 0 | 21 | 0 | 0.00095 | 5.29 | 0 | 0 | 800-3 | RTS 22/ II | RTS 22/ II | 0.007 | 38.97 |  | Práce | Běžná |  |  |  | POL1_
|  | včetně kotvení | [25 empty] | SPI
|  | Odkaz na mn. položky pořadí 54 : 1855,50000 |  | 1855.5 | [23 empty] | VV | 5
|  | Koeficient 3 měsíce: 2 |  | 3711 | [23 empty] | VV | 4
56 | 941941842R00 | Demontáž lešení lehkého řadového s podlahami šířky přes 1 do 1,2 m, výšky přes 10 do 30 m | m2 | 1855.5 |  | 0 |  | 0 |  | 0 | 21 | 0 | 0 | 0 | 0 | 0 | 800-3 | RTS 22/ II | RTS 22/ II | 0.117 | 217.09 |  | Práce | Běžná |  |  |  | POL1_
|  | Odkaz na mn. položky pořadí 54 : 1855,50000 |  | 1855.5 | [23 empty] | VV | 5
57 | 944944011R00 | Montáž ochranné sítě z umělých vláken | m2 | 1855.5 |  | 0 |  | 0 |  | 0 | 21 | 0 | 0 | 0 | 0 | 0 | 800-3 | RTS 22/ II | RTS 22/ II | 0.0303 | 56.22 |  | Práce | Běžná |  |  |  | POL1_
|  | Odkaz na mn. položky pořadí 54 : 1855,50000 |  | 1855.5 | [23 empty] | VV | 5
58 | 70921158R | síťovina ochranná HDPE; se stabilizací proti UV; š = 3 120,0 mm; l = 100,000 m; hustota 1 : 1; plošná hmotnost 55 g/m2; stínění 50 % | m2 | 2041.05 |  | 0 |  | 0 |  | 0 | 21 | 0 | 6e-05 | 0.12 | 0 | 0 | SPCM | RTS 22/ II | RTS 22/ II | 0 | 0 |  | Specifikace | Běžná |  |  |  | POL3_
|  | Odkaz na mn. položky pořadí 57 : 1855,50000 |  | 1855.5 | [23 empty] | VV | 5
|  | Koeficient ztratné 10 %: 0,1 |  | 185.55 | [23 empty] | VV | 4
59 | 944944031R00 | Montáž ochranné sítě příplatek k ceně za každý další i započatý měsíc použití ochranných sítí z umělých vláken | m2 | 5566.5 |  | 0 |  | 0 |  | 0 | 21 | 0 | 5e-05 | 0.28 | 0 | 0 | 800-3 | RTS 22/ II | RTS 22/ II | 0 | 0 |  | Práce | Běžná |  |  |  | POL1_
|  | Odkaz na mn. položky pořadí 55 : 5566,50000 |  | 5566.5 | [23 empty] | VV | 5
60 | 944944081R00 | Demontáž ochranné sítě z umělých vláken | m2 | 1855.5 |  | 0 |  | 0 |  | 0 | 21 | 0 | 0 | 0 | 0 | 0 | 800-3 | RTS 22/ II | RTS 22/ II | 0.018 | 33.4 |  | Práce | Běžná |  |  |  | POL1_
|  | Odkaz na mn. položky pořadí 57 : 1855,50000 |  | 1855.5 | [23 empty] | VV | 5
61 | 944945013R00 | Montáž záchytné stříšky šířky přes 2 m | m | 10.5 |  | 0 |  | 0 |  | 0 | 21 | 0 | 0.02372 | 0.25 | 0 | 0 | 800-3 | RTS 22/ II | RTS 22/ II | 0.239 | 2.51 |  | Práce | Běžná |  |  |  | POL1_
|  | viz TZ_AB, situační výkresy, výkresová a textová část D.1.1, D.1.2 a D.1.3 : | [25 empty] | VV | 0
|  | vchody do budovy : 4,50+2*2,00+2,00 |  | 10.5 | [23 empty] | VV | 0
62 | 944945193R00 | Montáž záchytné stříšky příplatek k ceně za každý další i započatý měsíc použití záchytné stříšky šířky přes 2 m | m | 31.5 |  | 0 |  | 0 |  | 0 | 21 | 0 | 0.00225 | 0.07 | 0 | 0 | 800-3 | RTS 22/ II | RTS 22/ II | 0.01 | 0.32 |  | Práce | Běžná |  |  |  | POL1_
|  | Odkaz na mn. položky pořadí 61 : 10,50000*3 |  | 31.5 | [23 empty] | VV | 5
63 | 944945813R00 | Demontáž záchytné stříšky šířky přes 2 m | m | 10.5 |  | 0 |  | 0 |  | 0 | 21 | 0 | 0 | 0 | 0 | 0 | 800-3 | RTS 22/ II | RTS 22/ II | 0.154 | 1.62 |  | Práce | Běžná |  |  |  | POL1_
|  | zřizované současně s lehkým nebo těžkým lešením, | [25 empty] | SPI
|  | Odkaz na mn. položky pořadí 61 : 10,50000 |  | 10.5 | [23 empty] | VV | 5
Díl: | 95 | Dokončovací konstrukce na pozemních stavbách |  |  |  | 0 |  | 0 |  | 0 |  | 0 |  | 0.1 |  | 0 |  |  |  |  | 54.08 | [6 empty] | DIL
64 | 952901411R00 | Vyčištění budov a ostatních objektů ostatních objektů (např. kanálů, zásobníků, kůlen apod.) - vynesení zbytků stavebního rumu, kropení a 2 x zametení podlah, oprášení stěn a výplní otvorů jakékoliv výšky podlaží | m2 | 22.192 |  | 0 |  | 0 |  | 0 | 21 | 0 | 0 | 0 | 0 | 0 | 801-1 | RTS 22/ II | RTS 22/ II | 0.139 | 3.08 |  | Práce | Běžná |  |  |  | POL1_
|  | viz TZ_AB, situační výkresy, výkresová a textová část D.1.1, D.1.2 a D.1.3 : | [25 empty] | VV | 0
|  | anglický dvorek S22 včetně vjezdu : 5,57*1,1 |  | 6.127 | [23 empty] | VV | 0
|  | 6,3*2,55 |  | 16.065 | [23 empty] | VV | 0
65 | 953945111.x | D+M Ochranné prvky proti ptactvu hrotový systém osazen z lešení, upevněn lepením, výška 120 mm, 60 ks hrotů (dvouřadý) | m | 170 |  | 0 |  | 0 |  | 0 | 21 | 0 | 0.00056 | 0.1 | 0 | 0 |  | Vlastní | Indiv | 0.3 | 51 |  | Práce | Běžná |  |  |  | POL1_
|  | viz TZ_AB, situační výkresy, výkresová a textová část D.1.1, D.1.2 a D.1.3 : | [25 empty] | VV | 0
|  | 3.X06 : 170 |  | 170 | [23 empty] | VV | 0
Díl: | 96 | Bourání konstrukcí |  |  |  | 0 |  | 0 |  | 0 |  | 0 |  | 0.03 |  | 140.55 |  |  |  |  | 464.2 | [6 empty] | DIL
66 | 968061112R00 | Vyvěšení nebo zavěšení dřevěných křídel oken, plochy do 1,5 m2 | kus | 24 |  | 0 |  | 0 |  | 0 | 21 | 0 | 0 | 0 | 0 | 0 | 801-3 | RTS 22/ II | RTS 22/ II | 0.03 | 0.72 |  | Práce | Běžná |  |  |  | POL1_
|  | oken, dveří a vrat, s uložením a opětovným zavěšením po provedení stavebních změn, | [25 empty] | SPI
|  | viz TZ_AB, situační výkresy, výkresová a textová část D.1.1, D.1.2 a D.1.3 : | [25 empty] | VV | 0
|  | 1.D06 : 12*2 |  | 24 | [23 empty] | VV | 0
67 | 968061113R00 | Vyvěšení nebo zavěšení dřevěných křídel oken, plochy přes 1,5 m2 | kus | 128 |  | 0 |  | 0 |  | 0 | 21 | 0 | 0 | 0 | 0 | 0 | 801-3 | RTS 22/ II | RTS 22/ II | 0.06 | 7.68 |  | Práce | Běžná |  |  |  | POL1_
|  | oken, dveří a vrat, s uložením a opětovným zavěšením po provedení stavebních změn, | [25 empty] | SPI
|  | viz TZ_AB, situační výkresy, výkresová a textová část D.1.1, D.1.2 a D.1.3 : | [25 empty] | VV | 0
|  | 1.D03 : 4*2 |  | 8 | [23 empty] | VV | 0
|  | 1.D04 : 2*2 |  | 4 | [23 empty] | VV | 0
|  | 1.D05 : 2*2 |  | 4 | [23 empty] | VV | 0
|  | 3.X03 : 23*2 |  | 46 | [23 empty] | VV | 0
|  | 1*2 |  | 2 | [23 empty] | VV | 0
|  | 1*2 |  | 2 | [23 empty] | VV | 0
|  | 23*2 |  | 46 | [23 empty] | VV | 0
|  | 6*2 |  | 12 | [23 empty] | VV | 0
|  | 2*2 |  | 4 | [23 empty] | VV | 0
68 | 968062244R00 | Vybourání dřevěných rámů oken jednoduchých, plochy do 1 m2 | m2 | 5.4 |  | 0 |  | 0 |  | 0 | 21 | 0 | 0.00219 | 0.01 | 0.041 | 0.22 | 801-3 | RTS 22/ II | RTS 22/ II | 0.52 | 2.81 |  | Práce | Běžná |  |  |  | POL1_
|  | včetně pomocného lešení o výšce podlahy do 1900 mm a pro zatížení do 1,5 kPa (150 kg/m2), | [25 empty] | SPI
|  | viz TZ_AB, situační výkresy, výkresová a textová část D.1.1, D.1.2 a D.1.3 : | [25 empty] | VV | 0
|  | 1.D06 : 0,9*0,5*12 |  | 5.4 | [23 empty] | VV | 0
69 | 968062245R00 | Vybourání dřevěných rámů oken jednoduchých, plochy do 2 m2 | m2 | 3.3 |  | 0 |  | 0 |  | 0 | 21 | 0 | 0.001 | 0 | 0.031 | 0.1 | 801-3 | RTS 22/ II | RTS 22/ II | 0.331 | 1.09 |  | Práce | Běžná |  |  |  | POL1_
|  | včetně pomocného lešení o výšce podlahy do 1900 mm a pro zatížení do 1,5 kPa (150 kg/m2), | [25 empty] | SPI
|  | viz TZ_AB, situační výkresy, výkresová a textová část D.1.1, D.1.2 a D.1.3 : | [25 empty] | VV | 0
|  | 1.D05 : 1,65*1*2 |  | 3.3 | [23 empty] | VV | 0
70 | 968062246R00 | Vybourání dřevěných rámů oken jednoduchých, plochy do 4 m2 | m2 | 15.84 |  | 0 |  | 0 |  | 0 | 21 | 0 | 0.00092 | 0.01 | 0.027 | 0.43 | 801-3 | RTS 22/ II | RTS 22/ II | 0.263 | 4.17 |  | Práce | Běžná |  |  |  | POL1_
|  | včetně pomocného lešení o výšce podlahy do 1900 mm a pro zatížení do 1,5 kPa (150 kg/m2), | [25 empty] | SPI
|  | viz TZ_AB, situační výkresy, výkresová a textová část D.1.1, D.1.2 a D.1.3 : | [25 empty] | VV | 0
|  | 1.D03 : 1,2*2*4 |  | 9.6 | [23 empty] | VV | 0
|  | 1.D04 : 1,2*2,6*2 |  | 6.24 | [23 empty] | VV | 0
71 | 968071136R00 | Vyvěšení nebo zavěšení kovových křídel vrat, plochy do 4 m2 | kus | 2 |  | 0 |  | 0 |  | 0 | 21 | 0 | 0 | 0 | 0 | 0 | 801-3 | RTS 22/ II | RTS 22/ II | 0.28 | 0.56 |  | Práce | Běžná |  |  |  | POL1_
|  | s případným uložením a opětovným zavěšením po provedení stavebních změn, | [25 empty] | SPI
|  | viz TZ_AB, situační výkresy, výkresová a textová část D.1.1, D.1.2 a D.1.3 : | [25 empty] | VV | 0
|  | 2.O03 : 1*2 |  | 2 | [23 empty] | VV | 0
72 | 968072246R00 | Vybourání a vyjmutí kovových rámů a rolet rámů, včetně pomocného lešení o výšce podlahy do 1900 mm a pro zatížení do 1,5 kPa (150 kg/m2) okenních jednoduchých, plochy do 4 m2 | m2 | 9.315 |  | 0 |  | 0 |  | 0 | 21 | 0 | 0.00069 | 0.01 | 0.034 | 0.32 | 801-3 | RTS 22/ II | RTS 22/ II | 0.327 | 3.05 |  | Práce | Běžná |  |  |  | POL1_
|  | viz TZ_AB, situační výkresy, výkresová a textová část D.1.1, D.1.2 a D.1.3 : | [25 empty] | VV | 0
|  | 2,3*1,35*3 |  | 9.315 | [23 empty] | VV | 0
73 | 968072559R00 | Vybourání a vyjmutí kovových rámů a rolet rámů, včetně pomocného lešení o výšce podlahy do 1900 mm a pro zatížení do 1,5 kPa (150 kg/m2) vrat, plochy přes 5 m2 | m2 | 6.345 |  | 0 |  | 0 |  | 0 | 21 | 0 | 0.00056 | 0 | 0.066 | 0.42 | 801-3 | RTS 22/ II | RTS 22/ II | 0.347 | 2.2 |  | Práce | Běžná |  |  |  | POL1_
|  | viz TZ_AB, situační výkresy, výkresová a textová část D.1.1, D.1.2 a D.1.3 : | [25 empty] | VV | 0
|  | 2.O03 : 2,35*2,7 |  | 6.345 | [23 empty] | VV | 0
74 | 978015261R00 | Otlučení omítek vápenných nebo vápenocementových vnějších s vyškrabáním spár, s očištěním zdiva 1. až 4. stupni složitosti, v rozsahu do 50 % | m2 | 30.45 |  | 0 |  | 0 |  | 0 | 21 | 0 | 0 | 0 | 0.029 | 0.88 | 801-3 | RTS 22/ II | RTS 22/ II | 0.1 | 3.05 |  | Práce | Běžná |  |  |  | POL1_
|  | Odkaz na mn. položky pořadí 24 : 30,45000 |  | 30.45 | [23 empty] | VV | 5
75 | 978015281R00 | Otlučení omítek vápenných nebo vápenocementových vnějších s vyškrabáním spár, s očištěním zdiva 1. až 4. stupni složitosti, v rozsahu do 80 % | m2 | 1244.3416 |  | 0 |  | 0 |  | 0 | 21 | 0 | 0 | 0 | 0.046 | 57.24 | 801-3 | RTS 22/ II | RTS 22/ II | 0.16 | 199.09 |  | Práce | Běžná |  |  |  | POL1_
|  | Odkaz na mn. položky pořadí 21 : 1050,26600 |  | 1050.266 | [23 empty] | VV | 5
|  | Odkaz na mn. položky pořadí 22 : 194,07560 |  | 194.0756 | [23 empty] | VV | 5
76 | 978015291R00 | Otlučení omítek vápenných nebo vápenocementových vnějších s vyškrabáním spár, s očištěním zdiva 1. až 4. stupni složitosti, v rozsahu do 100 % | m2 | 132.7 |  | 0 |  | 0 |  | 0 | 21 | 0 | 0 | 0 | 0.059 | 7.83 | 801-3 | RTS 22/ II | RTS 22/ II | 0.2 | 26.54 |  | Práce | Běžná |  |  |  | POL1_
|  | viz TZ_AB, situační výkresy, výkresová a textová část D.1.1, D.1.2 a D.1.3 : | [25 empty] | VV | 0
|  | sokl nad terénem : | [25 empty] | VV | 0
|  | POHLED 8 - JIHOZÁPAD : 0,8*(3,0+4,8+0,7)+(0,3*0,8*2) |  | 7.28 | [23 empty] | VV | 0
|  | POHLED 9 - JIHOVÝCHOD : 0,8*(3,6+3,3) |  | 5.52 | [23 empty] | VV | 0
|  | 0,7*(16,3+0,8+9,2+2,0+1,8+35,6+1,8+3,8+1,5+1,9+2,4+3,4+0,5+0,6) |  | 57.12 | [23 empty] | VV | 0
|  | 0,8*(30,1+5,4) |  | 28.4 | [23 empty] | VV | 0
|  | dvorek + vjezd : 5,6*2,3 |  | 12.88 | [23 empty] | VV | 0
|  | ostění u dveří : 4,0 |  | 4 | [23 empty] | VV | 0
|  | POHLED 10 - SEVEROVÝCHOD ( area ) : 10,0 |  | 10 | [23 empty] | VV | 0
|  | POHLED 13 - SEVEROZÁPAD ( area ) : 7,5 |  | 7.5 | [23 empty] | VV | 0
77 | 978015381R00 | Otlučení omítek vápenných nebo vápenocementových vnějších s vyškrabáním spár, s očištěním zdiva 5. až 7. stupni složitosti, v rozsahu do 80 % | m2 | 1015.426 |  | 0 |  | 0 |  | 0 | 21 | 0 | 0 | 0 | 0.072 | 73.11 | 801-3 | RTS 22/ II | RTS 22/ II | 0.21 | 213.24 |  | Práce | Běžná |  |  |  | POL1_
|  | Odkaz na mn. položky pořadí 23 : 1015,42600 |  | 1015.426 | [23 empty] | VV | 5
Díl: | 99 | Staveništní přesun hmot |  |  |  | 0 |  | 0 |  | 0 |  | 0 |  | 0 |  | 0 |  |  |  |  | 536.74 | [6 empty] | DIL
78 | 999281108R00 | Přesun hmot pro opravy a údržbu objektů pro opravy a údržbu dosavadních objektů včetně vnějších plášťů výšky do 12 m, | t | 283.6911 |  | 0 |  | 0 |  | 0 | 21 | 0 | 0 | 0 | 0 | 0 | 801-4 | RTS 22/ II | RTS 22/ II | 1.892 | 536.74 |  | Přesun hmot | Běžná |  |  |  | POL7_
|  | oborů 801, 803, 811 a 812 | [25 empty] | SPI
|  | Hmotnosti z položek s pořadovými čísly: : | [25 empty] | VV | 0
|  | 6,7,8,9,10,11,12,13,14,15,16,17,18,19,20,21,22,23,24,25,26,27,28,30,31,32,33,34,36,37,38,39,40,41, : | [25 empty] | VV | 0
|  | 42,43,44,45,46,47,48,52,54,55,58,59,61,62,65,68,69,70,72,73, : | [25 empty] | VV | 0
|  | Součet: : 283,69105 |  | 283.6911 | [23 empty] | VV | 0
Díl: | 711 | Izolace proti vodě |  |  |  | 0 |  | 0 |  | 0 |  | 0 |  | 0.26 |  | 0 |  |  |  |  | 52.21 | [6 empty] | DIL
79 | 711212002.x | D+M Izolace proti vodě stěrka hydroizolační Oprava napojení na vpusť, vytmelení prasklin podkladu, polymercementovou stěrkou zahuštěnou v poměru, 1:1 s křemičitým pískem | m2 | 25.15 |  | 0 |  | 0 |  | 0 | 21 | 0 | 0.0042 | 0.11 | 0 | 0 |  | Vlastní | Indiv | 0.385 | 9.68 |  | Práce | Běžná |  |  |  | POL1_
|  | tj. celoplošně polymercementová hydroizolační stěrka 3kg/m2 se syst. penetrací | [25 empty] | POP
|  | dvouvrstvá | [25 empty] | POP
|  | viz TZ_AB, situační výkresy, výkresová a textová část D.1.1, D.1.2 a D.1.3 : | [25 empty] | VV | 0
|  | anglický dvorek S22 : 9,5*2,3+1,1*3,0 |  | 25.15 | [23 empty] | VV | 0
80 | 711823121RT5 | Ochrana konstrukcí nopovou fólií svisle, výška nopu 8 mm, včetně dodávky fólie | m2 | 162 |  | 0 |  | 0 |  | 0 | 21 | 0 | 0.00063 | 0.1 | 0 | 0 | 800-711 | RTS 22/ I | Indiv | 0.16 | 25.92 |  | Práce | Běžná |  |  |  | POL1_
|  | viz TZ_AB, situační výkresy, výkresová a textová část D.1.1, D.1.2 a D.1.3 : | [25 empty] | VV | 0
|  | skladba soklu pod terénem S18 : (6,8+8,39+16,4+2,4+12,45+1,76+35,83+1,7+4,12+1,7+4,2+1,7+4+0,45+41,1)*1 |  | 143 | [23 empty] | VV | 0
|  | oplocení kounicova : 19*1 |  | 19 | [23 empty] | VV | 0
81 | 711823129RT5 | Ochrana konstrukcí nopovou fólií ukončovací lišta, , včetně dodávky lišty, Lišta | m | 162 |  | 0 |  | 0 |  | 0 | 21 | 0 | 0.00033 | 0.05 | 0 | 0 | 800-711 | RTS 22/ II | RTS 22/ II | 0.1 | 16.2 |  | Práce | Běžná |  |  |  | POL1_
|  | viz TZ_AB, situační výkresy, výkresová a textová část D.1.1, D.1.2 a D.1.3 : | [25 empty] | VV | 0
|  | skladba soklu pod terénem S18 : 6,8+8,39+16,4+2,4+12,45+1,76+35,83+1,7+4,12+1,7+4,2+1,7+4+0,45+41,1 |  | 143 | [23 empty] | VV | 0
|  | oplocení kounicova : 19 |  | 19 | [23 empty] | VV | 0
82 | 998711101R00 | Přesun hmot pro izolace proti vodě svisle do 6 m | t | 0.26115 |  | 0 |  | 0 |  | 0 | 21 | 0 | 0 | 0 | 0 | 0 | 800-711 | RTS 22/ II | RTS 22/ II | 1.567 | 0.41 |  | Přesun hmot | Běžná |  |  |  | POL7_
|  | 50 m vodorovně měřeno od těžiště půdorysné plochy skládky do těžiště půdorysné plochy objektu | [25 empty] | SPI
|  | Hmotnosti z položek s pořadovými čísly: : | [25 empty] | VV | 0
|  | 79,80,81, : | [25 empty] | VV | 0
|  | Součet: : 0,26115 |  | 0.26115 | [23 empty] | VV | 0
Díl: | 712 | Povlakové krytiny |  |  |  | 0 |  | 0 |  | 0 |  | 0 |  | 0.26 |  | 0 |  |  |  |  | 83.02 | [6 empty] | DIL
83 | 712372111RS3 | Povlakové krytiny střech do 10° termoplasty kotvené do betonu, 4 kotvy/m2, pro tl. izolace do 160 mm, včetně dodávky fólie, tloušťky 1,5 mm | m2 | 62.5005 |  | 0 |  | 0 |  | 0 | 21 | 0 | 0.0022 | 0.14 | 0 | 0 | 800-711 | RTS 22/ II | RTS 22/ II | 0.848 | 53 |  | Práce | Běžná |  |  |  | POL1_
|  | včetně ukotvení k podkladu hmoždinkami, svaření všech spojů a překrytí kotev fólií. | [25 empty] | POP
|  | viz TZ_AB, situační výkresy, výkresová a textová část D.1.1, D.1.2 a D.1.3 : | [25 empty] | VV | 0
|  | pás nižší ploché střechy S26 : 29,07*2,15 |  | 62.5005 | [23 empty] | VV | 0
84 | 712378001R00 | Povlakové krytiny střech do 10° termoplasty Doplňkové konstrukce k povlakovým krytinám z fólií atiková okapnice, RŠ 150 mm, z pozinkovaného plechu s povrchovou úpravou PVC, Okapnice | m | 30 |  | 0 |  | 0 |  | 0 | 21 | 0 | 0.00121 | 0.04 | 0 | 0 | 800-711 | RTS 22/ II | RTS 22/ II | 0.252 | 7.56 |  | Práce | Běžná |  |  |  | POL1_
|  | včetně dodávek výrobků | [25 empty] | SPI
|  | Úprava délky a připevnění okapnice natloukacími hmoždinkami včetně dodávky okapnice. | [25 empty] | POP
|  | viz TZ_AB, situační výkresy, výkresová a textová část D.1.1, D.1.2 a D.1.3 : | [25 empty] | VV | 0
|  | pás nižší ploché střechy : 30 |  | 30 | [23 empty] | VV | 0
85 | 712378005R00 | Povlakové krytiny střech do 10° termoplasty Doplňkové konstrukce k povlakovým krytinám z fólií stěnová lišta vyhnutá, RŠ 70 mm, z pozinkovaného plechu s povrchovou úpravou PVC, Lišta | m | 34 |  | 0 |  | 0 |  | 0 | 21 | 0 | 0.00058 | 0.02 | 0 | 0 | 800-711 | RTS 22/ II | RTS 22/ II | 0.189 | 6.43 |  | Práce | Běžná |  |  |  | POL1_
|  | včetně dodávek výrobků | [25 empty] | SPI
|  | Úprava délky a připevnění stěnové lišty natloukacími hmoždinkami včetně dodávky lišty. | [25 empty] | POP
|  | viz TZ_AB, situační výkresy, výkresová a textová část D.1.1, D.1.2 a D.1.3 : | [25 empty] | VV | 0
|  | pás nižší ploché střechy 2.K03 : 34 |  | 34 | [23 empty] | VV | 0
86 | 712378007R00 | Povlakové krytiny střech do 10° termoplasty Doplňkové konstrukce k povlakovým krytinám z fólií rohová lišta vnitřní, RŠ 100 mm, z pozinkovaného plechu s povrchovou úpravou PVC, Lišta | m | 34 |  | 0 |  | 0 |  | 0 | 21 | 0 | 0.00076 | 0.03 | 0 | 0 | 800-711 | RTS 22/ II | RTS 22/ II | 0.189 | 6.43 |  | Práce | Běžná |  |  |  | POL1_
|  | včetně dodávek výrobků | [25 empty] | SPI
|  | Úprava délky a připevnění rohové lišty natloukacími hmoždinkami včetně dodávky lišty. | [25 empty] | POP
|  | viz TZ_AB, situační výkresy, výkresová a textová část D.1.1, D.1.2 a D.1.3 : | [25 empty] | VV | 0
|  | pás nižší ploché střechy 2.K03 : 34 |  | 34 | [23 empty] | VV | 0
87 | 712391171RZ5 | Textílie na střechách do 10° podkladní, včetně dodávky netkané polypropylénové textílie plošné hmotnosti 300 g/m2 | m2 | 69.1745 |  | 0 |  | 0 |  | 0 | 21 | 0 | 0.00032 | 0.02 | 0 | 0 | 800-711 | RTS 22/ II | RTS 22/ II | 0.1 | 6.92 |  | Práce | Běžná |  |  |  | POL1_
|  | viz TZ_AB, situační výkresy, výkresová a textová část D.1.1, D.1.2 a D.1.3 : | [25 empty] | VV | 0
|  | pás nižší ploché střechy S26 : 29,07*2,15 |  | 62.5005 | [23 empty] | VV | 0
|  | svisle : 29,07*0,2 |  | 5.814 | [23 empty] | VV | 0
|  | (2,15+2,15)*0,2 |  | 0.86 | [23 empty] | VV | 0
88 | 712871801RT1 | Samostatné vytažení izolačního povlaku termoplasty 1 vrstva, materiál ve specifikaci, bez rozlišení tloušťky fólie | m2 | 6.674 |  | 0 |  | 0 |  | 0 | 21 | 0 | 3e-05 | 0 | 0 | 0 | 800-711 | RTS 22/ II | RTS 22/ II | 0.34 | 2.27 |  | Práce | Běžná |  |  |  | POL1_
|  | na konstrukce převyšující úroveň střechy, | [25 empty] | SPI
|  | viz TZ_AB, situační výkresy, výkresová a textová část D.1.1, D.1.2 a D.1.3 : | [25 empty] | VV | 0
|  | pás nižší ploché střechy S26 : 29,07*0,2 |  | 5.814 | [23 empty] | VV | 0
|  | (2,15+2,15)*0,2 |  | 0.86 | [23 empty] | VV | 0
89 | 28322012R | fólie izolační střešní hydroizolační; tloušťka 1,50 mm; plošná hmotnost 1 960 g/m2; PVC-P, PES výztuž; µ = 15 000,0 | m2 | 7.3414 |  | 0 |  | 0 |  | 0 | 21 | 0 | 0.00196 | 0.01 | 0 | 0 | SPCM | RTS 22/ II | RTS 22/ II | 0 | 0 |  | Specifikace | Běžná |  |  |  | POL3_
|  | Odkaz na mn. položky pořadí 88 : 6,67400 |  | 6.674 | [23 empty] | VV | 5
|  | Koeficient prořez: 0,1 |  | 0.6674 | [23 empty] | VV | 4
90 | 998712102R00 | Přesun hmot pro povlakové krytiny v objektech výšky přes 6 do 12 m | t | 0.25609 |  | 0 |  | 0 |  | 0 | 21 | 0 | 0 | 0 | 0 | 0 | 800-711 | RTS 22/ II | RTS 22/ II | 1.609 | 0.41 |  | Přesun hmot | Běžná |  |  |  | POL7_
|  | 50 m vodorovně | [25 empty] | SPI
|  | Hmotnosti z položek s pořadovými čísly: : | [25 empty] | VV | 0
|  | 83,84,85,86,87,88,89, : | [25 empty] | VV | 0
|  | Součet: : 0,25609 |  | 0.25609 | [23 empty] | VV | 0
Díl: | 721 | Vnitřní kanalizace |  |  |  | 0 |  | 0 |  | 0 |  | 0 |  | 0.59 |  | 0 |  |  |  |  | 4.39 | [6 empty] | DIL
91 | 721242110RT2 | Lapač střešních splavenin D 125 mm, s otáč.kul.kloubem na odtoku, s košem , se suchou a nezámr.klapkou,čistícím víčkem a vylam.těs. kroužky pro připoj.potrub.svodů D 75, 90, 100 a 110 mm, včetně dodávky materiálu | kus | 7 |  | 0 |  | 0 |  | 0 | 21 | 0 | 0.0838 | 0.59 | 0 | 0 | 800-721 | RTS 22/ II | RTS 22/ II | 0.5 | 3.5 |  | Práce | Běžná |  |  |  | POL1_
|  | viz TZ_AB, situační výkresy, výkresová a textová část D.1.1, D.1.2 a D.1.3 : | [25 empty] | VV | 0
|  | dle TZ : 7 |  | 7 | [23 empty] | VV | 0
92 | 998721102R00 | Přesun hmot pro vnitřní kanalizaci v objektech výšky do 12 m | t | 0.5866 |  | 0 |  | 0 |  | 0 | 21 | 0 | 0 | 0 | 0 | 0 | 800-721 | RTS 22/ II | RTS 22/ II | 1.523 | 0.89 |  | Přesun hmot | Běžná |  |  |  | POL7_
|  | 50 m vodorovně, měřeno od těžiště půdorysné plochy skládky do těžiště půdorysné plochy objektu | [25 empty] | SPI
|  | Hmotnosti z položek s pořadovými čísly: : | [25 empty] | VV | 0
|  | 91, : | [25 empty] | VV | 0
|  | Součet: : 0,58660 |  | 0.5866 | [23 empty] | VV | 0
Díl: | 728 | Vzduchotechnika |  |  |  | 0 |  | 0 |  | 0 |  | 0 |  | 0 |  | 0.09 |  |  |  |  | 21.88 | [6 empty] | DIL
93 | 728314811R00 | Demontáž protidešťové žaluzie čtyřhranné, do průřezu 0,15 m2 | kus | 14 |  | 0 |  | 0 |  | 0 | 21 | 0 | 0 | 0 | 0.0043 | 0.06 | 800-728 | RTS 22/ II | RTS 22/ II | 0.4355 | 6.1 |  | Práce | Běžná |  |  |  | POL1_
|  | viz TZ_AB, situační výkresy, výkresová a textová část D.1.1, D.1.2 a D.1.3 : | [25 empty] | VV | 0
|  | 3.X01 300x300 : 4 |  | 4 | [23 empty] | VV | 0
|  | 150x150 : 1 |  | 1 | [23 empty] | VV | 0
|  | 200x200 : 9 |  | 9 | [23 empty] | VV | 0
94 | 728314812R00 | Demontáž protidešťové žaluzie čtyřhranné, do průřezu 0,45 m2 | kus | 2 |  | 0 |  | 0 |  | 0 | 21 | 0 | 0 | 0 | 0.0102 | 0.02 | 800-728 | RTS 22/ II | RTS 22/ II | 0.8645 | 1.73 |  | Práce | Běžná |  |  |  | POL1_
|  | viz TZ_AB, situační výkresy, výkresová a textová část D.1.1, D.1.2 a D.1.3 : | [25 empty] | VV | 0
|  | 3.X01 500x500 : 2 |  | 2 | [23 empty] | VV | 0
95 | 728314815R00 | Demontáž protidešťové žaluzie kruhové, do průměru d 300 mm | kus | 2 |  | 0 |  | 0 |  | 0 | 21 | 0 | 0 | 0 | 0.0043 | 0.01 | 800-728 | RTS 22/ II | RTS 22/ II | 0.3965 | 0.79 |  | Práce | Běžná |  |  |  | POL1_
|  | viz TZ_AB, situační výkresy, výkresová a textová část D.1.1, D.1.2 a D.1.3 : | [25 empty] | VV | 0
|  | 3.X01 : 2 |  | 2 | [23 empty] | VV | 0
96 | 728314111R00 | Montáž protidešťové žaluzie do čtyřhranného potrubí, do průřezu 0,15 m2 | kus | 14 |  | 0 |  | 0 |  | 0 | 21 | 0 | 0 | 0 | 0 | 0 | 800-728 | RTS 22/ II | RTS 22/ II | 0.67 | 9.38 |  | Práce | Běžná |  |  |  | POL1_
|  | Odkaz na mn. položky pořadí 93 : 14,00000 |  | 14 | [23 empty] | VV | 5
97 | 728314113R00 | Montáž protidešťové žaluzie do čtyřhranného potrubí, do průřezu 0,45 m2 | kus | 2 |  | 0 |  | 0 |  | 0 | 21 | 0 | 0 | 0 | 0 | 0 | 800-728 | RTS 22/ II | RTS 22/ II | 1.33 | 2.66 |  | Práce | Běžná |  |  |  | POL1_
|  | Odkaz na mn. položky pořadí 94 : 2,00000 |  | 2 | [23 empty] | VV | 5
98 | 728314121R00 | Montáž protidešťové žaluzie do kruhového potrubí, do průměru d 300 mm | kus | 2 |  | 0 |  | 0 |  | 0 | 21 | 0 | 0 | 0 | 0 | 0 | 800-728 | RTS 22/ II | RTS 22/ II | 0.61 | 1.22 |  | Práce | Běžná |  |  |  | POL1_
|  | Odkaz na mn. položky pořadí 95 : 2,00000 |  | 2 | [23 empty] | VV | 5
99 | 3.X05.x | Demontáž a zpětná montáž vnějších klimatizačních jednotek | ks | 8 |  | 0 |  | 0 |  | 0 | 21 | 0 | 0 | 0 | 0 | 0 |  | Vlastní | Indiv | 0 | 0 |  | Práce | Běžná |  |  |  | POL1_
|  | vypuštění chladiva a zpětné naplnění chladivem, uložení jednotek, včetně pomocného a spojovacího materiálu | [25 empty] | POP |  | vypuštění chladiva a zpětné naplnění chladivem, uložení jednotek, včetně pomocného a spojovacího materiálu
|  | viz TZ_AB, situační výkresy, výkresová a textová část D.1.1, D.1.2 a D.1.3 : | [25 empty] | VV | 0
|  | 8 |  | 8 | [23 empty] | VV | 0
Díl: | 762 | Konstrukce tesařské |  |  |  | 0 |  | 0 |  | 0 |  | 0 |  | 0.16 |  | 0.17 |  |  |  |  | 3.55 | [6 empty] | DIL
100 | 762521108RT2 | Položení podlah s dodávkou materiálu hrubých fošen nehoblovaných na sraz, tloušťky 38 mm | m2 | 7 |  | 0 |  | 0 |  | 0 | 21 | 0 | 0.02257 | 0.16 | 0 | 0 | 800-762 | RTS 22/ II | RTS 22/ II | 0.287 | 2.01 |  | Práce | Běžná |  |  |  | POL1_
|  | viz TZ_AB, situační výkresy, výkresová a textová část D.1.1, D.1.2 a D.1.3 : | [25 empty] | VV | 0
|  | 2.006 nákladová rampa : 2,8*2,5 |  | 7 | [23 empty] | VV | 0
101 | 762521812R00 | Demontáž podlah bez polštářů , z prken, tloušťky přes 32 do 50 mm | m2 | 7 |  | 0 |  | 0 |  | 0 | 21 | 0 | 0 | 0 | 0.024 | 0.17 | 800-762 | RTS 22/ II | RTS 22/ II | 0.18 | 1.26 |  | Práce | Běžná |  |  |  | POL1_
|  | viz TZ_AB, situační výkresy, výkresová a textová část D.1.1, D.1.2 a D.1.3 : | [25 empty] | VV | 0
|  | 2.006 nákladová rampa : 2,8*2,5 |  | 7 | [23 empty] | VV | 0
102 | 762911112R00 | Impregnace řeziva máčením, ochrana proti dřevokazným houbám, plísním a dřevokaznému hmyzu | m2 | 14 |  | 0 |  | 0 |  | 0 | 21 | 0 | 4e-05 | 0 | 0 | 0 | 800-762 | RTS 22/ II | RTS 22/ II | 0 | 0 |  | Práce | Běžná |  |  |  | POL1_
|  | viz TZ_AB, situační výkresy, výkresová a textová část D.1.1, D.1.2 a D.1.3 : | [25 empty] | VV | 0
|  | 2.006 nákladová rampa : 2,8*2,5*2 |  | 14 | [23 empty] | VV | 0
103 | 998762102R00 | Přesun hmot pro konstrukce tesařské v objektech výšky do 12 m | t | 0.15855 |  | 0 |  | 0 |  | 0 | 21 | 0 | 0 | 0 | 0 | 0 | 800-762 | RTS 22/ II | RTS 22/ II | 1.751 | 0.28 |  | Přesun hmot | Běžná |  |  |  | POL7_
|  | 50 m vodorovně | [25 empty] | SPI
|  | Hmotnosti z položek s pořadovými čísly: : | [25 empty] | VV | 0
|  | 100,102, : | [25 empty] | VV | 0
|  | Součet: : 0,15855 |  | 0.15855 | [23 empty] | VV | 0
Díl: | 764 | Konstrukce klempířské |  |  |  | 0 |  | 0 |  | 0 |  | 0 |  | 1.63 |  | 0.96 |  |  |  |  | 575.42 | [6 empty] | DIL
104 | 764252602RT3 | Žlaby z titanzinkového plechu podokapní půlkulatý žlab, RŠ 250 mm, , povrch předzvětralý TiZn, barva břidlicově šedá | m | 30.5 |  | 0 |  | 0 |  | 0 | 21 | 0 | 0.00196 | 0.06 | 0 | 0 | 800-764 | RTS 22/ II | RTS 22/ II | 0.479 | 14.61 |  | Práce | Běžná |  |  |  | POL1_
|  | včetně dilatace a spojovacích prostředků. | [25 empty] | POP
|  | viz TZ_AB, situační výkresy, výkresová a textová část D.1.1, D.1.2 a D.1.3 : | [25 empty] | VV | 0
|  | 2.K01 : 30,5 |  | 30.5 | [23 empty] | VV | 0
105 | 764252632RT3 | Žlaby z titanzinkového plechu čelo žlabu půlkulatého, RŠ 250 mm, , povrch předzvětralý TiZn, barva břidlicově šedá | kus | 2 |  | 0 |  | 0 |  | 0 | 21 | 0 | 0.00027 | 0 | 0 | 0 | 800-764 | RTS 22/ II | RTS 22/ II | 0.396 | 0.79 |  | Práce | Běžná |  |  |  | POL1_
|  | včetně spojovacích prostředků. | [25 empty] | POP
|  | viz TZ_AB, situační výkresy, výkresová a textová část D.1.1, D.1.2 a D.1.3 : | [25 empty] | VV | 0
|  | 2.K01 : 2 |  | 2 | [23 empty] | VV | 0
106 | 764259611.x | D+M Žlaby z titanzinkového plechu půlkulatý závěsný kotlík , 250/120 mm, povrch předzvětralý TiZn, barva břidlicově šedá | kus | 1 |  | 0 |  | 0 |  | 0 | 21 | 0 | 0.00029 | 0 | 0 | 0 |  | Vlastní | Indiv | 0.238 | 0.24 |  | Práce | Běžná |  |  |  | POL1_
|  | vč. spojovacích prostředků | [25 empty] | POP
|  | viz TZ_AB, situační výkresy, výkresová a textová část D.1.1, D.1.2 a D.1.3 : | [25 empty] | VV | 0
|  | 2.K01 : 1 |  | 1 | [23 empty] | VV | 0
107 | 764292651RT3 | Ostatní střešní prvky z titanzinkového plechu boční lemování na stěnu jednodílné, , pro falcovanou střechu, povrch předzvětralý TiZn, barva břidlicově šedá | m | 32.2 |  | 0 |  | 0 |  | 0 | 21 | 0 | 0.00183 | 0.06 | 0 | 0 | 800-764 | RTS 22/ II | RTS 22/ II | 0.893 | 28.75 |  | Práce | Běžná |  |  |  | POL1_
|  | včetně dodávky plechových tabulí, svitků a spojovacích prostředků. | [25 empty] | SPI
|  | viz TZ_AB, situační výkresy, výkresová a textová část D.1.1, D.1.2 a D.1.3 : | [25 empty] | VV | 0
|  | 2.K06 : 17,2 |  | 17.2 | [23 empty] | VV | 0
|  | 2.K07 : 15 |  | 15 | [23 empty] | VV | 0
108 | 764292661RT3 | Ostatní střešní prvky z titanzinkového plechu oplechování okapní hrany , , pro falcovanou střechu, povrch předzvětralý TiZn, barva břidlicově šedá | m | 61 |  | 0 |  | 0 |  | 0 | 21 | 0 | 0.00595 | 0.36 | 0 | 0 | 800-764 | RTS 22/ II | RTS 22/ II | 1.547 | 94.37 |  | Práce | Běžná |  |  |  | POL1_
|  | včetně dodávky plechových tabulí, svitků a spojovacích prostředků. | [25 empty] | SPI
|  | viz TZ_AB, situační výkresy, výkresová a textová část D.1.1, D.1.2 a D.1.3 : | [25 empty] | VV | 0
|  | 2.K01 okapnice : 30,5 |  | 30.5 | [23 empty] | VV | 0
|  | vyztužovací profil : 30,5 |  | 30.5 | [23 empty] | VV | 0
109 | 764521650RT3 | Oplechování říms a ozdobných prvků z titanzinkového plechu oplechování římsy celoplošným lepením, RŠ 330 mm, povrch předzvětralý TiZn, barva břidlicově šedá | m | 91 |  | 0 |  | 0 |  | 0 | 21 | 0 | 0.00254 | 0.23 | 0 | 0 | 800-764 | RTS 22/ II | RTS 22/ II | 1.308 | 119.03 |  | Práce | Běžná |  |  |  | POL1_
|  | včetně dodávky plechových tabulí a svitků, včetně spojovacích prostředků a těsnící hmoty. | [25 empty] | SPI
|  | viz TZ_AB, situační výkresy, výkresová a textová část D.1.1, D.1.2 a D.1.3 : | [25 empty] | VV | 0
|  | 1.K04 - vyztužovací profil : 5,7 |  | 5.7 | [23 empty] | VV | 0
|  | 1.K04 - oplechování : 5,7 |  | 5.7 | [23 empty] | VV | 0
|  | 1.K06 - vyztužovací profil : 3,8 |  | 3.8 | [23 empty] | VV | 0
|  | 1.K06 - oplechování : 3,8 |  | 3.8 | [23 empty] | VV | 0
|  | 1.K07 - vyztužovací profil : 36 |  | 36 | [23 empty] | VV | 0
|  | 1.K07 - oplechování : 36 |  | 36 | [23 empty] | VV | 0
110 | 764521660RT3 | Oplechování říms a ozdobných prvků z titanzinkového plechu oplechování římsy celoplošným lepením, RŠ 400 mm, povrch předzvětralý TiZn, barva břidlicově šedá | m | 138 |  | 0 |  | 0 |  | 0 | 21 | 0 | 0.00313 | 0.43 | 0 | 0 | 800-764 | RTS 22/ II | RTS 22/ II | 1.308 | 180.5 |  | Práce | Běžná |  |  |  | POL1_
|  | včetně dodávky plechových tabulí a svitků, včetně spojovacích prostředků a těsnící hmoty. | [25 empty] | SPI
|  | viz TZ_AB, situační výkresy, výkresová a textová část D.1.1, D.1.2 a D.1.3 : | [25 empty] | VV | 0
|  | 1.K01 - vyztužovací profil : 55,2 |  | 55.2 | [23 empty] | VV | 0
|  | 1.K01 - oplechování : 55,2 |  | 55.2 | [23 empty] | VV | 0
|  | 1.K02 - vyztužovací profil : 2,6 |  | 2.6 | [23 empty] | VV | 0
|  | 1.K02 - oplechování : 2,6 |  | 2.6 | [23 empty] | VV | 0
|  | 1.K05 - vyztužovací profil : 11,2 |  | 11.2 | [23 empty] | VV | 0
|  | 1.K05 - oplechování : 11,2 |  | 11.2 | [23 empty] | VV | 0
111 | 764521670RT3 | Oplechování říms a ozdobných prvků z titanzinkového plechu oplechování římsy celoplošným lepením, RŠ 500 mm, povrch předzvětralý TiZn, barva břidlicově šedá | m | 33.6 |  | 0 |  | 0 |  | 0 | 21 | 0 | 0.00396 | 0.13 | 0 | 0 | 800-764 | RTS 22/ II | RTS 22/ II | 1.308 | 43.95 |  | Práce | Běžná |  |  |  | POL1_
|  | včetně dodávky plechových tabulí a svitků, včetně spojovacích prostředků a těsnící hmoty. | [25 empty] | SPI
|  | viz TZ_AB, situační výkresy, výkresová a textová část D.1.1, D.1.2 a D.1.3 : | [25 empty] | VV | 0
|  | 1.K03 - vyztužovací profil : 16,8 |  | 16.8 | [23 empty] | VV | 0
|  | 1.K03 - oplechování : 16,8 |  | 16.8 | [23 empty] | VV | 0
112 | 764531640RT3 | Oplechování zdí a nadezdívek z titanzinkového plechu oplechování atiky celoplošným lepením, RŠ 500 mm, tl.plechu 0,7 mm, povrch předzvětralý TiZn, barva břidlicově šedá | m | 7.5 |  | 0 |  | 0 |  | 0 | 21 | 0 | 0.00396 | 0.03 | 0 | 0 | 800-764 | RTS 22/ II | RTS 22/ II | 1.308 | 9.81 |  | Práce | Běžná |  |  |  | POL1_
|  | spojovacích prostředků a těsnící hmoty. Včetně dodávky plechových tabulí a svitků. | [25 empty] | POP
|  | viz TZ_AB, situační výkresy, výkresová a textová část D.1.1, D.1.2 a D.1.3 : | [25 empty] | VV | 0
|  | 2.K04 vyztužení r.š 450mm : 7,5 |  | 7.5 | [23 empty] | VV | 0
113 | 764531650RT3 | Oplechování zdí a nadezdívek z titanzinkového plechu oplechování atiky celoplošným lepením, RŠ 670 mm, tl.plechu 0,8 mm, povrch předzvětralý TiZn, barva břidlicově šedá | m | 7.5 |  | 0 |  | 0 |  | 0 | 21 | 0 | 0.00604 | 0.05 | 0 | 0 | 800-764 | RTS 22/ II | RTS 22/ II | 1.308 | 9.81 |  | Práce | Běžná |  |  |  | POL1_
|  | spojovacích prostředků a těsnící hmoty, včetně dodávky plechových tabulí a svitků. | [25 empty] | POP
|  | viz TZ_AB, situační výkresy, výkresová a textová část D.1.1, D.1.2 a D.1.3 : | [25 empty] | VV | 0
|  | 2.K04 oplechování r.š 600mm : 7,5 |  | 7.5 | [23 empty] | VV | 0
114 | 764531660RT3 | Oplechování zdí a nadezdívek z titanzinkového plechu oplechování atiky celoplošným lepením, RŠ 800 mm, tl.plechu 0,8 mm, povrch předzvětralý TiZn, barva břidlicově šedá | m | 7.5 |  | 0 |  | 0 |  | 0 | 21 | 0 | 0.00732 | 0.05 | 0 | 0 | 800-764 | RTS 22/ II | RTS 22/ II | 1.308 | 9.81 |  | Práce | Běžná |  |  |  | POL1_
|  | spojovacích prostředků a těsnící hmoty, včetně dodávky plechových tabulí a svitků. | [25 empty] | POP
|  | viz TZ_AB, situační výkresy, výkresová a textová část D.1.1, D.1.2 a D.1.3 : | [25 empty] | VV | 0
|  | 2.K04 vyztužení r.š 750mm : 7,5 |  | 7.5 | [23 empty] | VV | 0
115 | 764531670RT3 | Oplechování zdí a nadezdívek z titanzinkového plechu oplechování atiky celoplošným lepením, RŠ 1000 mm, tl.plechu 0,8 mm, povrch předzvětralý TiZn, barva břidlicově šedá | m | 15 |  | 0 |  | 0 |  | 0 | 21 | 0 | 0.0093 | 0.14 | 0 | 0 | 800-764 | RTS 22/ II | RTS 22/ II | 1.308 | 19.62 |  | Práce | Běžná |  |  |  | POL1_
|  | spojovacích prostředků a těsnící hmoty, včetně dodávky plechových tabulí a svitků. | [25 empty] | POP
|  | viz TZ_AB, situační výkresy, výkresová a textová část D.1.1, D.1.2 a D.1.3 : | [25 empty] | VV | 0
|  | 2.K04 oplechování r.š 900mm : 7,5 |  | 7.5 | [23 empty] | VV | 0
|  | vyztužení : 7,5 |  | 7.5 | [23 empty] | VV | 0
116 | 764531670.x | D+M Oplechování zdí a nadezdívek z titanzinkového plechu oplechování atiky celoplošným lepením, RŠ 1200 mm, tl.plechu 0,8 mm, povrch předzvětralý TiZn, barva břidlicově šedá | m | 7.5 |  | 0 |  | 0 |  | 0 | 21 | 0 | 0.0093 | 0.07 | 0 | 0 |  | Vlastní | Indiv | 1.308 | 9.81 |  | Práce | Běžná |  |  |  | POL1_
|  | vč. spojovacích prostředků a těsnící hmoty, včetně dodávky plechových tabulí a svitků, dle PD | [25 empty] | POP
|  | viz TZ_AB, situační výkresy, výkresová a textová část D.1.1, D.1.2 a D.1.3 : | [25 empty] | VV | 0
|  | 2.K04 oplechování r.š 1200mm : 7,5 |  | 7.5 | [23 empty] | VV | 0
117 | 764551604RT3 | Odpadní trouby z titanzinkového plechu kruhový svod, D 120 mm, povrchová úprava předzvětralý TiZn, barva břidlicově šedá | m | 11 |  | 0 |  | 0 |  | 0 | 21 | 0 | 0.00203 | 0.02 | 0 | 0 | 800-764 | RTS 22/ II | RTS 22/ II | 0.36455 | 4.01 |  | Práce | Běžná |  |  |  | POL1_
|  | včetně objímek a spojovacího materiálu. | [25 empty] | POP
|  | viz TZ_AB, situační výkresy, výkresová a textová část D.1.1, D.1.2 a D.1.3 : | [25 empty] | VV | 0
|  | 2.K02 : 11 |  | 11 | [23 empty] | VV | 0
118 | 764311822R00 | Demontáž krytiny hladké střešní z tabulí 2 x 1 m, plochy přes 25 m, sklonu do 30° | m2 | 62.5005 |  | 0 |  | 0 |  | 0 | 21 | 0 | 0 | 0 | 0.00732 | 0.46 | 800-764 | RTS 22/ II | RTS 22/ II | 0.092 | 5.75 |  | Práce | Běžná |  |  |  | POL1_
|  | viz TZ_AB, situační výkresy, výkresová a textová část D.1.1, D.1.2 a D.1.3 : | [25 empty] | VV | 0
|  | pás nižší ploché střechy S26 : 29,07*2,15 |  | 62.5005 | [23 empty] | VV | 0
119 | 764352800R00 | Demontáž žlabů podokapních půlkruhových rovných, rš 250 mm, sklonu do 30° | m | 30.5 |  | 0 |  | 0 |  | 0 | 21 | 0 | 0 | 0 | 0.00286 | 0.09 | 800-764 | RTS 22/ II | RTS 22/ II | 0.0575 | 1.75 |  | Práce | Běžná |  |  |  | POL1_
|  | Odkaz na mn. položky pořadí 104 : 30,50000 |  | 30.5 | [23 empty] | VV | 5
120 | 764421850R00 | Demontáž oplechování říms rš od 250 do 330 mm | m | 45.5 |  | 0 |  | 0 |  | 0 | 21 | 0 | 0 | 0 | 0.00175 | 0.08 | 800-764 | RTS 22/ II | RTS 22/ II | 0.0805 | 3.66 |  | Práce | Běžná |  |  |  | POL1_
|  | Odkaz na mn. položky pořadí 109 : 91,00000 |  | 91 | [23 empty] | VV | 5
|  | Koeficient : -0,5 |  | -45.5 | [23 empty] | VV | 4
121 | 764421870R00 | Demontáž oplechování říms rš od 400 do 500 mm | m | 85.8 |  | 0 |  | 0 |  | 0 | 21 | 0 | 0 | 0 | 0.00252 | 0.22 | 800-764 | RTS 22/ II | RTS 22/ II | 0.092 | 7.89 |  | Práce | Běžná |  |  |  | POL1_
|  | Odkaz na mn. položky pořadí 110 : 138,00000 |  | 138 | [23 empty] | VV | 5
|  | Odkaz na mn. položky pořadí 111 : 33,60000 |  | 33.6 | [23 empty] | VV | 5
|  | Koeficient : -0,5 |  | -85.8 | [23 empty] | VV | 4
122 | 764430850R00 | Demontáž oplechování zdí a nadezdívek rš 600 mm | m | 22.5 |  | 0 |  | 0 |  | 0 | 21 | 0 | 0 | 0 | 0.00337 | 0.08 | 800-764 | RTS 22/ II | RTS 22/ II | 0.115 | 2.59 |  | Práce | Běžná |  |  |  | POL1_
|  | Odkaz na mn. položky pořadí 113 : 7,50000 |  | 7.5 | [23 empty] | VV | 5
|  | Odkaz na mn. položky pořadí 112 : 7,50000 |  | 7.5 | [23 empty] | VV | 5
|  | Odkaz na mn. položky pořadí 114 : 7,50000 |  | 7.5 | [23 empty] | VV | 5
|  | Odkaz na mn. položky pořadí 115 : 15,00000 |  | 15 | [23 empty] | VV | 5
|  | Odkaz na mn. položky pořadí 116 : 7,50000 |  | 7.5 | [23 empty] | VV | 5
|  | Koeficient : -0,5 |  | -22.5 | [23 empty] | VV | 4
123 | 764454802R00 | Demontáž odpadních trub nebo součástí trub kruhových , o průměru 120 mm | m | 11 |  | 0 |  | 0 |  | 0 | 21 | 0 | 0 | 0 | 0.00285 | 0.03 | 800-764 | RTS 22/ II | RTS 22/ II | 0.069 | 0.76 |  | Práce | Běžná |  |  |  | POL1_
|  | Odkaz na mn. položky pořadí 117 : 11,00000 |  | 11 | [23 empty] | VV | 5
124 | 998764102R00 | Přesun hmot pro konstrukce klempířské v objektech výšky do 12 m | t | 1.6401 |  | 0 |  | 0 |  | 0 | 21 | 0 | 0 | 0 | 0 | 0 | 800-764 | RTS 22/ II | RTS 22/ II | 4.82 | 7.91 |  | Přesun hmot | Běžná |  |  |  | POL7_
|  | 50 m vodorovně | [25 empty] | SPI
|  | Hmotnosti z položek s pořadovými čísly: : | [25 empty] | VV | 0
|  | 104,105,106,107,108,109,110,111,112,113,114,115,116,117, : | [25 empty] | VV | 0
|  | Součet: : 1,64010 |  | 1.6401 | [23 empty] | VV | 0
Díl: | 766 | Konstrukce truhlářské |  |  |  | 0 |  | 0 |  | 0 |  | 0 |  | 0.9 |  | 0 |  |  |  |  | 2.15 | [6 empty] | DIL
125 | 1.D01.x | Dřevěné dveře vstupní, techn. specifikace dle výpisu dřevěných prvků, D+ M, včetně kování, povrch úpravy a repase zárubní | ks | 1 |  | 0 |  | 0 |  | 0 | 21 | 0 | 0.1 | 0.1 | 0 | 0 |  | Vlastní | Indiv | 0 | 0 |  | Práce | Běžná |  |  |  | POL1_
|  | viz TZ_AB, situační výkresy, výkresová a textová část D.1.1, D.1.2 a D.1.3 : | [25 empty] | VV | 0
|  | 1 |  | 1 | [23 empty] | VV | 0
126 | 1.D02.x | Dřevěné dveře vstupní, techn. specifikace dle výpisu dřevěných prvků, D+ M, včetně kování, povrch úpravy a repase zárubní | ks | 1 |  | 0 |  | 0 |  | 0 | 21 | 0 | 0.08 | 0.08 | 0 | 0 |  | Vlastní | Indiv | 0 | 0 |  | Práce | Běžná |  |  |  | POL1_
|  | viz TZ_AB, situační výkresy, výkresová a textová část D.1.1, D.1.2 a D.1.3 : | [25 empty] | VV | 0
|  | 1 |  | 1 | [23 empty] | VV | 0
127 | 1.D03.x | Okno dřevěné 1200x2000 mm, techn. specifikace dle výpisu dřevěných prvků, D+ M, včetně vnitřního parapetu a vnitřní žaluzie | kus | 4 |  | 0 |  | 0 |  | 0 | 21 | 0 | 0.069 | 0.28 | 0 | 0 |  | Vlastní | Indiv | 0 | 0 |  | Práce | Běžná |  |  |  | POL1_
|  | viz TZ_AB, situační výkresy, výkresová a textová část D.1.1, D.1.2 a D.1.3 : | [25 empty] | VV | 0
|  | 4 |  | 4 | [23 empty] | VV | 0
128 | 1.D04.x | Okno dřevěné 1200x2600 mm, techn. specifikace dle výpisu dřevěných prvků, D+ M, včetně žaluzie a vnitřního parapetu | ks | 2 |  | 0 |  | 0 |  | 0 | 21 | 0 | 0.09 | 0.18 | 0 | 0 |  | Vlastní | Indiv | 0 | 0 |  | Práce | Běžná |  |  |  | POL1_
|  | viz TZ_AB, situační výkresy, výkresová a textová část D.1.1, D.1.2 a D.1.3 : | [25 empty] | VV | 0
|  | 2 |  | 2 | [23 empty] | VV | 0
129 | 1.D05.x | Okno dřevěné 1650x1000 mm, techn. specifikace dle výpisu dřevěných prvků, D+ M, včetně vnitřního parapetu | ks | 2 |  | 0 |  | 0 |  | 0 | 21 | 0 | 0.048 | 0.1 | 0 | 0 |  | Vlastní | Indiv | 0 | 0 |  | Práce | Běžná |  |  |  | POL1_
|  | viz TZ_AB, situační výkresy, výkresová a textová část D.1.1, D.1.2 a D.1.3 : | [25 empty] | VV | 0
|  | 2 |  | 2 | [23 empty] | VV | 0
130 | 1.D06.x | Okno dřevěné 900x500 mm, techn. specifikace dle výpisu dřevěných prvků, D+ M | ks | 12 |  | 0 |  | 0 |  | 0 | 21 | 0 | 0.013 | 0.16 | 0 | 0 |  | Vlastní | Indiv | 0 | 0 |  | Práce | Běžná |  |  |  | POL1_
|  | viz TZ_AB, situační výkresy, výkresová a textová část D.1.1, D.1.2 a D.1.3 : | [25 empty] | VV | 0
|  | 12 |  | 12 | [23 empty] | VV | 0
131 | 998766102R00 | Přesun hmot pro konstrukce truhlářské v objektech výšky do 12 m | t | 0.888 |  | 0 |  | 0 |  | 0 | 21 | 0 | 0 | 0 | 0 | 0 | 800-766 | RTS 22/ II | RTS 22/ II | 2.421 | 2.15 |  | Přesun hmot | Běžná |  |  |  | POL7_
|  | 50 m vodorovně | [25 empty] | SPI
|  | Hmotnosti z položek s pořadovými čísly: : | [25 empty] | VV | 0
|  | 125,126,127,128,129,130, : | [25 empty] | VV | 0
|  | Součet: : 0,88800 |  | 0.888 | [23 empty] | VV | 0
Díl: | 767 | Konstrukce zámečnické |  |  |  | 0 |  | 0 |  | 0 |  | 0 |  | 371 |  | 0.24 |  |  |  |  | 1133.31 | [6 empty] | DIL
132 | 767001.x | Krytina profilová z plastů Zastřešení polykarbonátem tl.15mm, včetně upevňovacích prvků, lemování a těsnění, D+ M | m2 | 38.16 |  | 0 |  | 0 |  | 0 | 21 | 0 | 9.7 | 370.15 | 0 | 0 |  | Vlastní | Indiv | 0 | 0 |  | Práce | Běžná |  |  |  | POL1_
|  | včetně těsnění, lišt, spoj. materiálu | [25 empty] | POP
|  | bez hřebene a oplechování | [25 empty] | POP
|  | viz TZ_AB, situační výkresy, výkresová a textová část D.1.1, D.1.2 a D.1.3 : | [25 empty] | VV | 0
|  | 2.O04 ocelový přístřešek mezi SO.01 a SO.02 : 3,6*10,6 |  | 38.16 | [23 empty] | VV | 0
133 | 767999801R00 | Demontáž ostatních doplňků staveb doplňků staveb o hmotnosti přes 20 do 50 kg | kg | 135 |  | 0 |  | 0 |  | 0 | 21 | 0 | 6e-05 | 0.01 | 0.001 | 0.14 | 800-767 | RTS 22/ II | RTS 22/ II | 0.097 | 13.1 |  | Práce | Běžná |  |  |  | POL1_
|  | viz TZ_AB, situační výkresy, výkresová a textová část D.1.1, D.1.2 a D.1.3 : | [25 empty] | VV | 0
|  | ochranné prvky proti ptactvu : 170*0,5 |  | 85 | [23 empty] | VV | 0
|  | plechová skříň chránící koncovou část odsávacího zařícení interiéru : 50 |  | 50 | [23 empty] | VV | 0
134 | 767999802R00 | Demontáž ostatních doplňků staveb doplňků staveb o hmotnosti přes 50 do 100 kg | kg | 100 |  | 0 |  | 0 |  | 0 | 21 | 0 | 6e-05 | 0.01 | 0.001 | 0.1 | 800-767 | RTS 22/ II | RTS 22/ II | 0.05 | 5 |  | Práce | Běžná |  |  |  | POL1_
|  | viz TZ_AB, situační výkresy, výkresová a textová část D.1.1, D.1.2 a D.1.3 : | [25 empty] | VV | 0
|  | 2.O04 ocelový přístřešek mezi SO.01 a SO.02 - polykarbonátová krytina včetně oplechování : 100 |  | 100 | [23 empty] | VV | 0
135 | 1.O01.x | Bezbariérová rampa, techn. specifikace dle výpisu ocelových prvků, včetně kotvení a povrch úpravy, D+ M | ks | 1 |  | 0 |  | 0 |  | 0 | 21 | 0 | 0.2 | 0.2 | 0 | 0 |  | Vlastní | Indiv | 0 | 0 |  | Práce | Běžná |  |  |  | POL1_
|  | viz TZ_AB, situační výkresy, výkresová a textová část D.1.1, D.1.2 a D.1.3 : | [25 empty] | VV | 0
|  | 1 |  | 1 | [23 empty] | VV | 0
136 | 2.O01.x | Okno ocelové 2300x1350 mm pevně zasklené, techn. specifikace dle výpisu klemp. a ocel. prvků, D+ M, včetně povrch. úpravy | ks | 2 |  | 0 |  | 0 |  | 0 | 21 | 0 | 0.05 | 0.1 | 0 | 0 |  | Vlastní | Indiv | 0 | 0 |  | Práce | Běžná |  |  |  | POL1_
|  | viz TZ_AB, situační výkresy, výkresová a textová část D.1.1, D.1.2 a D.1.3 : | [25 empty] | VV | 0
|  | 2 |  | 2 | [23 empty] | VV | 0
137 | 2.O03.x | Ocelová vrata 2350x2700 mm, techn. specifikace dle výpisu ocel. prvků, včetně kování a povrch. úpr., D+ M | kus | 1 |  | 0 |  | 0 |  | 0 | 21 | 0 | 0.24 | 0.24 | 0 | 0 |  | Vlastní | Indiv | 0 | 0 |  | Práce | Běžná |  |  |  | POL1_
|  | viz TZ_AB, situační výkresy, výkresová a textová část D.1.1, D.1.2 a D.1.3 : | [25 empty] | VV | 0
|  | 1 |  | 1 | [23 empty] | VV | 0
138 | 767002.x | Ocelový podstavec pod klimatizační jednotky, techn. specifikace dle PD, D+ M, včetně povrch úpravy | ks | 8 |  | 0 |  | 0 |  | 0 | 21 | 0 | 0.03 | 0.24 | 0 | 0 |  | Vlastní | Indiv | 0 | 0 |  | Práce | Běžná |  |  |  | POL1_
|  | viz TZ_AB, situační výkresy, výkresová a textová část D.1.1, D.1.2 a D.1.3 : | [25 empty] | VV | 0
|  | 8 |  | 8 | [23 empty] | VV | 0
139 | 767003.x | Plechová skříň + koncové potrubí odsávacího zařízení + chránička s kabelem + lišta s kabelem, D+ M, techn. specifikace dle PD, včetně povrch. úpravy a kotvení | ks | 1 |  | 0 |  | 0 |  | 0 | 21 | 0 | 0.05 | 0.05 | 0 | 0 |  | Vlastní | Indiv | 0 | 0 |  | Práce | Běžná |  |  |  | POL1_
|  | viz TZ_AB, situační výkresy, výkresová a textová část D.1.1, D.1.2 a D.1.3 : | [25 empty] | VV | 0
|  | 1 |  | 1 | [23 empty] | VV | 0
140 | 998767102R00 | Přesun hmot pro kovové stavební doplňk. konstrukce v objektech výšky do 12 m | t | 370.9961 |  | 0 |  | 0 |  | 0 | 21 | 0 | 0 | 0 | 0 | 0 | 800-767 | RTS 22/ II | RTS 22/ II | 3.006 | 1115.21 |  | Přesun hmot | Běžná |  |  |  | POL7_
|  | 50 m vodorovně | [25 empty] | SPI
|  | Hmotnosti z položek s pořadovými čísly: : | [25 empty] | VV | 0
|  | 132,133,134,135,136,137,138,139, : | [25 empty] | VV | 0
|  | Součet: : 370,99610 |  | 370.9961 | [23 empty] | VV | 0
Díl: | 783 | Nátěry |  |  |  | 0 |  | 0 |  | 0 |  | 0 |  | 0.32 |  | 0 |  |  |  |  | 444.14 | [6 empty] | DIL
141 | 783201811R00 | Odstranění nátěrů z kovových doplňk.konstrukcí oškrabáním | m2 | 145.4132 |  | 0 |  | 0 |  | 0 | 21 | 0 | 1e-05 | 0 | 0 | 0 | 800-783 | RTS 22/ II | RTS 22/ II | 0.072 | 10.47 |  | Práce | Běžná |  |  |  | POL1_
|  | viz TZ_AB, situační výkresy, výkresová a textová část D.1.1, D.1.2 a D.1.3 : | [25 empty] | VV | 0
|  | 2.O06 ocelová konstrukce před vraty : | [25 empty] | VV | 0
|  | rám : (0,25+0,2)*2*15,4 |  | 13.86 | [23 empty] | VV | 0
|  | nosná konstrukce I 300 : 6*1,16 |  | 6.96 | [23 empty] | VV | 0
|  | 2.O06 nákladová rampa - konstrukce : (2,8+2,5)*2*0,3 |  | 3.18 | [23 empty] | VV | 0
|  | 2.O04 ocelový přístřešek mezi SO.01 a SO.02 : | [25 empty] | VV | 0
|  | sloupy pr.100 mm : 3,74*0,32*3 |  | 3.5904 | [23 empty] | VV | 0
|  | nosník I 260 : 3,6*0,9*3 |  | 9.72 | [23 empty] | VV | 0
|  | vazničky U100 : 10,61*0,37*4 |  | 15.7028 | [23 empty] | VV | 0
|  | 2.O02 zábradlí angl. dvorků a sjezdu : (9+12)*1,1*2*2 |  | 92.4 | [23 empty] | VV | 0
142 | 783222921RT1 | Údržba nátěrů doplňkových konstrukcí, syntetické dvojnásobné, hladký povrch | m2 | 145.4132 |  | 0 |  | 0 |  | 0 | 21 | 0 | 0.0004 | 0.06 | 0 | 0 | 800-783 | RTS 22/ II | RTS 22/ II | 0.306 | 44.5 |  | Práce | Běžná |  |  |  | POL1_
|  | na vzduchu schnoucích | [25 empty] | SPI
|  | viz TZ_AB, situační výkresy, výkresová a textová část D.1.1, D.1.2 a D.1.3 : | [25 empty] | VV | 0
|  | 2.006 ocelová konstrukce před vraty : | [25 empty] | VV | 0
|  | rám : (0,25+0,2)*2*15,4 |  | 13.86 | [23 empty] | VV | 0
|  | nosná konstrukce I 300 : 6*1,16 |  | 6.96 | [23 empty] | VV | 0
|  | 2.O06 nákladová rampa - konstrukce : (2,8+2,5)*2*0,3 |  | 3.18 | [23 empty] | VV | 0
|  | 2.O04 ocelový přístřešek mezi SO.01 a SO.02 : | [25 empty] | VV | 0
|  | sloupy pr.100 mm : 3,74*0,32*3 |  | 3.5904 | [23 empty] | VV | 0
|  | nosník I 260 : 3,6*0,9*3 |  | 9.72 | [23 empty] | VV | 0
|  | vazničky U100 : 10,61*0,37*4 |  | 15.7028 | [23 empty] | VV | 0
|  | 2.O02 zábradlí angl. dvorků a sjezdu : (9+12)*1,1*2*2 |  | 92.4 | [23 empty] | VV | 0
143 | 783224900R00 | Údržba nátěrů doplňkových konstrukcí, syntetické jednonásobné s 1x emailováním, | m2 | 10 |  | 0 |  | 0 |  | 0 | 21 | 0 | 0.00025 | 0 | 0 | 0 | 800-783 | RTS 22/ II | RTS 22/ II | 0.306 | 3.06 |  | Práce | Běžná |  |  |  | POL1_
|  | na vzduchu schnoucích | [25 empty] | SPI
|  | viz TZ_AB, situační výkresy, výkresová a textová část D.1.1, D.1.2 a D.1.3 : | [25 empty] | VV | 0
|  | 2O05 dveře : 2*2*2 |  | 8 | [23 empty] | VV | 0
|  | zárubně : 2 |  | 2 | [23 empty] | VV | 0
144 | 783522900R00 | Údržba nátěrů klempířských konstrukcí, syntetické dvojnásobné se základním nátěrem | m2 | 106.5 |  | 0 |  | 0 |  | 0 | 21 | 0 | 0.00045 | 0.05 | 0 | 0 | 800-783 | RTS 22/ II | RTS 22/ II | 0.33 | 35.15 |  | Práce | Běžná |  |  |  | POL1_
|  | viz TZ_AB, situační výkresy, výkresová a textová část D.1.1, D.1.2 a D.1.3 : | [25 empty] | VV | 0
|  | dle techn. zprávy : | [25 empty] | VV | 0
|  | žlab 150mm : 70*0,5 |  | 35 | [23 empty] | VV | 0
|  | okapnice r.š. 600mm : 45*0,6*2 |  | 54 | [23 empty] | VV | 0
|  | svody 150mm : 35*0,5 |  | 17.5 | [23 empty] | VV | 0
145 | 783601811R00.x | Odstranění sekundárních nátěrů dřevěných oken, vč. veškeré manipulace se vzniklým odpadem, jeho naložení, odvoz, poplatek za skládku | m2 | 330.877 |  | 0 |  | 0 |  | 0 | 21 | 0 | 1e-05 | 0 | 0 | 0 |  | Vlastní | Indiv | 0.03 | 9.93 |  | Práce | Běžná |  |  |  | POL1_
|  | Odkaz na mn. položky pořadí 146 : 330,87700 |  | 330.877 | [23 empty] | VV | 5
146 | 783625930R00 | Údržba nátěrů truhlářských výrobků, syntetické dvojnásobné s 2x emailováním a 2x tmelením | m2 | 330.877 |  | 0 |  | 0 |  | 0 | 21 | 0 | 0.00062 | 0.21 | 0 | 0 | 800-783 | RTS 22/ II | RTS 22/ II | 1.003 | 331.87 |  | Práce | Běžná |  |  |  | POL1_
|  | na vzduchu schnoucí dveří vícevýplňových (profilovaných) a žaluziových nebo oken dvoudílných tříkřídlových a vícekřídlových a oken třídílných a vícedílných nebo vestavěného nábytku. | [25 empty] | SPI |  | na vzduchu schnoucí dveří vícevýplňových (profilovaných) a žaluziových nebo oken dvoudílných tříkřídlových a vícekřídlových a oken třídílných a vícedílných nebo vestavěného nábytku.
|  | novodobé dřevěné okenní výplně - nátěr vnějšího povrchu rámů a křídel vč. očištění a obroušení | [25 empty] | POP
|  | viz TZ_AB, situační výkresy, výkresová a textová část D.1.1, D.1.2 a D.1.3 : | [25 empty] | VV | 0
|  | novodobé dřevěné okenní výplně - nátěr vnějšího povrchu rámů a křídel : | [25 empty] | VV | 0
|  | 3.X03 : 2,45*2,8*23 |  | 157.78 | [23 empty] | VV | 0
|  | 3*1,2 |  | 3.6 | [23 empty] | VV | 0
|  | 2,7*2,7 |  | 7.29 | [23 empty] | VV | 0
|  | 1,8*3*26 |  | 140.4 | [23 empty] | VV | 0
|  | 1,25*2,05*6 |  | 15.375 | [23 empty] | VV | 0
|  | 2,68*1,2*2 |  | 6.432 | [23 empty] | VV | 0
147 | 783992000R00 | Nátěry ostatní bezpečnostními barvami šrafováním | m2 | 3.6 |  | 0 |  | 0 |  | 0 | 21 | 0 | 0.00038 | 0 | 0 | 0 | 800-783 | RTS 22/ II | RTS 22/ II | 2.529 | 9.1 |  | Práce | Běžná |  |  |  | POL1_
|  | viz TZ_AB, situační výkresy, výkresová a textová část D.1.1, D.1.2 a D.1.3 : | [25 empty] | VV | 0
|  | 2.006 ocelová konstrukce před vraty : | [25 empty] | VV | 0
|  | rám do 2m výšky : (0,25+0,2)*2*2*2 |  | 3.6 | [23 empty] | VV | 0
148 | 783991910R00 | Ostatní práce přemístění okenních nebo dveřních křídel pro jejich nátěry vodorovné, do 50 m | kus | 2 |  | 0 |  | 0 |  | 0 | 21 | 0 | 0 | 0 | 0 | 0 | 800-783 | RTS 22/ II | RTS 22/ II | 0.028 | 0.06 |  | Práce | Běžná |  |  |  | POL1_
|  | viz TZ_AB, situační výkresy, výkresová a textová část D.1.1, D.1.2 a D.1.3 : | [25 empty] | VV | 0
|  | 2.O05 : 2 |  | 2 | [23 empty] | VV | 0
Díl: | 784 | Malby |  |  |  | 0 |  | 0 |  | 0 |  | 0 |  | 0 |  | 0 |  |  |  |  | 2.07 | [6 empty] | DIL
149 | 784191101R00 | Příprava povrchu Penetrace (napouštění) podkladu disperzní, jednonásobná | m2 | 15.4 |  | 0 |  | 0 |  | 0 | 21 | 0 | 7e-05 | 0 | 0 | 0 | 800-784 | RTS 22/ II | RTS 22/ II | 0.03248 | 0.5 |  | Práce | Běžná |  |  |  | POL1_
|  | viz TZ_AB, situační výkresy, výkresová a textová část D.1.1, D.1.2 a D.1.3 : | [25 empty] | VV | 0
|  | nezbytné plochy po výměně oken - v interiéru : | [25 empty] | VV | 0
|  | celkem 76,35 bm : 77,0*0,2 |  | 15.4 | [23 empty] | VV | 0
150 | 784195212R00 | Malby z malířských směsí otěruvzdorných, , bělost 82 %, dvojnásobné | m2 | 15.4 |  | 0 |  | 0 |  | 0 | 21 | 0 | 0.00015 | 0 | 0 | 0 | 800-784 | RTS 22/ II | RTS 22/ II | 0.10191 | 1.57 |  | Práce | Běžná |  |  |  | POL1_
|  | Odkaz na mn. položky pořadí 149 : 15,40000 |  | 15.4 | [23 empty] | VV | 5
Díl: | 787 | Zasklívání |  |  |  | 0 |  | 0 |  | 0 |  | 0 |  | 0 |  | 0.09 |  |  |  |  | 1.96 | [6 empty] | DIL
151 | 787100801R00 | Vysklení stěn,příček,balk.zábradlí a výtah.šachet sklo ploché do 1 m2 | m2 | 9.315 |  | 0 |  | 0 |  | 0 | 21 | 0 | 0 | 0 | 0.01 | 0.09 | 800-787 | RTS 22/ II | RTS 22/ II | 0.21 | 1.96 |  | Práce | Běžná |  |  |  | POL1_
|  | viz TZ_AB, situační výkresy, výkresová a textová část D.1.1, D.1.2 a D.1.3 : | [25 empty] | VV | 0
|  | okno ocelové : 2,3*1,35*3 |  | 9.315 | [23 empty] | VV | 0
Díl: | D96 | Přesuny suti a vybouraných hmot |  |  |  | 0 |  | 0 |  | 0 |  | 0 |  | 0 |  | 0 |  |  |  |  | 778.23 | [6 empty] | DIL
152 | 979082111R00 | Vnitrostaveništní doprava suti a vybouraných hmot do 10 m | t | 207.362 |  | 0 |  | 0 |  | 0 | 21 | 0 | 0 | 0 | 0 | 0 | 801-3 | RTS 22/ II | RTS 22/ II | 0.942 | 195.33 |  | Práce | Běžná |  |  |  | POL1_
|  | Odkaz na mn. položky pořadí 160 : 0,84000 |  | 0.84 | [23 empty] | VV | 5
|  | Odkaz na mn. položky pořadí 158 : 0,91938 |  | 0.91938 | [23 empty] | VV | 5
|  | Odkaz na mn. položky pořadí 159 : 21,50720 |  | 21.5072 | [23 empty] | VV | 5
|  | Odkaz na mn. položky pořadí 161 : 184,09537 |  | 184.0954 | [23 empty] | VV | 5
153 | 979082121R00 | Vnitrostaveništní doprava suti a vybouraných hmot příplatek k ceně za každých dalších 5 m | t | 1451.5336 |  | 0 |  | 0 |  | 0 | 21 | 0 | 0 | 0 | 0 | 0 | 801-3 | RTS 22/ II | RTS 22/ II | 0.105 | 152.41 |  | Práce | Běžná |  |  |  | POL1_
|  | Odkaz na mn. položky pořadí 152 : 207,36195*7 |  | 1451.5336 | [23 empty] | VV | 5
154 | 979011111R00 | Svislá doprava suti a vybouraných hmot za prvé podlaží nad nebo pod základním podlažím | t | 207.362 |  | 0 |  | 0 |  | 0 | 21 | 0 | 0 | 0 | 0 | 0 | 801-3 | RTS 22/ II | RTS 22/ II | 0.933 | 193.47 |  | Práce | Běžná |  |  |  | POL1_
|  | Odkaz na mn. položky pořadí 152 : 207,36195 |  | 207.362 | [23 empty] | VV | 5
155 | 979011121R00 | Svislá doprava suti a vybouraných hmot příplatek za každé další podlaží | t | 207.362 |  | 0 |  | 0 |  | 0 | 21 | 0 | 0 | 0 | 0 | 0 | 801-3 | RTS 22/ II | RTS 22/ II | 0.653 | 135.41 |  | Práce | Běžná |  |  |  | POL1_
|  | Odkaz na mn. položky pořadí 152 : 207,36195 |  | 207.362 | [23 empty] | VV | 5
156 | 979081111R00 | Odvoz suti a vybouraných hmot na skládku do 1 km | t | 207.362 |  | 0 |  | 0 |  | 0 | 21 | 0 | 0 | 0 | 0 | 0 | 801-3 | RTS 22/ II | RTS 22/ II | 0.49 | 101.61 |  | Práce | Běžná |  |  |  | POL1_
|  | Včetně naložení na dopravní prostředek a složení na skládku, bez poplatku za skládku. | [25 empty] | POP
|  | Odkaz na mn. položky pořadí 152 : 207,36195 |  | 207.362 | [23 empty] | VV | 5
157 | 979081121R00 | Odvoz suti a vybouraných hmot na skládku příplatek za každý další 1 km | t | 4976.6867 |  | 0 |  | 0 |  | 0 | 21 | 0 | 0 | 0 | 0 | 0 | 801-3 | RTS 22/ II | RTS 22/ II | 0 | 0 |  | Práce | Běžná |  |  |  | POL1_
|  | Odkaz na mn. položky pořadí 156 : 207,36195*24 |  | 4976.6867 | [23 empty] | VV | 5
158 | 979990107R00 | Poplatek za skládku za uložení, směs betonu, cihel a dřeva, , skupina 17 09 04 z Katalogu odpadů | t | 0.91938 |  | 0 |  | 0 |  | 0 | 21 | 0 | 0 | 0 | 0 | 0 | 801-3 | RTS 22/ II | RTS 22/ II | 0 | 0 |  | Práce | Běžná |  |  |  | POL1_
|  | Odkaz na dem. hmot. položky pořadí 68 : 0,22140 |  | 0.2214 | [23 empty] | VV | 7
|  | Odkaz na dem. hmot. položky pořadí 69 : 0,10230 |  | 0.1023 | [23 empty] | VV | 7
|  | Odkaz na dem. hmot. položky pořadí 70 : 0,42768 |  | 0.42768 | [23 empty] | VV | 7
|  | Odkaz na dem. hmot. položky pořadí 101 : 0,16800 |  | 0.168 | [23 empty] | VV | 7
159 | 979990112R00 | Poplatek za skládku za uložení, obalované kamenivo, asfalt, kusovost do 300 x 300 mm, , skupina 17 03 02 z Katalogu odpadů | t | 21.5072 |  | 0 |  | 0 |  | 0 | 21 | 0 | 0 | 0 | 0 | 0 | 801-3 | RTS 22/ II | RTS 22/ II | 0 | 0 |  | Práce | Běžná |  |  |  | POL1_
|  | Odkaz na dem. hmot. položky pořadí 2 : 21,50720 |  | 21.5072 | [23 empty] | VV | 7
160 | 979990162R00 | Poplatek za skládku za uložení, dřevo+sklo, , skupina 17 09 04 z Katalogu odpadů | t | 0.84 |  | 0 |  | 0 |  | 0 | 21 | 0 | 0 | 0 | 0 | 0 | 801-3 | RTS 22/ II | RTS 22/ II | 0 | 0 |  | Práce | Běžná |  |  |  | POL1_
|  | odstraňovaná okna : 12*0,03+8*0,06 |  | 0.84 | [23 empty] | VV | 0
161 | D96_170904.xT00 | Poplatek za skládku stavební suti | t | 184.0954 |  | 0 |  | 0 |  | 0 | 21 | 0 | 0 | 0 | 0 | 0 |  | Vlastní | Indiv | 0 | 0 |  | Práce | Běžná |  |  |  | POL1_
|  | 17 09 04 Směsné stavební a demoliční odpady neuvedené pod čísly 17 09 01, 17 09 02 a 17 09 03 | [25 empty] | POP
|  | Odkaz na dem. hmot. položky pořadí 1 : 43,01440 |  | 43.0144 | [23 empty] | VV | 7
|  | Odkaz na dem. hmot. položky pořadí 72 : 0,31671 |  | 0.31671 | [23 empty] | VV | 7
|  | Odkaz na dem. hmot. položky pořadí 73 : 0,41877 |  | 0.41877 | [23 empty] | VV | 7
|  | Odkaz na dem. hmot. položky pořadí 74 : 0,88305 |  | 0.88305 | [23 empty] | VV | 7
|  | Odkaz na dem. hmot. položky pořadí 75 : 57,23971 |  | 57.2397 | [23 empty] | VV | 7
|  | Odkaz na dem. hmot. položky pořadí 76 : 7,82930 |  | 7.8293 | [23 empty] | VV | 7
|  | Odkaz na dem. hmot. položky pořadí 77 : 73,11067 |  | 73.1107 | [23 empty] | VV | 7
|  | Odkaz na dem. hmot. položky pořadí 118 : 0,45750 |  | 0.4575 | [23 empty] | VV | 7
|  | Odkaz na dem. hmot. položky pořadí 119 : 0,08723 |  | 0.08723 | [23 empty] | VV | 7
|  | Odkaz na dem. hmot. položky pořadí 120 : 0,07963 |  | 0.07963 | [23 empty] | VV | 7
|  | Odkaz na dem. hmot. položky pořadí 121 : 0,21622 |  | 0.21622 | [23 empty] | VV | 7
|  | Odkaz na dem. hmot. položky pořadí 122 : 0,07583 |  | 0.07583 | [23 empty] | VV | 7
|  | Odkaz na dem. hmot. položky pořadí 123 : 0,03135 |  | 0.03135 | [23 empty] | VV | 7
|  | Odkaz na dem. hmot. položky pořadí 133 : 0,13500 |  | 0.135 | [23 empty] | VV | 7
|  | Odkaz na dem. hmot. položky pořadí 134 : 0,10000 |  | 0.1 | [23 empty] | VV | 7
|  | odstraňovaná vrata : 1*0,1 |  | 0.1 | [23 empty] | VV | 0
[26 empty] | 15 | 21 | DPH
| Celkem |  |  |  |  | 0 | [19 empty] | 0 | 0 | SUM
END
Note on S6: Jedná se o informaci, zda se jedná o položku, která je do rozpočtu zadána z cenové soustavy RTS, nebo vlastní.
Note on T6: Jedná se o název CÚ, která je zadána u položky rozpočtu

## SO 02 03 Pol
Položkový soupis prací a dodávek | [27 empty] | #TypZaznamu#
S: | 13-1903,38-1809 | Oprava fasády SPŠ a VOŠ Brno, Sokolská | [25 empty] | STA
O: | SO 02 | Budova dílen | [22 empty] | STA |  |  | OBJ
R: | 03 | Silnoproudá elektrotechnika | [25 empty] | ROZ
P.č. | Číslo položky | Název položky | MJ | Množství | Cena / MJ | Celkem | Dodávka | Dodávka celk. | Montáž | Montáž celk. | DPH | Cena s DPH | Hmotnost / MJ | Hmotnost celk.(t) | Dem. hmotnost / MJ | Dem. hmotnost celk.(t) | Ceník | Cen. soustava / platnost | Cenová úroveň | Nhod / MJ | Nhod celk. | Dodavatel | Typ položky | Stav položky
Díl: | 0 | INSTALACE |  |  |  | 0 |  | 0 |  | 0 |  | 0 |  | 0 |  | 0 |  |  |  |  | 0 | [6 empty] | DIL
1 | 460 71-0031 | Vyplnění a omítnutí rýh ve stěnách hloubky do 3x3 cm | m | 10 |  | 0 |  | 0 |  | 0 | 21 | 0 | 0 | 0 | 0 | 0 |  | URS | Indiv | 0 | 0 |  | Práce | Běžná |  |  |  | POL1_1
2 | 741 13-0001 | Ukončení vodičů na PE a N svorkovnici do 2,5 mm2 | ks | 4 |  | 0 |  | 0 |  | 0 | 21 | 0 | 0 | 0 | 0 | 0 |  | URS | Indiv | 0 | 0 |  | Práce | Běžná |  |  |  | POL1_1
3 | 741 31-0042 | Přepínač střídavý pro nástěnnou montáž, IP44, řazení č. 6, komplet, vč. zapojení | ks | 2 |  | 0 |  | 0 |  | 0 | 21 | 0 | 0 | 0 | 0 | 0 |  | URS | Indiv | 0 | 0 |  | Práce | Běžná |  |  |  | POL1_1
4 | HZS2221 | Úprava rozváděče | hod | 2 |  | 0 |  | 0 |  | 0 | 21 | 0 | 0 | 0 | 0 | 0 |  | URS | Indiv | 0 | 0 |  | Práce | Běžná |  |  |  | POL1_1
5 | Pol__0016 | Demontáž stávající elektroinstalace | ks | 1 |  | 0 |  | 0 |  | 0 | 21 | 0 | 0 | 0 | 0 | 0 |  | Vlastní | Indiv | 0 | 0 |  | Práce | Běžná |  |  |  | POL1_1
6 | Pol__0017 | Drobný materiál | ks | 1 |  | 0 |  | 0 |  | 0 | 21 | 0 | 0 | 0 | 0 | 0 |  | Vlastní | Indiv | 0 | 0 |  | Práce | Běžná |  |  |  | POL1_1
7 | 741 32-1003 | Proudový chránič s jističem 2 pólový 16 A, 30 mA | ks | 1 |  | 0 |  | 0 |  | 0 | 21 | 0 | 0 | 0 | 0 | 0 |  | URS | Indiv | 0 | 0 |  | R-položka | Běžná |  |  |  | POL12_0
8 | 460 68-0581 | Drážka pro uložení kabelu ve zdivu do 3x3 cm | m | 10 |  | 0 |  | 0 |  | 0 | 21 | 0 | 0 | 0 | 0 | 0 |  | URS | Indiv | 0 | 0 |  | Specifikace | Běžná |  |  |  | POL3_0
9 | 741 11-2301 | Krabice nástěnná, IP44 | ks | 8 |  | 0 |  | 0 |  | 0 | 21 | 0 | 0 | 0 | 0 | 0 |  | URS | Indiv | 0 | 0 |  | Specifikace | Běžná |  |  |  | POL3_0
10 | 741 11-2353 | Odvíčkování nebo zavíčkování krabic na 4 šrouby | ks | 8 |  | 0 |  | 0 |  | 0 | 21 | 0 | 0 | 0 | 0 | 0 |  | URS | Indiv | 0 | 0 |  | Specifikace | Běžná |  |  |  | POL3_0
11 | 741 12-2221 | CYKY-J 4 x 2,5 mm2 | m | 300 |  | 0 |  | 0 |  | 0 | 21 | 0 | 0 | 0 | 0 | 0 |  | URS | Indiv | 0 | 0 |  | Specifikace | Běžná |  |  |  | POL3_0
12 | 741 31-0031 | Spínač jednopólový pro nástěnnou montáž, IP44, bílý, řazení č. 1, komplet, vč. zapojení | ks | 2 |  | 0 |  | 0 |  | 0 | 21 | 0 | 0 | 0 | 0 | 0 |  | URS | Indiv | 0 | 0 |  | Specifikace | Běžná |  |  |  | POL3_0
13 | 741 31-3083 | Zásuvka jednonásobná s ochrannými clonkami, s víčkem, IP44, 16 A, 230 V, pro nástěnnou montáž,, komplet, vč. zapojení | ks | 2 |  | 0 |  | 0 |  | 0 | 21 | 0 | 0 | 0 | 0 | 0 |  | URS | Indiv | 0 | 0 |  | Specifikace | Běžná |  |  |  | POL3_0
14 | 741 32-1003 | Proudový chránič s jističem 2 pólový 6 A, 30 mA | ks | 1 |  | 0 |  | 0 |  | 0 | 21 | 0 | 0 | 0 | 0 | 0 |  | URS | Indiv | 0 | 0 |  | Specifikace | Běžná |  |  |  | POL3_0
15 | 741 37-0101 | Svítidlo LED pro nástěnnou montáž, pro instalaci na dřevo, 3800lm, 29W, 3000K, IP65 | ks | 4 |  | 0 |  | 0 |  | 0 | 21 | 0 | 0 | 0 | 0 | 0 |  | URS | Indiv | 0 | 0 |  | Specifikace | Běžná |  |  |  | POL3_0
16 | 741 37-0103 | Svítidlo LED pro nástěnnou montáž, pro instalaci na dřevo, 3800lm, 29W, 3000K, IP65, nouzový modul 1, hodina | ks | 1 |  | 0 |  | 0 |  | 0 | 21 | 0 | 0 | 0 | 0 | 0 |  | URS | Indiv | 0 | 0 |  | Specifikace | Běžná |  |  |  | POL3_0
17 | 741 91-0611 | Kabelové příchytky na stěnu, na dřevo | ks | 320 |  | 0 |  | 0 |  | 0 | 21 | 0 | 0 | 0 | 0 | 0 |  | URS | Indiv | 0 | 0 |  | Specifikace | Běžná |  |  |  | POL3_0
Díl: | 0 | VÝKOPOVÉ PRÁCE |  |  |  | 0 |  | 0 |  | 0 |  | 0 |  | 0 |  | 0 |  |  |  |  | 0 | [6 empty] | DIL
18 | 460 03-0172 | Odstranění krytu komunikace ze živice, tloušťky 5-10cm | m2 | 93 |  | 0 |  | 0 |  | 0 | 21 | 0 | 0 | 0 | 0 | 0 |  | URS | Indiv | 0 | 0 |  | Práce | Běžná |  |  |  | POL1_1
19 | 460 03-0192 | Rozřezání spáry, živičný povrch, tloušťky 5-10 cm | m | 100 |  | 0 |  | 0 |  | 0 | 21 | 0 | 0 | 0 | 0 | 0 |  | URS | Indiv | 0 | 0 |  | Práce | Běžná |  |  |  | POL1_1
20 | 460 08-0013 | Betonáže | m3 | 7 |  | 0 |  | 0 |  | 0 | 21 | 0 | 0 | 0 | 0 | 0 |  | URS | Indiv | 0 | 0 |  | Práce | Běžná |  |  |  | POL1_1
21 | 460 15-0163 | Hloubení kabelové rýhy 0,35 x 0,8 m, ručně, hornina tř. 3 | m | 93 |  | 0 |  | 0 |  | 0 | 21 | 0 | 0 | 0 | 0 | 0 |  | URS | Indiv | 0 | 0 |  | Práce | Běžná |  |  |  | POL1_1
22 | 460 56-0163 | Zásyp kabelové rýhy 0,35 x 0,8 m, ručně, hornina tř. 3 | m | 93 |  | 0 |  | 0 |  | 0 | 21 | 0 | 0 | 0 | 0 | 0 |  | URS | Indiv | 0 | 0 |  | Práce | Běžná |  |  |  | POL1_1
23 | 460 65-0053 | Zřízení podkladní vrstvy ze štěrkodrti se zhutněním tloušťky do 15 cm | m2 | 93 |  | 0 |  | 0 |  | 0 | 21 | 0 | 0 | 0 | 0 | 0 |  | URS | Indiv | 0 | 0 |  | Práce | Běžná |  |  |  | POL1_1
24 | 460 65-0133 | Kryt vozovky z litého asfaltu do 5 cm | m2 | 93 |  | 0 |  | 0 |  | 0 | 21 | 0 | 0 | 0 | 0 | 0 |  | URS | Indiv | 0 | 0 |  | Práce | Běžná |  |  |  | POL1_1
25 | 997 00-2611 | Nakládání suti a vybouraných hmot na dopravní prostředek pro vodorovné přemístění | t | 16 |  | 0 |  | 0 |  | 0 | 21 | 0 | 0 | 0 | 0 | 0 |  | URS | Indiv | 0 | 0 |  | Práce | Běžná |  |  |  | POL1_1
26 | 997 01-3501 | Odvoz suti a vybouraných hmot na skládku nebo meziskládku se složením, na vzdálenost do 1 km | t | 16 |  | 0 |  | 0 |  | 0 | 21 | 0 | 0 | 0 | 0 | 0 |  | URS | Indiv | 0 | 0 |  | Práce | Běžná |  |  |  | POL1_1
27 | 997 01-3509 | Odvoz suti a vybouraných hmot na skládku nebo meziskládku se složením, na vzdálenost Příplatek k, ceně za každý další i započatý 1 km přes 1 km (20 km) | t | 16 |  | 0 |  | 0 |  | 0 | 21 | 0 | 0 | 0 | 0 | 0 |  | URS | Indiv | 0 | 0 |  | Práce | Běžná |  |  |  | POL1_1
28 | Pol__0012 | Drobný materiál | ks | 1 |  | 0 |  | 0 |  | 0 | 21 | 0 | 0 | 0 | 0 | 0 |  | Vlastní | Indiv | 0 | 0 |  | Práce | Běžná |  |  |  | POL1_1
29 | 997 01-3831 | Poplatek za uložení stavebního odpadu na skládce (skládkovné) směsného stavebního a demoličního, zatříděného do Katalogu odpadů pod kódem 170 904 | t | 16 |  | 0 |  | 0 |  | 0 | 21 | 0 | 0 | 0 | 0 | 0 |  | URS | Indiv | 0 | 0 |  | OPN | Běžná |  |  |  | POL13_0
Díl: | 0 | BLESKOSVOD A UZEMNĚNÍ |  |  |  | 0 |  | 0 |  | 0 |  | 0 |  | 0 |  | 0 |  |  |  |  | 0 | [6 empty] | DIL
30 | 741 42-0001 | Vodič vedení AlMgSi d=8 mm, vč. montáže podpěr | m | 350 |  | 0 |  | 0 |  | 0 | 21 | 0 | 0 | 0 | 0 | 0 |  | URS | Indiv | 0 | 0 |  | Práce | Běžná |  |  |  | POL1_1
31 | Pol__0002 | Izolovaný vodič vysokonapěťový, délka 3,5m | ks | 10 |  | 0 |  | 0 |  | 0 | 21 | 0 | 0 | 0 | 0 | 0 |  | Vlastní | Indiv | 0 | 0 |  | Práce | Běžná |  |  |  | POL1_1
32 | Pol__0003 | Plech olověný 0,6 mm | kg | 1 |  | 0 |  | 0 |  | 0 | 21 | 0 | 0 | 0 | 0 | 0 |  | Vlastní | Indiv | 0 | 0 |  | Práce | Běžná |  |  |  | POL1_1
33 | Pol__0006 | Podpěra vedení svislého pro vodič izolovný | ks | 40 |  | 0 |  | 0 |  | 0 | 21 | 0 | 0 | 0 | 0 | 0 |  | Vlastní | Indiv | 0 | 0 |  | Práce | Běžná |  |  |  | POL1_1
34 | Pol__0007 | Podpěra vedení pro plochou střechu PV21 s podložkou | ks | 120 |  | 0 |  | 0 |  | 0 | 21 | 0 | 0 | 0 | 0 | 0 |  | Vlastní | Indiv | 0 | 0 |  | Práce | Běžná |  |  |  | POL1_1
35 | Pol__0008 | Podpěra vedení pro plechovou střechu PV32 | ks | 110 |  | 0 |  | 0 |  | 0 | 21 | 0 | 0 | 0 | 0 | 0 |  | Vlastní | Indiv | 0 | 0 |  | Práce | Běžná |  |  |  | POL1_1
36 | Pol__0009 | Podpěra vedení na hřeben střechy PV15 | ks | 110 |  | 0 |  | 0 |  | 0 | 21 | 0 | 0 | 0 | 0 | 0 |  | Vlastní | Indiv | 0 | 0 |  | Práce | Běžná |  |  |  | POL1_1
37 | Pol__0010 | Podpěra vedení svislého na stěnu PV17 | ks | 60 |  | 0 |  | 0 |  | 0 | 21 | 0 | 0 | 0 | 0 | 0 |  | Vlastní | Indiv | 0 | 0 |  | Práce | Běžná |  |  |  | POL1_1
38 | Pol__0013 | Držák jímací tyče na krov | ks | 4 |  | 0 |  | 0 |  | 0 | 21 | 0 | 0 | 0 | 0 | 0 |  | Vlastní | Indiv | 0 | 0 |  | Práce | Běžná |  |  |  | POL1_1
39 | Pol__0024 | Gumoasfaltová suspenze SA | kg | 4 |  | 0 |  | 0 |  | 0 | 21 | 0 | 0 | 0 | 0 | 0 |  | Vlastní | Indiv | 0 | 0 |  | Práce | Běžná |  |  |  | POL1_1
40 | Pol__0025 | Demontáž stávajícího bleskosvodu | ks | 1 |  | 0 |  | 0 |  | 0 | 21 | 0 | 0 | 0 | 0 | 0 |  | Vlastní | Indiv | 0 | 0 |  | Práce | Běžná |  |  |  | POL1_1
41 | Pol__0026 | Drobný materiál | ks | 1 |  | 0 |  | 0 |  | 0 | 21 | 0 | 0 | 0 | 0 | 0 |  | Vlastní | Indiv | 0 | 0 |  | Práce | Běžná |  |  |  | POL1_1
42 | 741 42-0021 | Svorka okapová SO | ks | 14 |  | 0 |  | 0 |  | 0 | 21 | 0 | 0 | 0 | 0 | 0 |  | URS | Indiv | 0 | 0 |  | R-položka | Běžná |  |  |  | POL12_0
43 | 741 42-0021 | Svorka spojovací SS | ks | 50 |  | 0 |  | 0 |  | 0 | 21 | 0 | 0 | 0 | 0 | 0 |  | URS | Indiv | 0 | 0 |  | R-položka | Běžná |  |  |  | POL12_0
44 | 741 42-0022 | Svorka páska - drát SR3 | ks | 20 |  | 0 |  | 0 |  | 0 | 21 | 0 | 0 | 0 | 0 | 0 |  | URS | Indiv | 0 | 0 |  | R-položka | Běžná |  |  |  | POL12_0
45 | 741 42-0022 | Svorka páska - páska SR2 | ks | 4 |  | 0 |  | 0 |  | 0 | 21 | 0 | 0 | 0 | 0 | 0 |  | URS | Indiv | 0 | 0 |  | R-položka | Běžná |  |  |  | POL12_0
46 | 741 42-0022 | Svorka SU | ks | 10 |  | 0 |  | 0 |  | 0 | 21 | 0 | 0 | 0 | 0 | 0 |  | URS | Indiv | 0 | 0 |  | R-položka | Běžná |  |  |  | POL12_0
47 | 741 42-0022 | Svorka zkušební SZ | ks | 10 |  | 0 |  | 0 |  | 0 | 21 | 0 | 0 | 0 | 0 | 0 |  | URS | Indiv | 0 | 0 |  | R-položka | Běžná |  |  |  | POL12_0
48 | 741 42-0083 | Umístění bezpečnostních tabulek | ks | 1 |  | 0 |  | 0 |  | 0 | 21 | 0 | 0 | 0 | 0 | 0 |  | URS | Indiv | 0 | 0 |  | R-položka | Běžná |  |  |  | POL12_0
49 | 741 41-0021 | Uzemňovací páska FeZn 30x4 mm | m | 100 |  | 0 |  | 0 |  | 0 | 21 | 0 | 0 | 0 | 0 | 0 |  | URS | Indiv | 0 | 0 |  | Specifikace | Běžná |  |  |  | POL3_0
50 | 741 42-0002 | Uzemňovací drát FeZn d=10 mm | m | 20 |  | 0 |  | 0 |  | 0 | 21 | 0 | 0 | 0 | 0 | 0 |  | URS | Indiv | 0 | 0 |  | Specifikace | Běžná |  |  |  | POL3_0
51 | 741 42-0021 | Svorka k jímací tyči SJ1 | ks | 2 |  | 0 |  | 0 |  | 0 | 21 | 0 | 0 | 0 | 0 | 0 |  | URS | Indiv | 0 | 0 |  | Specifikace | Běžná |  |  |  | POL3_0
52 | 741 42-0022 | Svorka křížová | ks | 30 |  | 0 |  | 0 |  | 0 | 21 | 0 | 0 | 0 | 0 | 0 |  | URS | Indiv | 0 | 0 |  | Specifikace | Běžná |  |  |  | POL3_0
53 | 741 42-0083 | Označení svodu štítky | ks | 10 |  | 0 |  | 0 |  | 0 | 21 | 0 | 0 | 0 | 0 | 0 |  | URS | Indiv | 0 | 0 |  | Specifikace | Běžná |  |  |  | POL3_0
54 | 741 42-0084 | Vodotěsné ucpávky | ks | 2 |  | 0 |  | 0 |  | 0 | 21 | 0 | 0 | 0 | 0 | 0 |  | URS | Indiv | 0 | 0 |  | Specifikace | Běžná |  |  |  | POL3_0
55 | 741 43-0004 | Jímací tyč AlMgSi d=16mm, délka 2,5m | ks | 2 |  | 0 |  | 0 |  | 0 | 21 | 0 | 0 | 0 | 0 | 0 |  | URS | Indiv | 0 | 0 |  | Specifikace | Běžná |  |  |  | POL3_0
Díl: | 0 | OSTATNÍ |  |  |  | 0 |  | 0 |  | 0 |  | 0 |  | 0 |  | 0 |  |  |  |  | 0 | [6 empty] | DIL
56 | 741 81-0003 | Revize a zkoušky | ks | 1 |  | 0 |  | 0 |  | 0 | 21 | 0 | 0 | 0 | 0 | 0 |  | Vlastní | Indiv | 0 | 0 |  | Práce | Běžná |  |  |  | POL1_1
57 | Pol__0001 | TIČR | ks | 1 |  | 0 |  | 0 |  | 0 | 21 | 0 | 0 | 0 | 0 | 0 |  | Vlastní | Indiv | 0 | 0 |  | Práce | Běžná |  |  |  | POL1_1
[26 empty] | 15 | 21 | DPH
| Celkem |  |  |  |  | 0 | [19 empty] | 0 | 0 | SUM
END
Note on S6: Jedná se o informaci, zda se jedná o položku, která je do rozpočtu zadána z cenové soustavy RTS, nebo vlastní.
Note on T6: Jedná se o název CÚ, která je zadána u položky rozpočtu

## SO 99 1 Pol
Položkový soupis prací a dodávek | [27 empty] | #TypZaznamu#
S: | 13-1903,38-1809 | Oprava fasády SPŠ a VOŠ Brno, Sokolská | [25 empty] | STA
O: | SO 99 | Vedlejší a ostatní náklady | [22 empty] | STA |  |  | OBJ
R: | 1 | Vedlejší a ostatní náklady | [25 empty] | ROZ
P.č. | Číslo položky | Název položky | MJ | Množství | Cena / MJ | Celkem | Dodávka | Dodávka celk. | Montáž | Montáž celk. | DPH | Cena s DPH | Hmotnost / MJ | Hmotnost celk.(t) | Dem. hmotnost / MJ | Dem. hmotnost celk.(t) | Ceník | Cen. soustava / platnost | Cenová úroveň | Nhod / MJ | Nhod celk. | Dodavatel | Typ položky | Stav položky
Díl: | VN | Vedlejší náklady |  |  |  | 0 |  | 0 |  | 0 |  | 0 |  | 0 |  | 0 |  |  |  |  | 0 | [6 empty] | DIL
1 | VN002 | Vybudování zařízení staveniště | soubor | 1 |  | 0 |  | 0 |  | 0 | 21 | 0 | 0 | 0 | 0 | 0 |  | Vlastní | Indiv | 0 | 0 |  | VRN | Běžná |  |  |  | POL99_8
|  | Náklady s případným vypracováním podrobné projektové dokumentace zařízení staveniště, zřízením přípojek energií k objektům zařízení staveniště, vybudování případných měřících odběrných míst a zřízení, případná příprava území pro objekty zařízení staveniště a vlastní vybudování objektů zařízení staveniště, náklady spojené s předáním a převzetím staveniště, zajištění zřízení dočasných komunikací, sjezdů a nájezdů pro realizaci stavby. Zajištění ochrany veškeré zeleně v prostoru staveniště a v jeho bezprostřední blízkosti pro poškození během realizace stavby, zajištění péče o nepředané objekty a konstrukce stavby, jejich ošetřování a zimní opatření. | [25 empty] | POP | Náklady s případným vypracováním podrobné projektové dokumentace zařízení staveniště, zřízením přípojek energií k objektům zařízení staveniště, vybudování případných měřících odběrných míst a zřízení, případná příprava území pro objekty zařízení staveniště a vlastní vybudování objektů zařízení staveniště, náklady spojené s předáním a převzetím staveniště, zajištění zřízení dočasných komunikací, sjezdů a nájezdů pro realizaci stavby. Zajištění ochrany veškeré zeleně v prostoru staveniště a v jeho bezprostřední blízkosti pro poškození během realizace stavby, zajištění péče o nepředané objekty a konstrukce stavby, jejich ošetřování a zimní opatření.
2 | VN003 | Provoz zařízení staveniště | soubor | 1 |  | 0 |  | 0 |  | 0 | 21 | 0 | 0 | 0 | 0 | 0 |  | Vlastní | Indiv | 0 | 0 |  | VRN | Běžná |  |  |  | POL99_8
|  | Vybavení objektů zařízení staveniště , náklady na energie spotřebované dodavatelem v rámci provozu zařízení staveniště, osvětlení staveniště, náklady na potřebný úklid v prostorách zařízení staveniště, náklady na nutnou údržbu a opravy na objektech zařízení staveniště a na přípojkách energií. | [25 empty] | POP | Vybavení objektů zařízení staveniště , náklady na energie spotřebované dodavatelem v rámci provozu zařízení staveniště, osvětlení staveniště, náklady na potřebný úklid v prostorách zařízení staveniště, náklady na nutnou údržbu a opravy na objektech zařízení staveniště a na přípojkách energií.
3 | VN004 | Odstranění zařízení staveniště | soubor | 1 |  | 0 |  | 0 |  | 0 | 21 | 0 | 0 | 0 | 0 | 0 |  | Vlastní | Indiv | 0 | 0 |  | VRN | Běžná |  |  |  | POL99_8
|  | Do této položky patří odstranění objektů zařízení staveniště včetně přípojek energií a jejich odvoz. Položka zahrnuje i náklady na úpravu povrchů po odstranění zařízení staveniště a úklid ploch, na kterých bylo zařízení staveniště provozováno. Zajištění odstranění dočasných komunikací, sjezdů a nájezdů pro realizaci stavby | [25 empty] | POP | Do této položky patří odstranění objektů zařízení staveniště včetně přípojek energií a jejich odvoz. Položka zahrnuje i náklady na úpravu povrchů po odstranění zařízení staveniště a úklid ploch, na kterých bylo zařízení staveniště provozováno. Zajištění odstranění dočasných komunikací, sjezdů a nájezdů pro realizaci stavby
4 | VN005 | Zajištění ohlášení všech staveb zařízení staveniště | soubor | 1 |  | 0 |  | 0 |  | 0 | 21 | 0 | 0 | 0 | 0 | 0 |  | Vlastní | Indiv | 0 | 0 |  | VRN | Běžná |  |  |  | POL99_8
|  | dle §104 zákona č. 183/2006 Sb. | [25 empty] | POP
5 | VN006 | Zajištění oplocení prostoru ZS po dobu výstavby, montáž a demontáž, i v prostoru dvora | soubor | 1 |  | 0 |  | 0 |  | 0 | 21 | 0 | 0 | 0 | 0 | 0 |  | Vlastní | Indiv | 0 | 0 |  | VRN | Běžná |  |  |  | POL99_8
6 | VN007 | Zajištění ostrahy stavby a staveniště po dobu realizace stavby | soubor | 1 |  | 0 |  | 0 |  | 0 | 21 | 0 | 0 | 0 | 0 | 0 |  | Vlastní | Indiv | 0 | 0 |  | VRN | Běžná |  |  |  | POL99_8
7 | VN008 | Předání a převzetí staveniště | soubor | 1 |  | 0 |  | 0 |  | 0 | 21 | 0 | 0 | 0 | 0 | 0 |  | Vlastní | Indiv | 0 | 0 |  | VRN | Běžná |  |  |  | POL99_8
8 | VN009 | Dočasná ochrana stávajících zpevněných ploch v rámci zařízení staveniště | soubor | 1 |  | 0 |  | 0 |  | 0 | 21 | 0 | 0 | 0 | 0 | 0 |  | Vlastní | Indiv | 0 | 0 |  | VRN | Běžná |  |  |  | POL99_8
9 | VN010 | Bezpečnostní a hygienická opatření na staveništi | soubor | 1 |  | 0 |  | 0 |  | 0 | 21 | 0 | 0 | 0 | 0 | 0 |  | Vlastní | Indiv | 0 | 0 |  | VRN | Běžná |  |  |  | POL99_8
|  | Náklady na ochranu staveniště před vstupem nepovolaných osob (vč. studentů), včetně příslušného značení, náklady na osvětlení staveniště, náklady na vypracování potřebné dokumentace pro provoz staveniště z hlediska požární ochrany (požární řád a poplachová směrnice) a z hlediska provozu staveniště (provozně dopravní řád). | [25 empty] | POP | Náklady na ochranu staveniště před vstupem nepovolaných osob (vč. studentů), včetně příslušného značení, náklady na osvětlení staveniště, náklady na vypracování potřebné dokumentace pro provoz staveniště z hlediska požární ochrany (požární řád a poplachová směrnice) a z hlediska provozu staveniště (provozně dopravní řád).
10 | VN011 | Provoz objednatele | soubor | 1 |  | 0 |  | 0 |  | 0 | 21 | 0 | 0 | 0 | 0 | 0 |  | Vlastní | Indiv | 0 | 0 |  | VRN | Běžná |  |  |  | POL99_8
|  | Náklady na ztížené provádění stavebních prací v důsledku nepřerušeného provozu na staveništi nebo v případech nepřerušeného provozu v objektech v nichž se stavební práce provádí. | [25 empty] | POP | Náklady na ztížené provádění stavebních prací v důsledku nepřerušeného provozu na staveništi nebo v případech nepřerušeného provozu v objektech v nichž se stavební práce provádí.
Díl: | ON | Ostatní náklady |  |  |  | 0 |  | 0 |  | 0 |  | 0 |  | 0 |  | 0 |  |  |  |  | 0 | [6 empty] | DIL
11 | ON 001 | Provozní vlivy | soubor | 1 |  | 0 |  | 0 |  | 0 | 21 | 0 | 0 | 0 | 0 | 0 |  | Vlastní | Indiv | 0 | 0 |  | VRN | Běžná |  |  |  | POL99_8
12 | ON 002 | Zaměření skutečného díla metodou 3D skenování (osa x, y, z), pro střechu i fasádu, bude předloženo ke kontrole AD | soubor | 1 |  | 0 |  | 0 |  | 0 | 21 | 0 | 0 | 0 | 0 | 0 |  | Vlastní | Indiv | 0 | 0 |  | VRN | Běžná |  |  |  | POL99_8
13 | ON 003 | Dočasná ochrana prvků a zařízení v podkroví a na střeše, zejména vestavba slopečnosti T-mobile, VZT jednotky, pevně ukotvené žebříky, antény, sdělovací vedení na konzolách | soubor | 1 |  | 0 |  | 0 |  | 0 | 21 | 0 | 0 | 0 | 0 | 0 |  | Vlastní | Indiv | 0 | 0 |  | VRN | Běžná |  |  |  | POL99_8
|  | veškeré práce v okolí těchto prvků a zařízení budou prováděny s maximální opatrností | [25 empty] | POP
14 | ON 009 | Opatření závěsů vedení trolejí reflexní chráničkou, zvýšená pracnost v okolí závěsu, práce u závěsu trolejí bude probíhat se zvýšenou opatrností | soubor | 1 |  | 0 |  | 0 |  | 0 | 21 | 0 | 0 | 0 | 0 | 0 |  | Vlastní | Indiv | 0 | 0 |  | VRN | Běžná |  |  |  | POL99_8
15 | ON 004 | Vytýčení stávajících inženýrských sítí a objektů, jejich ochrana po dobu výstavby, případná aktualizace příslušných vyjádření správců sítí | soubor | 1 |  | 0 |  | 0 |  | 0 | 21 | 0 | 0 | 0 | 0 | 0 |  | Vlastní | Indiv | 0 | 0 |  | VRN | Běžná |  |  |  | POL99_8
16 | ON 005 | Dopravně inženýrská opatření po dobu stavby | soubor | 1 |  | 0 |  | 0 |  | 0 | 21 | 0 | 0 | 0 | 0 | 0 |  | Vlastní | Indiv | 0 | 0 |  | VRN | Běžná |  |  |  | POL99_8
|  | Zajištění zvláštního užívání komunikací, včetně projednání ODSH a s Policií ČR. Zajištění zřízení a likvidace dočasného dopravního značení včetně případné světelné signalizace, dodání dopravních značek a jejich rozmisťování a přemisťování a údržba v průběhu výstavby. | [25 empty] | POP | Zajištění zvláštního užívání komunikací, včetně projednání ODSH a s Policií ČR. Zajištění zřízení a likvidace dočasného dopravního značení včetně případné světelné signalizace, dodání dopravních značek a jejich rozmisťování a přemisťování a údržba v průběhu výstavby.
17 | ON 006 | Čištění přilehlých komunikací a prostor dotčených výstavbou | soubor | 1 |  | 0 |  | 0 |  | 0 | 21 | 0 | 0 | 0 | 0 | 0 |  | Vlastní | Indiv | 0 | 0 |  | VRN | Běžná |  |  |  | POL99_8
18 | ON 007 | Zajištění souhlasů se zvláštním užíváním komunikací | soubor | 1 |  | 0 |  | 0 |  | 0 | 21 | 0 | 0 | 0 | 0 | 0 |  | Vlastní | Indiv | 0 | 0 |  | VRN | Běžná |  |  |  | POL99_8
19 | ON 008 | Poplatek za zábor veřejného prostranství po celou dobu stavby | soubor | 1 |  | 0 |  | 0 |  | 0 | 21 | 0 | 0 | 0 | 0 | 0 |  | Vlastní | Indiv | 0 | 0 |  | VRN | Běžná |  |  |  | POL99_8
20 | ON 010 | Zajištění kontrolního a zkušebního plánu na celou stavbu včetně dílčích částí, bude předloženo ke kontrole AD a TDI | soubor | 1 |  | 0 |  | 0 |  | 0 | 21 | 0 | 0 | 0 | 0 | 0 |  | Vlastní | Indiv | 0 | 0 |  | VRN | Běžná |  |  |  | POL99_8
21 | ON 011 | Zajištění výroby a instalace informačních tabulí ke stavbě | soubor | 1 |  | 0 |  | 0 |  | 0 | 21 | 0 | 0 | 0 | 0 | 0 |  | Vlastní | Indiv | 0 | 0 |  | VRN | Běžná |  |  |  | POL99_8
|  | 2 ks, min. rozměr 500x300 mm | [25 empty] | POP
22 | ON 012 | Zajištění kontrolního a zkušebního plánu stavby před zahájením stavby, bude předloženo ke kontrole AD a TDI | soubor | 1 |  | 0 |  | 0 |  | 0 | 21 | 0 | 0 | 0 | 0 | 0 |  | Vlastní | Indiv | 0 | 0 |  | VRN | Běžná |  |  |  | POL99_8
23 | ON 013 | Stavební a funkční zkoušky stanovené SoD nebo právními předpisy | soubor | 1 |  | 0 |  | 0 |  | 0 | 21 | 0 | 0 | 0 | 0 | 0 |  | Vlastní | Indiv | 0 | 0 |  | VRN | Běžná |  |  |  | POL99_8
24 | ON 014 | Individuální funkční zkoušky které jsou pro provedení díla nezbytné, a které nejsou obsaženy v seznamu prací nebo právních předpisech | soubor | 1 |  | 0 |  | 0 |  | 0 | 21 | 0 | 0 | 0 | 0 | 0 |  | Vlastní | Indiv | 0 | 0 |  | VRN | Běžná |  |  |  | POL99_8
25 | ON 015 | Zkušební provoz všech zařízení | soubor | 1 |  | 0 |  | 0 |  | 0 | 21 | 0 | 0 | 0 | 0 | 0 |  | Vlastní | Indiv | 0 | 0 |  | VRN | Běžná |  |  |  | POL99_8
|  | po dobu stanovenou ve SoD, včetně nákladů zhotovitele na účast na zkušebním provozu a včetně všech rizik vyplývajících z nutnosti zásahu či úprav zkoušeného zařízení. Součástí jsou veškeré náklady na ustanoveného "vedoucího provozu " po dobu zkušebního provozu, v položce je zahrnuto školení personálu Objednatele a další požadavky dle SoD. | [25 empty] | POP | po dobu stanovenou ve SoD, včetně nákladů zhotovitele na účast na zkušebním provozu a včetně všech rizik vyplývajících z nutnosti zásahu či úprav zkoušeného zařízení. Součástí jsou veškeré náklady na ustanoveného "vedoucího provozu " po dobu zkušebního provozu, v položce je zahrnuto školení personálu Objednatele a další požadavky dle SoD.
|  | Včetně zaškolení obsluhy. | [25 empty] | POP
26 | ON 016 | Řádné a funkční seřízení | soubor | 1 |  | 0 |  | 0 |  | 0 | 21 | 0 | 0 | 0 | 0 | 0 |  | Vlastní | Indiv | 0 | 0 |  | VRN | Běžná |  |  |  | POL99_8
|  | jednotlivých stavebních, provozních souborů a inženýrských objektů v rámci zkušebního provozu na provozní parametry. | [25 empty] | POP | jednotlivých stavebních, provozních souborů a inženýrských objektů v rámci zkušebního provozu na provozní parametry.
|  | Včetně zaškolení obsluhy. | [25 empty] | POP
27 | ON 017 | Aktualizace požárních řádů | soubor | 1 |  | 0 |  | 0 |  | 0 | 21 | 0 | 0 | 0 | 0 | 0 |  | Vlastní | Indiv | 0 | 0 |  | VRN | Běžná |  |  |  | POL99_8
|  | stavebních a inženýrských objektů, provozních objektů, řád ohlašovny požáru. Vypracování schémat veškerých rozvodů (elektrických rozvodů, vzduchotechnických rozvodů, vodovodních a kanalizačních rozvodů, plynových rozvodů) včetně popisů systémových celků zařízení | [25 empty] | POP | stavebních a inženýrských objektů, provozních objektů, řád ohlašovny požáru. Vypracování schémat veškerých rozvodů (elektrických rozvodů, vzduchotechnických rozvodů, vodovodních a kanalizačních rozvodů, plynových rozvodů) včetně popisů systémových celků zařízení
28 | ON 018 | Fotodokumentace před zahájením stavby a během celého průběhu výstavby, zejména štukové výzdoby a historické cenné prvky, vč. oplocení a balkonu atd. | soubor | 1 |  | 0 |  | 0 |  | 0 | 21 | 0 | 0 | 0 | 0 | 0 |  | Vlastní | Indiv | 0 | 0 |  | VRN | Běžná |  |  |  | POL99_8
|  | včetně zajištění fotodokumentace veškerých konstrukcí, které budou v průběhu výstavby skryty nebo zakryty. Zajištění fotodokumentace stávajícího stavu přístupových komunikací. | [25 empty] | POP | včetně zajištění fotodokumentace veškerých konstrukcí, které budou v průběhu výstavby skryty nebo zakryty. Zajištění fotodokumentace stávajícího stavu přístupových komunikací.
29 | ON 019 | Bezpečnostní opatření na ochranu majetku v rozsahu platné legislativy a dle SoD, zejména zařízení nacházejících se v prostoru staveniště | soubor | 1 |  | 0 |  | 0 |  | 0 | 21 | 0 | 0 | 0 | 0 | 0 |  | Vlastní | Indiv | 0 | 0 |  | VRN | Běžná |  |  |  | POL99_8
30 | ON 020 | Zajištění průzkumů, zkoušek, měření, atestů, sond a revizí apod. uvedených v rozhodnutích, právních předpisech a v PD, nezbytně nutných k provedení díla | soubor | 1 |  | 0 |  | 0 |  | 0 | 21 | 0 | 0 | 0 | 0 | 0 |  | Vlastní | Indiv | 0 | 0 |  | VRN | Běžná |  |  |  | POL99_8
31 | ON 021 | Uvedení pozemků a všech povrchů dotčených stavbou do původního stavu, (obnova zpevněných ploch dotčených stavbou, porostů a travin) | soubor | 1 |  | 0 |  | 0 |  | 0 | 21 | 0 | 0 | 0 | 0 | 0 |  | Vlastní | Indiv | 0 | 0 |  | VRN | Běžná |  |  |  | POL99_8
32 | ON 022 | Pasportizace území stavby a jejího okolí, zejména stavu příjezdových komunikací staveništní dopravy | soubor | 1 |  | 0 |  | 0 |  | 0 | 21 | 0 | 0 | 0 | 0 | 0 |  | Vlastní | Indiv | 0 | 0 |  | VRN | Běžná |  |  |  | POL99_8
|  | zejména fotodokumentace - před zahájením i v průběhu stavby | [25 empty] | POP
33 | ON 023 | Náklady na provedení vzorků, např. barevnost fasády, klempířských prvků, k předložení AD | soubor | 1 |  | 0 |  | 0 |  | 0 | 21 | 0 | 0 | 0 | 0 | 0 |  | Vlastní | Indiv | 0 | 0 |  | VRN | Běžná |  |  |  | POL99_8
|  | viz technická zpráva D.1.1 | [25 empty] | POP
34 | ON 024 | Dokumentace skutečného provedení stavby | soubor | 1 |  | 0 |  | 0 |  | 0 | 21 | 0 | 0 | 0 | 0 | 0 |  | Vlastní | Indiv | 0 | 0 |  | VRN | Běžná |  |  |  | POL99_8
|  | zhotovení DSPS dle podmínek investora, DSPS v digitální formě včetně tištěné formy v počtu dle SoD, DSPS celé PD i jejích dílčích částí. Není možné provádět přepisy a opravy do papírové podoby PD. | [25 empty] | POP | zhotovení DSPS dle podmínek investora, DSPS v digitální formě včetně tištěné formy v počtu dle SoD, DSPS celé PD i jejích dílčích částí. Není možné provádět přepisy a opravy do papírové podoby PD.
35 | ON 025 | Dílenská a výrobní (realizační) dokumentace, k předložení AD | soubor | 1 |  | 0 |  | 0 |  | 0 | 21 | 0 | 0 | 0 | 0 | 0 |  | Vlastní | Indiv | 0 | 0 |  | VRN | Běžná |  |  |  | POL99_8
36 | ON 026 | Zřízení a zajištění objížďky a přístupové cesty | soubor | 1 |  | 0 |  | 0 |  | 0 | 21 | 0 | 0 | 0 | 0 | 0 |  | Vlastní | Indiv | 0 | 0 |  | VRN | Běžná |  |  |  | POL99_8
|  | včetně zbudování dočasné staveništní komunikace pro staveništní techniku, v rozsahu určeného postupem prací zhotovitele | [25 empty] | POP | včetně zbudování dočasné staveništní komunikace pro staveništní techniku, v rozsahu určeného postupem prací zhotovitele
37 | ON 027 | Pomocné práce při zřízení přístupové cesty | soubor | 1 |  | 0 |  | 0 |  | 0 | 21 | 0 | 0 | 0 | 0 | 0 |  | Vlastní | Indiv | 0 | 0 |  | VRN | Běžná |  |  |  | POL99_8
|  | přechody přes překopy, zajištění staveništních jam, oplocení, zábrany | [25 empty] | POP
38 | ON 028 | Pomocné práce zajištění nebo zřízení ochrany inženýrských sítí | soubor | 1 |  | 0 |  | 0 |  | 0 | 21 | 0 | 0 | 0 | 0 | 0 |  | Vlastní | Indiv | 0 | 0 |  | VRN | Běžná |  |  |  | POL99_8
39 | ON 029a | Pronájem mobilních jeřábů, po dobu nutnou k provedení díla | soubor | 1 |  | 0 |  | 0 |  | 0 | 21 | 0 | 0 | 0 | 0 | 0 |  | Vlastní | Indiv | 0 | 0 |  | VRN | Běžná |  |  |  | POL99_8
|  | určení pro nosnost do 25 t | [25 empty] | POP
40 | ON 029b | Pronájem mobilních jeřábů, po dobu nutnou k provedení díla | soubor | 1 |  | 0 |  | 0 |  | 0 | 21 | 0 | 0 | 0 | 0 | 0 |  | Vlastní | Indiv | 0 | 0 |  | VRN | Běžná |  |  |  | POL99_8
|  | určení pro nosnost od 25 t | [25 empty] | POP
41 | ON 030 | Užívání veřejných ploch a prostranství | soubor | 1 |  | 0 |  | 0 |  | 0 | 21 | 0 | 0 | 0 | 0 | 0 |  | Vlastní | Indiv | 0 | 0 |  | VRN | Běžná |  |  |  | POL99_8
|  | Náklady a poplatky spojené s užíváním veřejných ploch a prostranství, pokud jsou stavebními pracemi nebo souvisejícími činnostmi dotčeny, a to včetně užívání ploch v souvislosti s uložením stavebního materiálu nebo stavebního odpadu. | [25 empty] | POP | Náklady a poplatky spojené s užíváním veřejných ploch a prostranství, pokud jsou stavebními pracemi nebo souvisejícími činnostmi dotčeny, a to včetně užívání ploch v souvislosti s uložením stavebního materiálu nebo stavebního odpadu.
42 | ON 031 | Účast nezávislého statika na místě samém pro posouzení statiky balkonu, + návrhu statického zajištění balkonu dle potřeby | soubor | 1 |  | 0 |  | 0 |  | 0 | 21 | 0 | 0 | 0 | 0 | 0 |  | Vlastní | Indiv | 0 | 0 |  | VRN | Běžná |  |  |  | POL99_8
|  | vč. vypracování a předložení závěrečné zprávy AD a TDI | [25 empty] | POP
43 | ON 032 | Účast nezávislého statika na místě samém pro vizuální posouzení stavu a únosnosti atikového zdiva, a zdiva pilířů | soubor | 1 |  | 0 |  | 0 |  | 0 | 21 | 0 | 0 | 0 | 0 | 0 |  | Vlastní | Indiv | 0 | 0 |  | VRN | Běžná |  |  |  | POL99_8
44 | ON 033 | Vypracování detailního technologického postupu provádění nových odlitků pylonů, předložení ke schválení NPÚ, AD a TDI | soubor | 1 |  | 0 |  | 0 |  | 0 | 21 | 0 | 0 | 0 | 0 | 0 |  | Vlastní | Indiv | 0 | 0 |  | VRN | Běžná |  |  |  | POL99_8
45 | ON 034 | Vypracování návrhu na uměleckořemeslnou repasi, a předložení závěrečné zprávy AD | soubor | 1 |  | 0 |  | 0 |  | 0 | 21 | 0 | 0 | 0 | 0 | 0 |  | Vlastní | Indiv | 0 | 0 |  | VRN | Běžná |  |  |  | POL99_8
|  | Vypracování návrhu na uměleckořemeslnou repasi : | [25 empty] | POP
|  | - dveřní výplně hlavního vstupu ( 3 ks ) | [25 empty] | POP
|  | - mosazné zábradlí balkonu | [25 empty] | POP
|  | - kovová část oplocení | [25 empty] | POP
46 | ON 035 | Účast nezávislého odborníka pro navrhování sanací vlhkého zdiva, předložení AD | soubor | 1 |  | 0 |  | 0 |  | 0 | 21 | 0 | 0 | 0 | 0 | 0 |  | Vlastní | Indiv | 0 | 0 |  | VRN | Běžná |  |  |  | POL99_8
|  | Pro odkop soklu u SO 02 a u oplocení. Pro případ, kdyby se našlo něco neočekávaného, nebo i pro případnou kontrolu. | [25 empty] | POP | Pro odkop soklu u SO 02 a u oplocení. Pro případ, kdyby se našlo něco neočekávaného, nebo i pro případnou kontrolu.
47 | ON 036 | Účast nezávislého dendrologa, předložení AD | soubor | 1 |  | 0 |  | 0 |  | 0 | 21 | 0 | 0 | 0 | 0 | 0 |  | Vlastní | Indiv | 0 | 0 |  | VRN | Běžná |  |  |  | POL99_8
48 | ON 037 | Zajištění plné ochrany stávající vegetace na stavbě, dle dendrologického posudku | soubor | 1 |  | 0 |  | 0 |  | 0 | 21 | 0 | 0 | 0 | 0 | 0 |  | Vlastní | Indiv | 0 | 0 |  | VRN | Běžná |  |  |  | POL99_8
|  | V prostoru areálu se nacházejí nízké i vysoké stromy a keře, které nebudou odstraněny ani poškozeny! | [25 empty] | POP
|  | Stávající vzrostlé stromy, nižší stromy a keře umístěné v areálu, v průběhu stavby ochránit kmen i korunu stromů, ochránit keře dle posudku dendrologa! | [25 empty] | POP | Stávající vzrostlé stromy, nižší stromy a keře umístěné v areálu, v průběhu stavby ochránit kmen i korunu stromů, ochránit keře dle posudku dendrologa!
|  | Před a v průběhu zemních prací pro uzemnění a sanaci se uvažuje pravidelná přítomnost dendrologa, který posoudí stávající stav areálové zeleně! | [25 empty] | POP | Před a v průběhu zemních prací pro uzemnění a sanaci se uvažuje pravidelná přítomnost dendrologa, který posoudí stávající stav areálové zeleně!
|  | Zemní práce budou prováděny s nejvyšší opatrností s ohledem na rozsáhlý kořenový systém stávající zeleně. | [25 empty] | POP | Zemní práce budou prováděny s nejvyšší opatrností s ohledem na rozsáhlý kořenový systém stávající zeleně.
|  | Pokud bude v průběhu prací obnažen kořenový systém, je nutná přítomnost dendrologa, který navrhne vhodnou ochranu kořenového systému a opatření. | [25 empty] | POP | Pokud bude v průběhu prací obnažen kořenový systém, je nutná přítomnost dendrologa, který navrhne vhodnou ochranu kořenového systému a opatření.
|  | Proti poškození, popř. vizuálně posoudí překážející obnažené kořeny ve vztahu k možnému porušení stability stromů. Ochrana stromů prováděná na vzrostlé i nízké zeleni umístěné v areálu se týká také stromů na území sousedního pozemku v majetku Masarykovy Univerzity ve smyslu ochrany koruny stromů, která se v místě levé věže SO.02 dotýká opravované fasády. | [25 empty] | POP | Proti poškození, popř. vizuálně posoudí překážející obnažené kořeny ve vztahu k možnému porušení stability stromů. Ochrana stromů prováděná na vzrostlé i nízké zeleni umístěné v areálu se týká také stromů na území sousedního pozemku v majetku Masarykovy Univerzity ve smyslu ochrany koruny stromů, která se v místě levé věže SO.02 dotýká opravované fasády.
49 | ON 038 | Schválení dílenské dokumentace autorem projektové dokumentace | soubor | 1 |  | 0 |  | 0 |  | 0 | 21 | 0 | 0 | 0 | 0 | 0 |  | Vlastní | Indiv | 0 | 0 |  | VRN | Běžná |  |  |  | POL99_8
|  | Náklady spojené s vypracováním projektové dokumentace, většinou v obsahu a rozsahu projektové dokumentace pro provádění stavby, ale mohou zde být obsaženy i náklady na jiné stupně projektové dokumentace, pokud jsou součástí požadavků objednatele. | [25 empty] | POP | Náklady spojené s vypracováním projektové dokumentace, většinou v obsahu a rozsahu projektové dokumentace pro provádění stavby, ale mohou zde být obsaženy i náklady na jiné stupně projektové dokumentace, pokud jsou součástí požadavků objednatele.
50 | ON 039 | Zakrývání střechy - ochrana proti vnikání srážkových vod do stavby | soubor | 1 |  | 0 |  | 0 |  | 0 | 21 | 0 | 0 | 0 | 0 | 0 |  | Vlastní | Indiv | 0 | 0 |  | VRN | Běžná |  |  |  | POL99_8
|  | - Technologický postup provádění obnovy střešního pláště bude upraven tak, aby každý pracovní den byla odkryta pouze taková část střechy, kterou bude možné do skončení téhož pracovního dne zakrýt, tj. minimálně opatřit pojistnou hydroizolací a střešními latěmi z důvodu zabránění vnikání srážkových vod do stavby. Zároveň bude celoplošně v podstřešním prostoru na podlaze vytvořena souvislá pojistná hydroizolační vrstva z hydroizolační PE folie se svařovanými spoji odvodnění skrz vnější stěnu do areálu školy. | [25 empty] | POP | - Technologický postup provádění obnovy střešního pláště bude upraven tak, aby každý pracovní den byla odkryta pouze taková část střechy, kterou bude možné do skončení téhož pracovního dne zakrýt, tj. minimálně opatřit pojistnou hydroizolací a střešními latěmi z důvodu zabránění vnikání srážkových vod do stavby. Zároveň bude celoplošně v podstřešním prostoru na podlaze vytvořena souvislá pojistná hydroizolační vrstva z hydroizolační PE folie se svařovanými spoji odvodnění skrz vnější stěnu do areálu školy.
|  | Položka zahrnuje i demontáž kompletního opatření, jeho odvoz a likvidaci. | [25 empty] | POP
51 | ON 040 | Zajištění ochrany inženýrských sítí pro přejezd stavební techniky ocelovými plechy či panely | soubor | 1 |  | 0 |  | 0 |  | 0 | 21 | 0 | 0 | 0 | 0 | 0 |  | Vlastní | Indiv | 0 | 0 |  | VRN | Běžná |  |  |  | POL99_8
52 | ON 041 | Pronájem stavebních výtahů, dle organizace výstavby stavby a plánů BOZP | soubor | 1 |  | 0 |  | 0 |  | 0 | 21 | 0 | 0 | 0 | 0 | 0 |  | Vlastní | Indiv | 0 | 0 |  | VRN | Běžná |  |  |  | POL99_8
53 | ON 042 | Pronájem šikmých stavebních výtahů, dle organizace výstavby stavby a plánů BOZP | soubor | 1 |  | 0 |  | 0 |  | 0 | 21 | 0 | 0 | 0 | 0 | 0 |  | Vlastní | Indiv | 0 | 0 |  | VRN | Běžná |  |  |  | POL99_8
54 | ON 043 | Hlavní stratigrafický průzkum na všechna okna dotčená realizací, k předložení AD | soubor | 1 |  | 0 |  | 0 |  | 0 | 21 | 0 | 0 | 0 | 0 | 0 |  | Vlastní | Indiv | 0 | 0 |  | VRN | Běžná |  |  |  | POL99_8
55 | ON 044 | Vyčištění podkroví po jeho vyklizení, s důrazem kladeným na preciznost prováděné práce v celé ploše, včetně potřebných prostředků | soubor | 1 |  | 0 |  | 0 |  | 0 | 21 | 0 | 0 | 0 | 0 | 0 |  | Vlastní | Indiv | 0 | 0 |  | VRN | Běžná |  |  |  | POL99_8
|  | tak, aby nemohlo dojít k případnému vznícení prachových složek | [25 empty] | POP
56 | ON 045 | Protiprašné opatření, oddělení provozu stavby a školského zařízení po celou dobu stavby | soubor | 1 |  | 0 |  | 0 |  | 0 | 21 | 0 | 0 | 0 | 0 | 0 |  | Vlastní | Indiv | 0 | 0 |  | VRN | Běžná |  |  |  | POL99_8
57 | ON 046 | Vypracování plánu BOZP, k předložení AD, TDI a koordinátorovi BOZP | soubor | 1 |  | 0 |  | 0 |  | 0 | 21 | 0 | 0 | 0 | 0 | 0 |  | Vlastní | Indiv | 0 | 0 |  | VRN | Běžná |  |  |  | POL99_8
58 | ON 047 | Zakrývání movitého majetku v každé dotčené místnosti školského zařízení protiprašnou úpravou, dotčenou omítkářskými nebo malířskými pracemi | soubor | 1 |  | 0 |  | 0 |  | 0 | 21 | 0 | 0 | 0 | 0 | 0 |  | Vlastní | Indiv | 0 | 0 |  | VRN | Běžná |  |  |  | POL99_8
59 | ON 048 | Doplňkový stratigrafický průzkum fasád objektů, k předložení AD | soubor | 1 |  | 0 |  | 0 |  | 0 | 21 | 0 | 0 | 0 | 0 | 0 |  | Vlastní | Indiv | 0 | 0 |  | VRN | Běžná |  |  |  | POL99_8
60 | ON 049 | Odvoz vyvěšených okenních a dveřních křídel mimo prostor staveniště, v nezbytném rozsahu pro potřeby nátěru, včetně zpětného dovozu a osazení křídel | soubor | 1 |  | 0 |  | 0 |  | 0 | 21 | 0 | 0 | 0 | 0 | 0 |  | Vlastní | Indiv | 0 | 0 |  | VRN | Běžná |  |  |  | POL99_8
61 | ON 050 | Pojištění dodavatele a pojištění díla | soubor | 1 |  | 0 |  | 0 |  | 0 | 21 | 0 | 0 | 0 | 0 | 0 |  | Vlastní | Indiv | 0 | 0 |  | VRN | Běžná |  |  |  | POL99_8
|  | Náklady spojené s veškerým povinným pojištěním dodavatele, tj. pojištění v rozsahu dle smlouvy o dílo | [25 empty] | POP | Náklady spojené s veškerým povinným pojištěním dodavatele, tj. pojištění v rozsahu dle smlouvy o dílo
62 | ON 051 | Bankovní záruky | soubor | 1 |  | 0 |  | 0 |  | 0 | 21 | 0 | 0 | 0 | 0 | 0 |  | Vlastní | Indiv | 0 | 0 |  | VRN | Běžná |  |  |  | POL99_8
|  | Náklady dodavatele spojené se zabezpečením a poskytnutím bankovních záruk v rozsahu dle smlouvy o dílo | [25 empty] | POP | Náklady dodavatele spojené se zabezpečením a poskytnutím bankovních záruk v rozsahu dle smlouvy o dílo
[26 empty] | 15 | 21 | DPH
| Celkem |  |  |  |  | 0 | [19 empty] | 0 | 0 | SUM
END
Note on S6: Jedná se o informaci, zda se jedná o položku, která je do rozpočtu zadána z cenové soustavy RTS, nebo vlastní.
Note on T6: Jedná se o název CÚ, která je zadána u položky rozpočtu