## dřevní hmota_doprava
Vodorovná doprava hroubí a štěpky
úsek | počet stromů | hmota hroubí v m3 ( +7 cm) | MJ | počet aut- 8 m3 hroubí (případně 7m3 štěpky) / auto | vzdálenost na skládku SUS v km | vzdálenost naskládku a zpět, (tj 2x) , km | celková vzdálenost , v km
| ks | m3 |  | ks | km | km | km
Vodorovná doprava hroubí
úsek 1 |  | 117.74 | m3 | 14.72 | 2 | 4 | 58.88
úsek 2 |  | 244.74 | m3 | 30.59 | 5 | 10 | 305.9
úsek 3 |  | 55.05 | m3 | 6.88 | 15 | 30 | 206.4
úsek 4 |  | 19.61 | m3 | 2.45 | 15 | 30 | 73.5
úsek 5 |  | 104.58 | m3 | 13.07 | 4 | 8 | 104.56
úsek 6 |  | 190.51 | m3 | 23.81 | 4 | 8 | 190.48
úsek 7 |  | 61.75 | m3 | 7.72 | 18 | 36 | 277.92
úsek 8 |  | 97.33 | m3 | 12.17 | 5 | 10 | 121.7
úsek 9 |  | 109.76 | m3 | 13.72 | 6 | 12 | 164.64
úsek 1 - 9 |  | 1001.07 |  | 125.13 |  | celková vzdálenost dopravy hroubí | 1503.98
Vodorovná doprava štěpky z kácených stromů
úsek 1 |  | 5.89 | m3 | 0.84 | 2 | 4 | 3.36
úsek 2 |  | 12.24 | m3 | 1.53 | 5 | 10 | 15.3
úsek 3 |  | 2.75 | m3 | 0.34 | 15 | 30 | 10.2
úsek 4 |  | 0.98 | m3 | 0.12 | 15 | 30 | 3.6
úsek 5 |  | 5.23 | m3 | 0.65 | 4 | 8 | 5.2
úsek 6 |  | 9.53 | m3 | 1.19 | 4 | 8 | 9.52
úsek 7 |  | 3.09 | m3 | 0.39 | 18 | 36 | 14.04
úsek 8 |  | 4.87 | m3 | 0.61 | 5 | 10 | 6.1
úsek 9 |  | 5.49 | m3 | 0.69 | 6 | 12 | 8.28
úsek 1 - 9 |  | 50.07 |  | 6.36 |  | celková vzdálenost dopravy štěpky | 75.6
Vodorovná doprava štěpky z ošetřovaných stromů
úsek 1 | 62 | 31 | m3 | 4.43 | 2 | 4 | 17.72
úsek 2 | 0 | 0 | m3 | 0 | 5 | 10 | 0
úsek 3 | 23 | 11.5 | m3 | 1.44 | 15 | 30 | 43.2
úsek 4 | 13 | 6.5 | m3 | 0.81 | 15 | 30 | 24.3
úsek 5 | 31 | 15.5 | m3 | 1.94 | 4 | 8 | 15.52
úsek 6 | 125 | 62.5 | m3 | 7.81 | 4 | 8 | 62.48
úsek 7 | 63 | 31.5 | m3 | 3.94 | 18 | 36 | 141.84
úsek 8 | 20 | 10 | m3 | 1.25 | 5 | 10 | 12.5
úsek 9 | 8 | 4 | m3 | 0.5 | 6 | 12 | 6
úsek 1 - 9 | 345 | 172.5 |  | 22.12 |  | celková vzdálenost dopravy štěpky | 323.56
[6 empty] | Vodorovná doprava hroubí a štěpky - dřevní hmota kácených a ošetřovaných stromů a štěpka z drcených větví | 1903.14
Vysvětlivky : | množství štěpky z kácených stromů |  | je cca 5% z celkové dřevní hmoty
| množství štěpky z ošetřovaných stromů |  | je cca 0,5m3 štěpky z 1 ošetřovaného stromu
seznam skládkových míst včetně jejích dojezdových vzdáleností je v průvodní zprávě