## Tabulka stanovení ceny
Příloha č. 4 - Tabulka stanovení ceny
Skupina A - monofokální IOL, která má 6 částí:
Část | Název položky | Kritérium | Technické paramentry | MJ | Předpokládaná spotřeba za 4 roky | Cena za MJ v Kč bez DPH | Cena celkem v Kč bez DPH | DPH (za MJ) | Cena celkem v Kč vč. DPH
A1 | Monofokální, sférická, žlutá | Rovnovážný obsah vody | <0,5% | 1 ks | 880 |  | 0 |  | 0
|  | Refrakční index | >1,5
|  | Efektivní průměr optiky pro celý dpt rozsah | 6 mm
|  | Rozsah Dpt | minimálně +6 až +40
|  | UV filtr rozsah | 10% cut off 395 nm (20D IOL)
|  | Filtr modré části spektra | 10% cut off 400 nm (20D IOL)
|  | Instrumentárium | cartridge řez 2,2mm pro IOL do 27D
|  | Typ injektoru | injektory resterilizovatelné - šroubovací nebo pístové
|  | incidence Nd:YAG po 3 letech | <2,5%
Část | Název položky | Kritérium | Technické paramentry | MJ | Předpokládaná spotřeba za 4 roky | Cena za MJ v Kč bez DPH | Cena celkem v Kč bez DPH | DPH (za MJ) | Cena celkem v Kč vč. DPH
A2 | Monofokální, asférická, žlutá, preloadovaná | Rovnovážný obsah vody | ≤1,5% | 1 ks | 400 |  | 0 |  | 0
|  | Refrakční index | >1,5
|  | Efektivní průměr optiky pro celý dpt rozsah | 6 mm
|  | Rozsah Dpt | minimálně +6 až +30
|  | UV filtr rozsah | 10% cut off 403 nm (20D IOL)
|  | Filtr modré části spektra | ano
|  | Počet přípravných kroků před implantací | max 3
|  | Typ injektoru | automatický s pneumatickým pohonem
|  | incidence Nd:YAG po 1 roce | <2,5%
Část | Název položky | Kritérium | Technické paramentry | MJ | Předpokládaná spotřeba za 4 roky | Cena za MJ v Kč bez DPH | Cena celkem v Kč bez DPH | DPH (za MJ) | Cena celkem v Kč vč. DPH
A3 | Monofokální, asférická, s filtrem fialového světla, preloadovaná | Hydrofobní akrylát s UV litrem |  | 1 ks | 1000 |  | 0 |  | 0
|  | filtr fialového světla | rozsah 390-450nm
|  | Velikost optiky | 6mm
|  | Celk.velikost | 13mm
dva dvojité haptiky pro stabilitu v oku
|  | Rozsah SEQ | -10 až +35
|  | Abbe číslo | 58
|  | refrakční index | 1.47
Část | Název položky | Kritérium | Technické paramentry | MJ | Předpokládaná spotřeba za 4 roky | Cena za MJ v Kč bez DPH | Cena celkem v Kč bez DPH | DPH (za MJ) | Cena celkem v Kč vč. DPH
A4 | Monofokální, asférická, žlutá, preloadovaná, se 4-bodovým fixačním haptickým designem | Rovnovážný obsah vody | < 0.5% | 1 ks | 480 |  | 0 |  | 0
|  | Refrakční index | > 1.5
|  | Aberace optiky | nulová (neutrální)
|  | Efektivní průměr optiky pro celý dpt rozsah | 6mm
|  | Rozsah Dpt | minimálně 0 až + 34 |  | 480
|  | UV filtr rozsah | 10% cut off 397 nm
|  | Filtr fialové části spektra | ano
|  | Design haptických částí | 4 haptiky, tvar uzavřené ouško
|  | Velikost haptických částí pro celý dpt rozsah | minimálně 11 mm
|  | Typ injektoru | jednorázový, s preloadovanou čočkou
|  | Velikost incize pro implantaci | 2.2 mm
Část | Název položky | Kritérium | Technické paramentry | MJ | Předpokládaná spotřeba za 4 roky | Cena za MJ v Kč bez DPH | Cena celkem v Kč bez DPH | DPH (za MJ) | Cena celkem v Kč vč. DPH
A5 | Monofokální, asférická, žlutá, preloadovaná, mechanický injektor | design | C-Loop | 1 ks | 240 |  | 0 |  | 0
|  | celkový průměr | 13 mm
|  | umístění | Kapsulární vak
|  | optický průměr | 6 mm
|  | dioptrický rozsah | +5.0 to +10.0 (v rozmezí jedné dioptrie )
+10.5 to +30.0 (v rozmezí 0.5 dioptrie )
+31.0 to +35.0 (v rozmezí jedné dioptrie)
|  | optický design | asférický
|  | 360 st. continuous square edge | ano
|  | haptická angulace | 5 st.
|  | material | hydrofobní akrylát spojený UV absorbérem a filtrem fialového světla
|  | Typ injektoru | mechanický injektor
|  | Refrakční index | 1.48 (@35 ST. C)
|  | A-constant (SKR/T) pro optické nebo imerzní biometrie | 119
|  | A-constant(SKR/T) - pro konstatní US biometrii | 118.5
|  | obsah vody | pod 4%
|  | sterilizace | ETO
Část | Název položky | Kritérium | Technické paramentry | MJ | Předpokládaná spotřeba za 4 roky | Cena za MJ v Kč bez DPH | Cena celkem v Kč bez DPH | DPH (za MJ) | Cena celkem v Kč vč. DPH
A6 | Monofokální čočka asférická s žlutým filtrem preloadovaná | Materiál | hydrofobní | 1 ks | 400 |  | 0 |  | 0
|  | Efektivní průměr optiky pro celý dpt rozsah | 6 mm
|  | Rovnovážný obsah vody | <0,5%
|  | Refrakční index | 1.5
|  | Rozsah dpt | minimálně 0 -34
|  | UV filtr rozsah | 10% T (20,0D) - 388nm ±2
|  | Filtr modré části spektra | 440nm-500nm
|  | Typ injektoru | Medicel jednoroázové použití
|  | ABBE číslo | 50
|  | Celosvětová uznávaná certifikace | FDA
Skupina B- monofokální torické, která má 2 části
Část | Název položky | Kritérium | Technické paramentry | MJ | Předpokládaná spotřeba za 4 roky | Cena za MJ v Kč bez DPH | Cena celkem v Kč bez DPH | DPH (za MJ) | Cena celkem v Kč vč. DPH
B1 | Monofokální, asférická, žlutá, torická | Rovnovážný obsah vody | <0,5% | 1 ks | 400 |  | 0 |  | 0
|  | Refrakční index | >1,5 |  | 400
|  | Efektivní průměr optiky pro celý dpt rozsah | 6 mm
|  | Rozsah Dpt | minimálně +6 až +34
|  | Rozsah Dcyl | 1-1,5 Dcyl
|  | UV filtr rozsah | 10% cut off 395 nm (20D IOL)
|  | Filtr modré části spektra | 10% cut off 400 nm (20D IOL)
|  | incidence Nd:YAG po 3 letech | <2,5%
|  | rotační stabilita | 90% rotací v intervalu max ± 5°
Část | Název položky | Kritérium | Technické paramentry | MJ | Předpokládaná spotřeba za 4 roky | Cena za MJ v Kč bez DPH | Cena celkem v Kč bez DPH | DPH (za MJ) | Cena celkem v Kč vč. DPH
B2 | Monofokální torická asférická, s filtrem fialového světla | Hydrofobně-hydrofilní kopolymer |  | 1 ks | 120 |  | 0 |  | 0
|  | filtr fialového světla | rozsah 390-450nm
|  | Velikost optiky | 6mm
|  | Celk.velikost | 13mm
dva dvojité haptiky pro stabilitu v oku
|  | Rozsah SEQ | min 8 až +35
|  | Rozsah CYL | 1.0 - 10.0
|  | Abbe číslo | 58
|  | refrakční index | 1.46
Skupina C - pseudoakomodační, která má 1 část
Část | Název položky | Kritérium | Technické paramentry | MJ | Předpokládaná spotřeba za 4 roky | Cena za MJ v Kč bez DPH | Cena celkem v Kč bez DPH | DPH (za MJ) | Cena celkem v Kč vč. DPH
C1 | Monofokální pseudoakomodační nitrooční čočka | Materiál | hydrofilní | 1 ks | 200 |  | 0 |  | 0
|  | Efektivní průměr optiky pro celý dpt rozsah | 5,75 mm
|  | Rovnovážný obsah vody | 26%
|  | Rozsah dpt | +5 až+36
|  | Krokování dpt rozsahu | 0.25
|  | Dyzajn haptiků | plate haptik
|  | Preferovaná optika | bi-asferická
|  | Úhel haptiků | maximálně 5°
Část D - EDOF IOL s prodlouženým fokusem, která má 2 části
Část | Název položky | Kritérium | Technické paramentry | MJ | Předpokládaná spotřeba za 4 roky | Cena za MJ v Kč bez DPH | Cena celkem v Kč bez DPH | DPH (za MJ) | Cena celkem v Kč vč. DPH
D1 | EDOF - s prodlouženým ohniskovým rozpětím, asférická, žlutá | Rovnovážný obsah vody | <0,5% | 1 ks | 240 |  | 0 |  | 0
|  | Refrakční index | >1,5 |  | 60
|  | Efektivní průměr optiky pro celý dpt rozsah | 6 mm
|  | Rozsah Dpt | minimálně +10 až +30
|  | Rozsah zaostření | minimálně 1,5D
|  | UV filtr rozsah | 10% cut off 401nm (20D IOL)
|  | Filtr modré části spektra | ano
|  | incidence Nd:YAG po 1 roce | <5%
Část | Název položky | Kritérium | Technické paramentry | MJ | Předpokládaná spotřeba za 4 roky | Cena za MJ v Kč bez DPH | Cena celkem v Kč bez DPH | DPH (za MJ) | Cena celkem v Kč vč. DPH
D2 | Monofokální, s prodlouženým fokusem, s filtrem fialového světla, preloudovaná | Hydrofobní akrylát s UV litrem |  | 1 ks | 600 |  | 0 |  | 0
|  | filtr fialového světla | rozsah 390-450nm
|  | Velikost optiky | 6mm
|  | Celk.velikost | 13mm
dva dvojité haptiky pro stabilitu v oku
|  | Rozsah SEQ | 8 až +35
|  | Abbe číslo | 58
|  | refrakční index | 1.47
Skupina E- EDOF torické IOL, která má 1 část
Část | Název položky | Kritérium | Technické paramentry | MJ | Předpokládaná spotřeba za 4 roky | Cena za MJ v Kč bez DPH | Cena celkem v Kč bez DPH | DPH (za MJ) | Cena celkem v Kč vč. DPH
E1 | EDOF - s prodlouženým ohniskovým rozpětím, asférická, žlutá, torická | Rovnovážný obsah vody | <0,5% | 1 ks | 160 |  | 0 |  | 0
|  | Refrakční index | >1,5
|  | Efektivní průměr optiky pro celý dpt rozsah | 6 mm
|  | Rozsah Dpt | minimálně +10 až +30
|  | Rozsah efektivního zaostření | minimálně 1,5D
|  | Rozsah Dcyl | 1-3,75 Dcyl
|  | UV filtr rozsah | 10% cut off 401nm (20D IOL)
|  | Filtr modré části spektra | ano
|  | incidence Nd:YAG po 1 roce | <5%
|  | rotační stabilita | 90% rotací v intervalu max ± 5°
Skupina F - Trifokální IOL, která má 3 části
Část | Název položky | Kritérium | Technické paramentry | MJ | Předpokládaná spotřeba za 4 roky | Cena za MJ v Kč bez DPH | Cena celkem v Kč bez DPH | DPH (za MJ) | Cena celkem v Kč vč. DPH
F1 | Trifokální, asférická, žlutá | Rovnovážný obsah vody | <0,5% | 1 ks | 240 |  | 0 |  | 0
|  | Refrakční index | >1,5 |  | 60
|  | Efektivní průměr optiky pro celý dpt rozsah | 6 mm
|  | Rozsah Dpt | minimálně +6 až +34
|  | Adice | do blízka 3,25D, na střední vzdálenost 2,17D
|  | UV filtr rozsah | 10% cut off 401 nm (20D IOL)
|  | Filtr modré části spektra | ano
|  | incidence Nd:YAG po 1 roce | <5%
Část | Název položky | Kritérium | Technické paramentry | MJ | Předpokládaná spotřeba za 4 roky | Cena za MJ v Kč bez DPH | Cena celkem v Kč bez DPH | DPH (za MJ) | Cena celkem v Kč vč. DPH
F2 | Trifokální asférická, s filtrem fialového světla, preloadovaná | Hydrofobně-hydrofilní kopolymer |  | 1 ks | 260 |  | 0 |  | 0
|  | filtr fialového světla | rozsah 390-450nm
|  | Velikost optiky | 6mm
|  | Celk.velikost | 13mm
dva dvojité haptiky pro stabilitu v oku
|  | Rozsah SEQ | min 8 až +35
|  | Abbe číslo | 58
|  | refrakční index | 1.46
Část | Název položky | Kritérium | Technické paramentry | MJ | Předpokládaná spotřeba za 4 roky | Cena za MJ v Kč bez DPH | Cena celkem v Kč bez DPH | DPH (za MJ) | Cena celkem v Kč vč. DPH
F3 | Trifokální asférická natural filter | model | 3FLA6 | 1 ks | 60 |  | 0 |  | 0
|  | material | Hydrodrofobní akrylát obsahující přírodní chromofor
|  | optický typ | Jeden kus, difrakční - refrakční, 360 st. čtvercový okraj s asférickou optikou |  | 30
|  | optická velikost | 6.00 mm
|  | celková velikost | 13.00 mm
|  | angulace | 0
|  | ACD | V.28
|  | index lomu | I.48
|  | dioptrický rozsah | +7.0 do +30.0 D ( po 0.5 D )
|  | rozsah cylindru | 0.0 D do 6.0 D (po 1.0D mezi dioptriemi 0.0D to 1.0D
po 0.5D mezi rozmezím 1.0D to 1.5D
po 0.75D mezi rozmezím 1.5D to 6.0D
|  | místo implantace | Kapsulární vak
|  | sterilizace | Ozáření
Skupina G - Trifokální torické, která má 3 části
Část | Název položky | Kritérium | Technické paramentry | MJ | Předpokládaná spotřeba za 4 roky | Cena za MJ v Kč bez DPH | Cena celkem v Kč bez DPH | DPH (za MJ) | Cena celkem v Kč vč. DPH
G1 | Trifokální, asférická, žlutá, torická | Rovnovážný obsah vody | <0,5% | 1 ks | 200 |  | 0 |  | 0
|  | Refrakční index | >1,5
|  | Efektivní průměr optiky pro celý dpt rozsah | 6 mm |  | 50
|  | Rozsah Dpt | minimálně +6 až +34
|  | Adice | do blízka 3,25D, na střední vzdálenost 2,17D
|  | Rozsah Dcyl | 1-3,75 Dcyl
|  | UV filtr rozsah | 10% cut off 401 nm (20D IOL)
|  | Filtr modré části spektra | ano
|  | incidence Nd:YAG po 1 roce | <5%
|  | rotační stabilita | 90% rotací v intervalu max ± 5°
Část | Název položky | Kritérium | Technické paramentry | MJ | Předpokládaná spotřeba za 4 roky | Cena za MJ v Kč bez DPH | Cena celkem v Kč bez DPH | DPH (za MJ) | Cena celkem v Kč vč. DPH
G2 | Trifokální-torická asférická, s filtrem fialového světla, preloadovaná | Hydrofobně-hydrofilní kopolymer |  | 1 ks | 260 |  | 0 |  | 0
|  | filtr fialového světla | rozsah 390-450nm
|  | Velikost optiky | 6mm
|  | Celk.velikost | 13mm
dva dvojité haptiky pro stabilitu v oku
|  | Rozsah SEQ | min 8 až +35
|  | Rozsah CYL | 1.0 - 6.0; na vyžádání až 10.0
|  | Abbe číslo | 58
|  | refrakční index | 1.46
Část | Název položky | Kritérium | Technické paramentry | MJ | Předpokládaná spotřeba za 4 roky | Cena za MJ v Kč bez DPH | Cena celkem v Kč bez DPH | DPH (za MJ) | Cena celkem v Kč vč. DPH
G3 | Trifokální torická asférická natural filter | model | 3FLA6 | 1 ks | 20 |  | 0 |  | 0
|  | material | Hydrodrofobní akrylát obsahující přírodní chromofor
|  | optický typ | Jeden kus, difrakční - refrakční, 360 st. čtvercový okraj s asférickou optikou
|  | optická velikost | 6.00 mm
|  | celková velikost | 13.00 mm
|  | angulace | 0
|  | ACD | V.28
|  | index lomu | I.48
|  | dioptrický rozsah | +7.0 do +30.0 D ( po 0.5 D )
|  | rozsah cylindru | 0.0 D do 6.0 D (po 1.0D mezi dioptriemi 0.0D to 1.0D
po 0.5D mezi rozmezím 1.0D to 1.5D
po 0.75D mezi rozmezím 1.5D to 6.0D
|  | místo implantace | Kapsulární vak
|  | sterilizace | Ozáření
Skupina H - hybridní IOL, která má 1 část
Část | Název položky | Kritérium | Technické paramentry | MJ | Předpokládaná spotřeba za 4 roky | Cena za MJ v Kč bez DPH | Cena celkem v Kč bez DPH | DPH (za MJ) | Cena celkem v Kč vč. DPH
H 1 | Trifokální, refrakční a difrakční technologie, koriguje chromatickou aberaci, filtrace fialového světla | hybridní design | kombinace multifokální a EDOF technologie | 1 ks | 120 |  | 0 |  | 0
|  | materiál | měkký hydrofobní akrylik bez rizika vzniku glisteningu
|  | nažloutlý filtr fialové části spektra | cut-off 440 nm
|  | rozsah dioptrií | 5-34 D v krocích po 0,5D v celém rozsahu
|  | průměr optické části | 6 mm
|  | celkový průměr | 13 mm
|  | design okraje | 360st. ostrá zadní hrana s matným povrchem
|  | refrakční index | 1.47
|  | Abbeho číslo | 55
|  | prefoldovaná varianta | ano
Skupina CH - hybridní torická IOL, která má 1 část
Část | Název položky | Kritérium | Technické paramentry | MJ | Předpokládaná spotřeba za 4 roky | Cena za MJ v Kč bez DPH | Cena celkem v Kč bez DPH | DPH (za MJ) | Cena celkem v Kč vč. DPH
CH 1 | Toric Trifokální, refrakční a difrakční technologie, koriguje chromatickou aberaci, filtrace fialového světla | hybridní design | kombinace multifokální a EDOF technologie | 1 ks | 40 |  | 0 |  | 0
|  | materiál | měkký hydrofobní akrylik bez rizika vzniku glisteningu
|  | nažloutlý filtr fialové části spektra | cut-off 440 nm
|  | rozsah dioptrií | 5-34 D v krocích po 0,5D v celém rozsahu
|  | průměr optické části | 6 mm
|  | celkový průměr | 13 mm
|  | design okraje | 360st. ostrá zadní hrana s matným povrchem
|  | refrakční index | 1.47
|  | Abbeho číslo | 55
|  | prefoldovaná varianta | ano - Tecnis Simplicity
Dodavatel je povinnen doložit splnění technických parametrů v DFU nebo relevantní validní klinickou studií.