## Monitor
Příloha č. 3 Výzvy k podání nabídek - Technická specifikace
Monitor - Typ I
Název a výrobce zboží | [doplní dodavatel]
Technický parametr | Požadovaný parametr | Nabízený parametr *
Úhlopříčka | 98"
Dotykový displej | ANO
Metoda dotyku | stylus, prst, rukavice
Přesnost dotyku | +-1 mm, podpora min. 20 dotyků
Typ displeje | IPS, AG coated glass, tvrdost skla min 7H
Poměr stran | 16:9
Rozlišení min. | 3840 x 2160 (8.3 megapixel 4K UHD)
Minimální jas | 400 cd/m²
Kontrast min. | 1200:1
Dynamický kontrast min. | 3500:1
Doba odezvy max. | 8ms
Konektivita min. | HDMI IN v2.X (boční/zadní strana), USB-A 3.X (přední a boční/zadní strana), audio in jack 3,5mm (boční/zadní strana), audio out jack 3,5mm (boční/zadní strana)
HDCP | ANO. v2.2
Přenos informací o dotyku (touch interface) | USB
Povrch zobrazovací plochy | matný
Snímač okolního osvětlení | ANO
Další parametry
- Reproduktory | ANO, vestavěné, 2 x min 16W
- Wi-Fi | Ano, dle standardu 802.11ac a lepší
- podporované OS | Plug & Play
- bezdrátová konektivita | přímá podpora AirPlay, Miracast, Chromecast
- uchycení | standard VESA
- barva rámečku | tmavá (odstíny černé)
- Ostatní | zámek OSD, prostor pro odkládání stylusů (magnetický panel akceptován), min 2 stylusy v balení, zařízení určeno pro profesionální použití 24/7
Záruka min. | 60 měsíců
* Dodavatel doplní do modrých polí jím nabízené parametry. Dodavatel u každé uvedené položky (modrého pole) tabulky uvede nabízené technické parametry zařízení nebo u nevyčíslitelných požadavků uvede ANO/NE, tzn., zda zařízení splňuje nebo nesplňuje tento požadavek. Pro to, aby nabídka mohla být posuzována a hodnocena, musí účastník splnit všechny zadavatelem požadované technické parametry zařízení.
Zadavatelem vymezené kapacitní, kvalitativní a technické parametry a požadavky na předmět zakázky stejně jako hodnoty uvedené u těchto parametrů jsou stanoveny jako minimální přípustné. Účastníci proto mohou nabídnout zařízení, která budou disponovat lepšími parametry a vlastnostmi u funkcionalit zadavatelem požadovaných.