## Pokyny pro vyplnění
Pokyny pro vyplnění
Ve všech listech tohoto souboru můžete měnit pouze buňky s modrým pozadím. Jedná se o tyto údaje : - údaje o firmě - jednotkové ceny položek zadané na maximálně dvě desetinná místa

## Stavba
#RTSROZP# | Soupis stavebních prací, dodávek a služeb
| Stavba: |  | 225Z022 | Rekonstrukce rozvodů TZB - Gymnázium Mikulov
| Zadavatel | [5 empty] | IČO:
DIČ:
| Projektant: | [5 empty] | IČO:
DIČ:
| Zhotovitel: | [5 empty] | IČO:
DIČ:
Vypracoval:
| Rozpis ceny | [6 empty] | Celkem
HSV | HSV | [6 empty] | 0
PSV | PSV | [6 empty] | 0
MON | MON | [6 empty] | 0
VN | Vedlejší náklady | [6 empty] | 0
ON | Ostatní náklady | [6 empty] | 0
| Celkem | [6 empty] | 0
Rekapitulace daní
0 | Základ pro sníženou DPH |  |  | 15 | % | 0 |  |  | CZK
0 | Snížená DPH |  |  | 15 | % | 0 |  |  | CZK
0 | Základ pro základní DPH |  |  | 21 | % | 0 |  |  | CZK
0 | Základní DPH |  |  | 21 | % | 0 |  |  | CZK
0 | Zaokrouhlení |  |  |  |  | 0 |  |  | CZK
| Cena celkem bez DPH |  |  |  |  | 0 |  |  | CZK
0 | Cena celkem s DPH |  |  |  |  | 0 |  |  | CZK
|  | v |  |  | dne
|  |  | Za zhotovitele |  |  |  | Za objednatele
Rekapitulace dílčích částí
#CASTI>> | Číslo | Název |  |  | Základ pro sníženou DPH | Základ pro základní DPH | DPH celkem | Cena celkem | %
1 | Stavba |  |  |  | 0 | 0 | 0 | 0
2 |  | Ostatní a vedlejší náklady |  |  | 0 | 0 | 0 | 0
3 | 05 | Vedlejší náklady |  |  | 0 | 0 | 0 | 0
2 |  | Stavební objekt |  |  |  |  | 0
2 | 01 | Okruh č.4 |  |  | 0 | 0 | 0 | 0
3 | 01.1 | Okruh č.4 - I. etapa |  |  | 0 | 0 | 0 | 0
3 | 01.2 | Okruh č.4 - II. etapa |  |  | 0 | 0 | 0 | 0
2 | 02 | Okruh č.5 |  |  | 0 | 0 | 0 | 0
3 | 02.1 | Okruh č.5 - I. etapa |  |  | 0 | 0 | 0 | 0
3 | 02.2 | Okruh č.5 - II. etapa |  |  | 0 | 0 | 0 | 0
2 | 03 | Okruh podkroví |  |  | 0 | 0 | 0 | 0
3 | 03.1 | Okruh podkroví - I. etapa |  |  | 0 | 0 | 0 | 0
3 | 03.2 | Okruh podkroví - II. etapa |  |  | 0 | 0 | 0 | 0
2 | 04 | Hospodářské křídlo |  |  | 0 | 0 | 0 | 0
3 | 04.1 | Hospodářské křídlo - I. etapa |  |  | 0 | 0 | 0 | 0
| Celkem za stavbu |  |  |  | 0 | 0 | 0 | 0 | 0
#POPS | Popis stavby: 225Z022 - Rekonstrukce rozvodů TZB - Gymnázium Mikulov
#POPO | Popis objektu: 01 - Okruh č.4
#POPR | Popis rozpočtu: 01.1 - Okruh č.4 - I. etapa
#POPR | Popis rozpočtu: 01.2 - Okruh č.4 - II. etapa
#POPO | Popis objektu: 02 - Okruh č.5
#POPR | Popis rozpočtu: 02.1 - Okruh č.5 - I. etapa
#POPR | Popis rozpočtu: 02.2 - Okruh č.5 - II. etapa
#POPO | Popis objektu: 03 - Okruh podkroví
#POPR | Popis rozpočtu: 03.1 - Okruh podkroví - I. etapa
#POPR | Popis rozpočtu: 03.2 - Okruh podkroví - II. etapa
#POPO | Popis objektu: 04 - Hospodářské křídlo
#POPR | Popis rozpočtu: 04.1 - Hospodářské křídlo - I. etapa
#POPO | Popis objektu: 05 - Ostatní a vedlejší náklady
#POPR | Popis rozpočtu: 05 - Vedlejší náklady
Rekapitulace dílů
| Číslo | Název |  |  | Typ dílu |  |  | Celkem | %
| 6 | Úpravy povrchu, podlahy |  |  | HSV |  |  | 0
| 9 | Ostatní konstrukce, bourání |  |  | HSV |  |  | 0
| 94 | Lešení a stavební výtahy |  |  | HSV |  |  | 0
| 95 | Dokončovací konstrukce na pozemních stavbách |  |  | HSV |  |  | 0
| 700 | HZS - hodinové zúčtovací sazby |  |  | PSV |  |  | 0
| 700B | Demontáže PSV |  |  | PSV |  |  | 0
| 713 | Izolace tepelné |  |  | PSV |  |  | 0
| 722 | Vnitřní vodovod |  |  | PSV |  |  | 0
| 733 | Rozvod potrubí |  |  | PSV |  |  | 0
| 734 | Armatury |  |  | PSV |  |  | 0
| 735 | Otopná tělesa |  |  | PSV |  |  | 0
| 767 | Konstrukce zámečnické |  |  | PSV |  |  | 0
| 783 | Nátěry |  |  | PSV |  |  | 0
| 784 | Malby |  |  | PSV |  |  | 0
| D96 | Přesuny suti a vybouraných hmot |  |  | PSU |  |  | 0
| VN | Vedlejší náklady |  |  | VN |  |  | 0
| ON | Ostatní náklady |  |  | ON |  |  | 0
| Cena celkem | [6 empty] | 0 | 0
Note on D11: Název
Note on D12: Ulice
Note on D13: PSČ
Note on E13: Místo
Note on I11: IČO
Note on I12: DIČ

## VzorPolozky (hidden)
Položkový rozpočet
S:
O:
R:

## 05 05 Naklady
Soupis vedlejších a ostatních nákladů | [26 empty] | #TypZaznamu#
S: | 225Z022 | Rekonstrukce rozvodů TZB - Gymnázium Mikulov | [24 empty] | STA
O: | 05 | Ostatní a vedlejší náklady | [21 empty] | NAK |  |  | OBJ
R: | 05 | Vedlejší náklady | [24 empty] | ROZ
P.č. | Číslo položky | Název položky | MJ | Množství | Cena / MJ | Celkem | Dodávka | Dodávka celk. | Montáž | Montáž celk. | DPH | Cena s DPH | Hmotnost / MJ | Hmotnost celk.(t) | Dem. hmotnost / MJ | Dem. hmotnost celk.(t) | Ceník | Cen. soustava / platnost | Cenová úroveň | Nhod / MJ | Nhod celk. | Dodavatel | Typ položky
Díl: | VN | Vedlejší náklady |  |  |  | 0 |  | 0 |  | 0 |  | 0 |  | 0 |  | 0 |  |  |  |  | 0 | [5 empty] | DIL
1 | 005121 R | Zařízení staveniště | Soubor | 1 |  | 0 |  | 0 |  | 0 | 21 | 0 | 0 | 0 | 0 | 0 |  | RTS 22/ II | Indiv | 0 | 0 |  | VRN |  |  |  | POL99_2
|  | Veškeré náklady spojené s vybudováním, provozem a odstraněním zařízení staveniště. | [24 empty] | POP
2 | 005122010R | Provoz objednatele | Soubor | 1 |  | 0 |  | 0 |  | 0 | 21 | 0 | 0 | 0 | 0 | 0 |  | RTS 22/ II | Indiv | 0 | 0 |  | VRN |  |  |  | POL99_1
|  | Náklady na ztížené provádění stavebních prací v důsledku nepřerušeného provozu na staveništi nebo v případech nepřerušeného provozu v objektech v nichž se stavební práce provádí. | [24 empty] | POP | Náklady na ztížené provádění stavebních prací v důsledku nepřerušeného provozu na staveništi nebo v případech nepřerušeného provozu v objektech v nichž se stavební práce provádí.
3 | 005124010R | Koordinační činnost | Soubor | 1 |  | 0 |  | 0 |  | 0 | 21 | 0 | 0 | 0 | 0 | 0 |  | RTS 22/ II | Indiv | 0 | 0 |  | VRN |  |  |  | POL99_2
|  | Koordinace stavebních a technologických dodávek stavby. | [24 empty] | POP
4 | 005211080R | Bezpečnostní a hygienická opatření na staveništi | Soubor | 1 |  | 0 |  | 0 |  | 0 | 21 | 0 | 0 | 0 | 0 | 0 |  | RTS 22/ II | Indiv | 0 | 0 |  | VRN |  |  |  | POL99_8
|  | Náklady na ochranu staveniště před vstupem nepovolaných osob, včetně příslušného značení, náklady na osvětlení staveniště, náklady na vypracování potřebné dokumentace pro provoz staveniště z hlediska požární ochrany (požární řád a poplachová směrnice) a z hlediska provozu staveniště (provozně dopravní řád). | [24 empty] | POP | Náklady na ochranu staveniště před vstupem nepovolaných osob, včetně příslušného značení, náklady na osvětlení staveniště, náklady na vypracování potřebné dokumentace pro provoz staveniště z hlediska požární ochrany (požární řád a poplachová směrnice) a z hlediska provozu staveniště (provozně dopravní řád).
5 | 00524 R | Předání a převzetí díla | Soubor | 1 |  | 0 |  | 0 |  | 0 | 21 | 0 | 0 | 0 | 0 | 0 |  | RTS 22/ II | Indiv | 0 | 0 |  | VRN |  |  |  | POL99_8
|  | Náklady zhotovitele, které vzniknou v souvislosti s povinnostmi zhotovitele při předání a převzetí díla. | [24 empty] | POP | Náklady zhotovitele, které vzniknou v souvislosti s povinnostmi zhotovitele při předání a převzetí díla.
Díl: | ON | Ostatní náklady |  |  |  | 0 |  | 0 |  | 0 |  | 0 |  | 0 |  | 0 |  |  |  |  | 168 | [5 empty] | DIL
6 | ON4 | Dokumentace skutečného provedení stavby (3 paré) | kpl | 1 |  | 0 |  | 0 |  | 0 | 21 | 0 | 0 | 0 | 0 | 0 |  | Vlastní | Indiv | 0 | 0 |  | Práce |  |  |  | POL1_
7 | 904 R01 | Hzs-zkousky v ramci montaz.praci, Komplexni vyzkouseni | hod | 48 |  | 0 |  | 0 |  | 0 | 21 | 0 | 0 | 0 | 0 | 0 | Prav.M | RTS 22/ II | Indiv | 1 | 48 |  | HZS |  |  |  | POL10_
8 | ON2 | Odstavování systému a přepojování | hod | 120 |  | 0 |  | 0 |  | 0 | 21 | 0 | 0 | 0 | 0 | 0 |  | Vlastní | Indiv | 1 | 120 |  | HZS |  |  |  | POL10_
[25 empty] | 15 | 21 | DPH
| Celkem |  |  |  |  | 0 | [18 empty] | 0 | 0 | SUM
END
Note on S6: Jedná se o informaci, zda se jedná o položku, která je do rozpočtu zadána z cenové soustavy RTS, nebo vlastní.
Note on T6: Jedná se o název CÚ, která je zadána u položky rozpočtu

## 01 01.1 Pol
Položkový soupis prací a dodávek | [26 empty] | #TypZaznamu#
S: | 225Z022 | Rekonstrukce rozvodů TZB - Gymnázium Mikulov | [24 empty] | STA
O: | 01 | Okruh č.4 | [21 empty] | STA |  |  | OBJ
R: | 01.1 | Okruh č.4 - I. etapa | [24 empty] | ROZ
P.č. | Číslo položky | Název položky | MJ | Množství | Cena / MJ | Celkem | Dodávka | Dodávka celk. | Montáž | Montáž celk. | DPH | Cena s DPH | Hmotnost / MJ | Hmotnost celk.(t) | Dem. hmotnost / MJ | Dem. hmotnost celk.(t) | Ceník | Cen. soustava / platnost | Cenová úroveň | Nhod / MJ | Nhod celk. | Dodavatel | Typ položky
Díl: | 6 | Úpravy povrchu, podlahy |  |  |  | 0 |  | 0 |  | 0 |  | 0 |  | 137.44 |  | 0 |  |  |  |  | 1502.21 | [5 empty] | DIL
1 | 346244361RT2 | Zazdívka rýh, potrubí, nik (výklenků) nebo kapes tloušťka 65 mm, Prvek zdicí pálený P; funkce: cihla plná; tvar: základní; l = 290 mm; w = 140 mm; h = 65 mm; styčná plocha: hladká; fb = 20,0 N/mm2; barva:... | m2 | 75.95 |  | 0 |  | 0 |  | 0 | 21 | 0 | 0.11795 | 8.96 | 0 | 0 | 801-1 | RTS 22/ II | RTS 22/ II | 0.8763 | 66.55 |  | Práce |  |  |  | POL1_
|  | z jakéhokoliv druhu pálených cihel, s pomocným lešením výšky do 1,9 m a pro zatížení do 1,5 kPa. | [24 empty] | SPI
|  | 30 - 40 cm : (43,0+174,0)*0,35 |  | 75.95 | [22 empty] | VV | 0
2 | 411121232R00 | Osazování stropních desek š. do 60, dl. do 180 cm | kus | 497 |  | 0 |  | 0 |  | 0 | 21 | 0 | 0.00475 | 2.36 | 0 | 0 |  | RTS 22/ II | RTS 22/ II | 0.353 | 175.44 |  | Práce |  |  |  | POL1_
|  | Odkaz na mn. položky pořadí 32 : 497,00000 |  | 497 | [22 empty] | VV | 5
3 | 411387531R00 | Zabetonování otvorů do 0,25 m2 ve stropech železobetonových a tvárnicových a v klenbách cihelných nebo betonových | kus | 29 |  | 0 |  | 0 |  | 0 | 21 | 0 | 0.0502 | 1.46 | 0 | 0 | 801-4 | RTS 22/ II | RTS 22/ II | 1.006 | 29.17 |  | Práce |  |  |  | POL1_
|  | včetně bednění, odbednění a výztuže (s dodáním hmot), | [24 empty] | SPI
|  | Odkaz na mn. položky pořadí 42 : 29,00000 |  | 29 | [22 empty] | VV | 5
4 | 611401211RT2 | Omítka malých ploch na stropech přes 0,09 do 0,25 m2, vápennou štukovou omítkou | kus | 29 |  | 0 |  | 0 |  | 0 | 21 | 0 | 0.01074 | 0.31 | 0 | 0 | 801-4 | RTS 22/ II | RTS 22/ II | 0.51171 | 14.84 |  | Práce |  |  |  | POL1_
|  | jakoukoliv maltou, z pomocného pracovního lešení o výšce podlahy do 1900 mm a pro zatížení do 1,5 kPa, | [24 empty] | SPI |  | jakoukoliv maltou, z pomocného pracovního lešení o výšce podlahy do 1900 mm a pro zatížení do 1,5 kPa,
|  | Odkaz na mn. položky pořadí 3 : 29,00000 |  | 29 | [22 empty] | VV | 5
5 | 612403387R00 | Hrubá výplň rýh ve stěnách, jakoukoliv maltou maltou ze suchých směsí 150 x 100 mm | m | 348 |  | 0 |  | 0 |  | 0 | 21 | 0 | 0.02599 | 9.04 | 0 | 0 | 801-4 | RTS 22/ II | RTS 22/ II | 0.269 | 93.61 |  | Práce |  |  |  | POL1_
|  | jakékoliv šířky rýhy, | [24 empty] | SPI
|  | Odkaz na mn. položky pořadí 44 : 174,00000*2 |  | 348 | [22 empty] | VV | 5
6 | 612403390R00 | Hrubá výplň rýh ve stěnách, jakoukoliv maltou maltou ze suchých směsí 200 x 100 mm | m | 43 |  | 0 |  | 0 |  | 0 | 21 | 0 | 0.03465 | 1.49 | 0 | 0 | 801-4 | RTS 22/ II | RTS 22/ II | 0.298 | 12.81 |  | Práce |  |  |  | POL1_
|  | jakékoliv šířky rýhy, | [24 empty] | SPI
|  | Odkaz na mn. položky pořadí 43 : 43,00000 |  | 43 | [22 empty] | VV | 5
7 | 612403399RT2 | Hrubá výplň rýh ve stěnách, jakoukoliv maltou maltou ze suchých směsí jakékoliv šířky | m2 | 82.5 |  | 0 |  | 0 |  | 0 | 21 | 0 | 0.068 | 5.61 | 0 | 0 | 801-4 | RTS 22/ II | RTS 22/ II | 0.71398 | 58.9 |  | Práce |  |  |  | POL1_
|  | jakékoliv šířky rýhy, | [24 empty] | SPI
|  | Odkaz na mn. položky pořadí 43 : 43,00000*0,3 |  | 12.9 | [22 empty] | VV | 5
|  | Odkaz na mn. položky pořadí 44 : 174,00000*0,4 |  | 69.6 | [22 empty] | VV | 5
8 | 612423631RT2 | Omítka rýh ve stěnách maltou vápennou štuková, šířky rýhy přes 150 do 300 mm, | m2 | 90.75 |  | 0 |  | 0 |  | 0 | 21 | 0 | 0.03607 | 3.27 | 0 | 0 | 801-4 | RTS 22/ II | RTS 22/ II | 1.5804 | 143.42 |  | Práce |  |  |  | POL1_
|  | z pomocného pracovního lešení o výšce podlahy do 1900 mm a pro zatížení do 1,5 kPa, | [24 empty] | SPI
|  | Odkaz na mn. položky pořadí 7 : 82,50000*1,1 |  | 90.75 | [22 empty] | VV | 5
9 | 627453110R00 | Oprava spárování zdiva stěn a dlažeb dlažeb s vyškrabáním, vymytím a znovu vyspárováním z nepravidelných kamenů o ploše jednotlivě do 4 m2, cementovou maltou | m2 | 38.5 |  | 0 |  | 0 |  | 0 | 21 | 0 | 0.04428 | 1.7 | 0 | 0 | 801-4 | RTS 22/ II | RTS 22/ I | 0.75 | 28.88 |  | Práce |  |  |  | POL1_
|  | spárovací hmotou včetně vysekání a vyčištění spár, bez pomocného lešení, | [24 empty] | SPI
10 | 631312131R00 | Doplnění mazanin betonem prostým o ploše jednotlivě přes 1 do 4 m2 tloušťky přes 80 mm | m3 | 15.79 |  | 0 |  | 0 |  | 0 | 21 | 0 | 2.5 | 39.48 | 0 | 0 | 801-4 | RTS 22/ II | RTS 22/ II | 3.4 | 53.69 |  | Práce |  |  |  | POL1_
|  | prostým betonem (s dodáním hmot) bez potěru, | [24 empty] | SPI
|  | Odkaz na mn. položky pořadí 33 : 15,79000 |  | 15.79 | [22 empty] | VV | 5
11 | 631312141R00 | Doplnění mazanin betonem prostým rýh v dosavadních mazaninách | m3 | 0.9 |  | 0 |  | 0 |  | 0 | 21 | 0 | 2.5 | 2.25 | 0 | 0 | 801-4 | RTS 22/ II | RTS 22/ II | 5.33 | 4.8 |  | Práce |  |  |  | POL1_
|  | prostým betonem (s dodáním hmot) bez potěru, | [24 empty] | SPI
|  | Odkaz na mn. položky pořadí 46 : 30,00000*0,03 |  | 0.9 | [22 empty] | VV | 5
12 | 631319173R00 | Příplatek za stržení povrchu tloušťka mazaniny od 80 mm do 120 mm | m3 | 15.79 |  | 0 |  | 0 |  | 0 | 21 | 0 | 0 | 0 | 0 | 0 | 801-1 | RTS 22/ II | RTS 22/ II | 0.41 | 6.47 |  | Práce |  |  |  | POL1_
|  | spodní vrstvy mazaniny latí před vložením výztuže nebo pletiva pro tloušťku obou vrstev mazaniny | [24 empty] | SPI
13 | 631361921RT8 | Výztuž mazanin z betonů a z lehkých betonů ze svařovaných sítí průměr drátu 8 mm, velikost oka 100/100 mm | t | 1.5139 |  | 0 |  | 0 |  | 0 | 21 | 0 | 1.0662 | 1.61 | 0 | 0 | 801-1 | RTS 22/ II | RTS 22/ II | 15.231 | 23.06 |  | Práce |  |  |  | POL1_
|  | včetně distančních prvků | [24 empty] | SPI
|  | 7,99 kg/m2 : | [24 empty] | VV | 0
|  | kolektor K3 : 104,0*1,1*7,99*0,001*1,2 |  | 1.0969 | [22 empty] | VV | 0
|  | kolektor K5 : 15,0*1,3*7,99*0,001*1,2 |  | 0.18697 | [22 empty] | VV | 0
|  | odbočky kolektoru : 30,0*0,8*7,99*0,001*1,2 |  | 0.23011 | [22 empty] | VV | 0
14 | 631416212R00 | Mazanina betonová ze suché směsi tloušťky přes 80 do 120 mm pevnost v tlaku 25 MPa, Materiál potěrový | m3 | 15.79 |  | 0 |  | 0 |  | 0 | 21 | 0 | 1.919 | 30.3 | 0 | 0 | 801-1 | RTS 22/ II | RTS 22/ II | 2.58 | 40.74 |  | Práce |  |  |  | POL1_
|  | Odkaz na mn. položky pořadí 10 : 15,79000 |  | 15.79 | [22 empty] | VV | 5
15 | 631416213R00 | Mazanina betonová ze suché směsi tloušťky přes 120 do 240 mm pevnost v tlaku 25 MPa, Materiál potěrový | m3 | 0.9 |  | 0 |  | 0 |  | 0 | 21 | 0 | 1.919 | 1.73 | 0 | 0 | 801-1 | RTS 22/ II | RTS 22/ II | 2.317 | 2.09 |  | Práce |  |  |  | POL1_
|  | Odkaz na mn. položky pořadí 11 : 0,90000 |  | 0.9 | [22 empty] | VV | 5
16 | 631581000R00 | Násyp pod podlahy z recyklátu a škváry z recyklátu | m3 | 3.2625 |  | 0 |  | 0 |  | 0 | 21 | 0 | 2.123 | 6.93 | 0 | 0 | 801-1 | RTS 22/ II | RTS 22/ II | 1.836 | 5.99 |  | Práce |  |  |  | POL1_
|  | pod mazaniny a dlažby, popř. na plochých střechách, vodorovný nebo ve spádu, s udusáním a urovnáním povrchu | [24 empty] | SPI |  | pod mazaniny a dlažby, popř. na plochých střechách, vodorovný nebo ve spádu, s udusáním a urovnáním povrchu
|  | 0,25*0,45*29 |  | 3.2625 | [22 empty] | VV | 0
17 | 711745567R00 | Provedení detailů pásy přitavením spojů obrácených nebo zpětných se zesílením r.š. 500 NAIP (natavitelný asfaltový izolační pás) | m | 298 |  | 0 |  | 0 |  | 0 | 21 | 0 | 0.00021 | 0.06 | 0 | 0 | 800-711 | RTS 22/ II | RTS 22/ II | 0.27 | 80.46 |  | Práce |  |  |  | POL1_
|  | napojení na stávající HI : | [24 empty] | VV | 0
|  | kolektor K3 : 104,0*2 |  | 208 | [22 empty] | VV | 0
|  | kolektor K5 : 15,0*2 |  | 30 | [22 empty] | VV | 0
|  | odbočky kolektoru : 30,0*2 |  | 60 | [22 empty] | VV | 0
18 | 771475014R00 | Montáž soklíků z dlaždic keramických výšky 100 mm, soklíků vodorovných, kladených do flexibilního tmele | m | 9.75 |  | 0 |  | 0 |  | 0 | 21 | 0 | 0.00032 | 0 | 0 | 0 | 800-771 | RTS 22/ II | RTS 22/ II | 0.236 | 2.3 |  | Práce |  |  |  | POL1_
|  | Odkaz na mn. položky pořadí 38 : 9,75000 |  | 9.75 | [22 empty] | VV | 5
19 | 771551040R00 | Montáž podlah z dlaždic teracových velikosti 400 x 400 mm | m2 | 9 |  | 0 |  | 0 |  | 0 | 21 | 0 | 0.09371 | 0.84 | 0 | 0 | 800-771 | RTS 22/ II | RTS 22/ II | 0.78 | 7.02 |  | Práce |  |  |  | POL1_
|  | Odkaz na mn. položky pořadí 36 : 9,00000 |  | 9 | [22 empty] | VV | 5
20 | 772401123R00 | Montáž obkladu soklů deskami z kamene svislých nebo šikmých stěn s lícem rovným, tloušťky do 30 mm včetně | m | 68.5 |  | 0 |  | 0 |  | 0 | 21 | 0 | 0.01597 | 1.09 | 0 | 0 | 800-782 | RTS 22/ II | RTS 22/ II | 0.441 | 30.21 |  | Práce |  |  |  | POL1_
|  | Odkaz na mn. položky pořadí 39 : 68,50000 |  | 68.5 | [22 empty] | VV | 5
21 | 772501150R00 | Kladení dlažby z kamene do malty z pravoúhlých desek nebo dlaždic kladené nejvýše ze dvou rozdílných druhů desek, které se ve skladbě pravidelně opakují, tloušťky 40 a 50 mm | m2 | 128 |  | 0 |  | 0 |  | 0 | 21 | 0 | 0.12288 | 15.73 | 0 | 0 | 800-782 | RTS 22/ II | RTS 22/ II | 1.169 | 149.63 |  | Práce |  |  |  | POL1_
|  | Odkaz na mn. položky pořadí 37 : 128,00000 |  | 128 | [22 empty] | VV | 5
22 | 773412200R00 | Soklíky z přírodního teraca tloušťky do 20 mm výšky přes 50 do 150 mmmm, rovné bez požlábku | m | 68.5 |  | 0 |  | 0 |  | 0 | 21 | 0 | 0.00824 | 0.56 | 0 | 0 | 800-773 | RTS 22/ II | RTS 22/ II | 0.442 | 30.28 |  | Práce |  |  |  | POL1_
|  | Odkaz na mn. položky pořadí 39 : 68,50000 |  | 68.5 | [22 empty] | VV | 5
23 | 776421100RU1 | Lepení soklíků PVC a napojení krytiny na stěnu lepení podlahových soklíků z PVC a vinylu včetně dodávky soklíku | m | 19.5 |  | 0 |  | 0 |  | 0 | 21 | 0 | 8e-05 | 0 | 0 | 0 | 800-775 | RTS 22/ II | RTS 22/ II | 0.1372 | 2.68 |  | Práce |  |  |  | POL1_
|  | Odkaz na mn. položky pořadí 49 : 19,50000 |  | 19.5 | [22 empty] | VV | 5
24 | 910 T2 | Hzs-nezměřitelné stavební práce a přípomoci | h | 48 |  | 0 |  | 0 |  | 0 | 21 | 0 | 0 | 0 | 0 | 0 |  | Vlastní | Indiv | 1 | 48 |  | Práce |  |  |  | POL1_
25 | 711140014RAA | Izolace proti vodě asfalt. pásy přitavením vodorovná 1 x penetrace izolačním asfaltovým lakem, 1 x pás izolační z oxidovaného asfaltu natavitelný s minerálním posypem tl. 4 mm vložka hliníková fólie, | m2 | 181.7 |  | 0 |  | 0 |  | 0 | 21 | 0 | 0.00592 | 1.08 | 0 | 0 | AP-PSV | RTS 22/ II | RTS 22/ II | 0.26687 | 48.49 |  | Agregovaná položka |  |  |  | POL2_
|  | Odkaz na mn. položky pořadí 48 : 181,70000 |  | 181.7 | [22 empty] | VV | 5
26 | 771575014RAH | Dlažba z dlaždic keramických 30 x 30 cm, položených do flexibilního lepidla, , bez dodávky dlažby | m2 | 19.5 |  | 0 |  | 0 |  | 0 | 21 | 0 | 0.00255 | 0.05 | 0 | 0 | AP-PSV | RTS 22/ II | RTS 22/ II | 1.1612 | 22.64 |  | Agregovaná položka |  |  |  | POL2_
|  | S tmelením spáry podlaha-stěna silikonovým tmelem. | [24 empty] | POP
|  | Odkaz na mn. položky pořadí 35 : 19,50000 |  | 19.5 | [22 empty] | VV | 5
27 | 776520110RAH | Podlahy povlakové podlahovina homogenní protiskluzná, tl. 2,0 mm, z pásů, včetně soklíku, včetně vyrovnání podkladu samonivelační stěrkou | m2 | 39 |  | 0 |  | 0 |  | 0 | 21 | 0 | 0.00916 | 0.36 | 0 | 0 | AP-PSV | RTS 22/ II | RTS 22/ II | 0.88467 | 34.5 |  | Agregovaná položka |  |  |  | POL2_
|  | lepení a dodávka podlahoviny z PVC, bez podkladu. Svaření podlahoviny. Dodávka a lepení podlahových soklíků z měkčeného PVC. Pastování a vyleštění podlah. | [24 empty] | SPI |  | lepení a dodávka podlahoviny z PVC, bez podkladu. Svaření podlahoviny. Dodávka a lepení podlahových soklíků z měkčeného PVC. Pastování a vyleštění podlah.
|  | Odkaz na mn. položky pořadí 50 : 39,00000 |  | 39 | [22 empty] | VV | 5
28 | 59247377R | dlažba betonová dvouvrstvá; čtverec; povrch teraco; růžovobílá; 4/8, 8/16; l = 300 mm; š = 300 mm; tl. 30,0 mm | m2 | 10.35 |  | 0 |  | 0 |  | 0 | 21 | 0 | 0.07 | 0.72 | 0 | 0 | SPCM | RTS 22/ II | RTS 22/ II | 0 | 0 |  | Specifikace |  |  |  | POL3_
|  | +15% : | [24 empty] | VV | 0
|  | Odkaz na mn. položky pořadí 19 : 9,00000*1,15 |  | 10.35 | [22 empty] | VV | 5
29 | 59764210R | dlažba keramická š = 300 mm; l = 300 mm; h = 9,0 mm; povch hladký, protiskluzová úprava; pro interiér i exteriér | m2 | 22.425 |  | 0 |  | 0 |  | 0 | 21 | 0 | 0.0192 | 0.43 | 0 | 0 | SPCM | RTS 22/ II | RTS 22/ II | 0 | 0 |  | Specifikace |  |  |  | POL3_
|  | +15% : | [24 empty] | VV | 0
|  | Odkaz na mn. položky pořadí 26 : 19,50000*1,15 |  | 22.425 | [22 empty] | VV | 5
30 | 597642410R | dlažba keramická sokl; š = 80 mm; l = 300 mm; h = 9,0 mm; povrch matný; pro interiér i exteriér | kus | 35.7435 |  | 0 |  | 0 |  | 0 | 21 | 0 | 0.00045 | 0.02 | 0 | 0 | SPCM | RTS 22/ II | RTS 22/ II | 0 | 0 |  | Specifikace |  |  |  | POL3_
|  | Odkaz na mn. položky pořadí 18 : 9,75000*3,666 |  | 35.7435 | [22 empty] | VV | 5
31 | 999281145R00 | Přesun hmot pro opravy a údržbu objektů pro opravy a údržbu dosavadních objektů včetně vnějších plášťů výšky do 6 m, nošením | t | 135.9714 |  | 0 |  | 0 |  | 0 | 21 | 0 | 0 | 0 | 0 | 0 | 801-4 | RTS 22/ II | RTS 22/ II | 2.1 | 285.54 |  | Přesun hmot |  |  |  | POL7_
|  | oborů 801, 803, 811 a 812 | [24 empty] | SPI
Díl: | 9 | Ostatní konstrukce, bourání |  |  |  | 0 |  | 0 |  | 0 |  | 0 |  | 0.11 |  | 66.08 |  |  |  |  | 1501.4 | [5 empty] | DIL
32 | 963015111R00 | Demontáž prefabrikovaných krycích desek o hmotnosti do 0,06 t | kus | 497 |  | 0 |  | 0 |  | 0 | 21 | 0 | 0 | 0 | 0 | 0 | 801-3 | RTS 22/ II | RTS 22/ II | 0.39 | 193.83 |  | Práce |  |  |  | POL1_
|  | kanálů, šachet a žump, manipulace s deskami do vzdálenosti 8 m od osy kanálu, očištění nebo vysekání betonu kolem závěsných ok pro zachycení háků zvedacího mechanizmu, | [24 empty] | SPI |  | kanálů, šachet a žump, manipulace s deskami do vzdálenosti 8 m od osy kanálu, očištění nebo vysekání betonu kolem závěsných ok pro zachycení háků zvedacího mechanizmu,
|  | kolektor K3 : 104,0*3,333+0,368 |  | 347 | [22 empty] | VV | 0
|  | kolektor K5 : 15,0*3,333+0,005 |  | 50 | [22 empty] | VV | 0
|  | odbočky kolektorů : 30*3,333+0,01 |  | 100 | [22 empty] | VV | 0
33 | 965042141RT2 | Bourání podkladů pod dlažby nebo litých celistvých dlažeb a mazanin betonových nebo z litého asfaltu, tloušťky do 100 mm, plochy přes 4 m2 | m3 | 15.79 |  | 0 |  | 0 |  | 0 | 21 | 0 | 0 | 0 | 2.2 | 34.74 | 801-3 | RTS 22/ II | RTS 22/ II | 10.67 | 168.48 |  | Práce |  |  |  | POL1_
|  | kolektor K3 : 104,0*1,1*0,1 |  | 11.44 | [22 empty] | VV | 0
|  | kolektor K5 : 15,0*1,3*0,1 |  | 1.95 | [22 empty] | VV | 0
|  | odbočky kolektorů : 30*0,8*0,1 |  | 2.4 | [22 empty] | VV | 0
34 | 965049111RT1 | Bourání podkladů pod dlažby nebo litých celistvých dlažeb a mazanin příplatek za bourání mazanin vyztužených svařovanou sítí, tloušťky do 100 mm | m3 | 15.79 |  | 0 |  | 0 |  | 0 | 21 | 0 | 0 | 0 | 0 | 0 | 801-3 | RTS 22/ II | RTS 22/ II | 4.828 | 76.23 |  | Práce |  |  |  | POL1_
|  | Odkaz na mn. položky pořadí 33 : 15,79000 |  | 15.79 | [22 empty] | VV | 5
35 | 965081713RT2 | Bourání podlah z keramických dlaždic, tloušťky do 10 mm, plochy přes 1 m2 | m2 | 19.5 |  | 0 |  | 0 |  | 0 | 21 | 0 | 0 | 0 | 0.02 | 0.39 | 801-3 | RTS 22/ II | RTS 22/ II | 0.078 | 1.52 |  | Práce |  |  |  | POL1_
|  | bez podkladního lože, s jakoukoliv výplní spár | [24 empty] | SPI
36 | 965081813RT1 | Bourání podlah z dlaždic teracových, tloušťky do 30 mm, plochy přes 1 m2 | m2 | 9 |  | 0 |  | 0 |  | 0 | 21 | 0 | 0 | 0 | 0.07 | 0.63 | 801-3 | RTS 22/ II | RTS 22/ II | 0.38 | 3.42 |  | Práce |  |  |  | POL1_
|  | bez podkladního lože, s jakoukoliv výplní spár | [24 empty] | SPI
37 | 965081813RT3 | Bourání podlah z dlažby kamenné, tloušťky do 30 mm, plochy přes 1 m2 | m2 | 128 |  | 0 |  | 0 |  | 0 | 21 | 0 | 0 | 0 | 0 | 0 | 801-3 | RTS 22/ II | RTS 22/ II | 0.44 | 56.32 |  | Práce |  |  |  | POL1_
|  | bez podkladního lože, s jakoukoliv výplní spár | [24 empty] | SPI
|  | "pro zpětné použití" : 128,0 |  | 128 | [22 empty] | VV | 0
38 | 965081702R00 | Soklíků z dlažeb keramických tloušťky do 10 mm, výšky do 100 mm | m | 9.75 |  | 0 |  | 0 |  | 0 | 21 | 0 | 0 | 0 | 0.0004 | 0 | 801-3 | RTS 22/ II | RTS 22/ II | 0.07 | 0.68 |  | Práce |  |  |  | POL1_
|  | Odkaz na mn. položky pořadí 35 : 19,50000*0,5 |  | 9.75 | [22 empty] | VV | 5
39 | 965081802R00 | Soklíků z dlažeb keramických tloušťky nad 10 mm, výšky do 150 mm | m | 68.5 |  | 0 |  | 0 |  | 0 | 21 | 0 | 0 | 0 | 0.00824 | 0.56 | 801-3 | RTS 22/ II | RTS 22/ II | 0.09 | 6.17 |  | Práce |  |  |  | POL1_
|  | Odkaz na mn. položky pořadí 36 : 9,00000*0,5 |  | 4.5 | [22 empty] | VV | 5
|  | Odkaz na mn. položky pořadí 37 : 128,00000*0,5 |  | 64 | [22 empty] | VV | 5
40 | 970231100R00 | Řezání cihelného zdiva hloubka řezu 100 mm | m | 434 |  | 0 |  | 0 |  | 0 | 21 | 0 | 0 | 0 | 0.00046 | 0.2 | 801-3 | RTS 22/ II | RTS 22/ II | 0.81 | 351.54 |  | Práce |  |  |  | POL1_
|  | Odkaz na mn. položky pořadí 43 : 43,00000*2 |  | 86 | [22 empty] | VV | 5
|  | Odkaz na mn. položky pořadí 44 : 174,00000*2 |  | 348 | [22 empty] | VV | 5
41 | 970241100R00 | Řezání prostého betonu hloubka řezu 100 mm | m | 298 |  | 0 |  | 0 |  | 0 | 21 | 0 | 0 | 0 | 0.00046 | 0.14 | 801-3 | RTS 22/ II | RTS 22/ II | 0.9 | 268.2 |  | Práce |  |  |  | POL1_
|  | (104,0+15,0+30,0)*2 |  | 298 | [22 empty] | VV | 0
42 | 972033271R00 | Vybourání otvorů v klenbách z cihel plochy do 0,09 m2, tloušťky do 450 mm | kus | 29 |  | 0 |  | 0 |  | 0 | 21 | 0 | 0 | 0 | 0.073 | 2.12 | 801-3 | RTS 22/ II | RTS 22/ II | 1.16 | 33.64 |  | Práce |  |  |  | POL1_
|  | bez odstranění podlahy a násypu, | [24 empty] | SPI
43 | 974031155R00 | Vysekání rýh v jakémkoliv zdivu cihelném v ploše do hloubky 100 mm, šířky do 200 mm | m | 43 |  | 0 |  | 0 |  | 0 | 21 | 0 | 0.00049 | 0.02 | 0.038 | 1.63 | 801-3 | RTS 22/ II | RTS 22/ II | 0.595 | 25.59 |  | Práce |  |  |  | POL1_
|  | Včetně pomocného lešení o výšce podlahy do 1900 mm a pro zatížení do 1,5 kPa (150 kg/m2). | [24 empty] | POP
44 | 974031167R00 | Vysekání rýh v jakémkoliv zdivu cihelném v ploše do hloubky 150 mm, šířky do 300 mm | m | 174 |  | 0 |  | 0 |  | 0 | 21 | 0 | 0.00049 | 0.09 | 0.081 | 14.09 | 801-3 | RTS 22/ II | RTS 22/ II | 0.812 | 141.29 |  | Práce |  |  |  | POL1_
|  | Včetně pomocného lešení o výšce podlahy do 1900 mm a pro zatížení do 1,5 kPa (150 kg/m2). | [24 empty] | POP
|  | 6,0*29 |  | 174 | [22 empty] | VV | 0
45 | 974031169R00 | Vysekání rýh v jakémkoliv zdivu cihelném v ploše příplatek k ceně za každých 100 mm šířky rýhy hloubky do 150 mm | m | 217 |  | 0 |  | 0 |  | 0 | 21 | 0 | 0 | 0 | 0.04 | 8.68 | 801-3 | RTS 22/ II | RTS 22/ II | 0.18 | 39.06 |  | Práce |  |  |  | POL1_
|  | Odkaz na mn. položky pořadí 43 : 43,00000 |  | 43 | [22 empty] | VV | 5
|  | Odkaz na mn. položky pořadí 44 : 174,00000 |  | 174 | [22 empty] | VV | 5
46 | 974042565R00 | Vysekání rýh v podlaze betonové do hloubky 150 mm, šířky do 200 mm | m | 30 |  | 0 |  | 0 |  | 0 | 21 | 0 | 0 | 0 | 0.066 | 1.98 | 801-3 | RTS 22/ II | RTS 22/ II | 1.271 | 38.13 |  | Práce |  |  |  | POL1_
|  | nebo dlažbě s betonovým podkladem | [24 empty] | SPI
47 | 979054442R00 | Očištění vybouraných obrubníků, dlaždic dlaždic, desek nebo tvarovek s původním vyplněním spár cementovou maltou | m2 | 128 |  | 0 |  | 0 |  | 0 | 21 | 0 | 0 | 0 | 0 | 0 | 822-1 | RTS 22/ II | RTS 22/ II | 0.236 | 30.21 |  | Práce |  |  |  | POL1_
|  | krajníků, desek nebo panelů od spojovacího materiálu s odklizením a uložením očištěných hmot a spojovacího materiálu na skládku na vzdálenost do 10 m | [24 empty] | SPI |  | krajníků, desek nebo panelů od spojovacího materiálu s odklizením a uložením očištěných hmot a spojovacího materiálu na skládku na vzdálenost do 10 m
|  | Odkaz na mn. položky pořadí 37 : 128,00000 |  | 128 | [22 empty] | VV | 5
48 | 711140101R00 | Odstranění izolace proti vodě - pásy přitavením vodorovné, 1 vrstva | m2 | 181.7 |  | 0 |  | 0 |  | 0 | 21 | 0 | 0 | 0 | 0.00487 | 0.88 | 800-711 | RTS 22/ II | RTS 22/ II | 0.041 | 7.45 |  | Práce |  |  |  | POL1_
|  | kolektor K3 : 104,0*1,3 |  | 135.2 | [22 empty] | VV | 0
|  | kolektor K5 : 15,0*1,5 |  | 22.5 | [22 empty] | VV | 0
|  | odbočky kolektorů : 30*0,8 |  | 24 | [22 empty] | VV | 0
49 | 776401800R00 | Demontáž soklíků nebo lišt pryžových nebo PVC odstranění a uložení na hromady | m | 19.5 |  | 0 |  | 0 |  | 0 | 21 | 0 | 0 | 0 | 8e-05 | 0 | 800-775 | RTS 22/ II | RTS 22/ II | 0.035 | 0.68 |  | Práce |  |  |  | POL1_
|  | Odkaz na mn. položky pořadí 50 : 39,00000*0,5 |  | 19.5 | [22 empty] | VV | 5
50 | 776511820RT3 | Odstranění povlakových podlah z nášlapné plochy lepených, s podložkou, z ploch do 10 m2 | m2 | 39 |  | 0 |  | 0 |  | 0 | 21 | 0 | 0 | 0 | 0.001 | 0.04 | 800-775 | RTS 22/ II | RTS 22/ II | 0.281 | 10.96 |  | Práce |  |  |  | POL1_
51 | 910 T0 | Hzs-nezměřitelné pomocné stavební práce a přípomoci | h | 24 |  | 0 |  | 0 |  | 0 | 21 | 0 | 0 | 0 | 0 | 0 |  | Vlastní | Indiv | 1 | 24 |  | Práce |  |  |  | POL1_
52 | 910 T1 | Hzs-nezměřitelné bourací práce | h | 24 |  | 0 |  | 0 |  | 0 | 21 | 0 | 0 | 0 | 0 | 0 |  | Vlastní | Indiv | 1 | 24 |  | Práce |  |  |  | POL1_
Díl: | 94 | Lešení a stavební výtahy |  |  |  | 0 |  | 0 |  | 0 |  | 0 |  | 0.14 |  | 0 |  |  |  |  | 18.62 | [5 empty] | DIL
53 | 941955002R00 | Lešení lehké pracovní pomocné pomocné, o výšce lešeňové podlahy přes 1,2 do 1,9 m | m2 | 87 |  | 0 |  | 0 |  | 0 | 21 | 0 | 0.00158 | 0.14 | 0 | 0 | 800-3 | RTS 22/ II | RTS 22/ II | 0.214 | 18.62 |  | Práce |  |  |  | POL1_
|  | 3,0*29 |  | 87 | [22 empty] | VV | 0
Díl: | 95 | Dokončovací konstrukce na pozemních stavbách |  |  |  | 0 |  | 0 |  | 0 |  | 0 |  | 0 |  | 0 |  |  |  |  | 134.76 | [5 empty] | DIL
54 | 952902110R00 | Čištění budov zametáním v místnostech, chodbách, na schodišti a na půdě | m2 | 750 |  | 0 |  | 0 |  | 0 | 21 | 0 | 0 | 0 | 0 | 0 | 801-4 | RTS 22/ II | RTS 22/ II | 0.015 | 11.25 |  | Práce |  |  |  | POL1_
55 | 979092111R00 | Vyklízení ulehlé suti z prostorů hloubka od 0 do 2 m, ručně, | m3 | 14.73 |  | 0 |  | 0 |  | 0 | 21 | 0 | 0 | 0 | 0 | 0 | 800-2 | RTS 22/ II | RTS 22/ II | 8.385 | 123.51 |  | Práce |  |  |  | POL1_
|  | o půdorysné ploše do 15 m2 na vzdálenost do 3 m od okraje vyklízeného prostoru nebo s naložením na dopravní prostředek, | [24 empty] | SPI |  | o půdorysné ploše do 15 m2 na vzdálenost do 3 m od okraje vyklízeného prostoru nebo s naložením na dopravní prostředek,
|  | kolektor K3 : 104*0,8*0,15 |  | 12.48 | [22 empty] | VV | 0
|  | kolektor K5 : 15,0*1,0*0,15 |  | 2.25 | [22 empty] | VV | 0
Díl: | 700 | HZS - hodinové zúčtovací sazby |  |  |  | 0 |  | 0 |  | 0 |  | 0 |  | 0 |  | 0 |  |  |  |  | 24 | [5 empty] | DIL
56 | 904 R02 | Hzs-zkousky v ramci montaz.praci, Topná zkouška | h | 24 |  | 0 |  | 0 |  | 0 | 21 | 0 | 0 | 0 | 0 | 0 |  | RTS 22/ II | RTS 22/ II | 1 | 24 |  | Práce |  |  |  | POL1_
Díl: | 700B | Demontáže PSV |  |  |  | 0 |  | 0 |  | 0 |  | 0 |  | 0.03 |  | 7.05 |  |  |  |  | 240.01 | [5 empty] | DIL
57 | 713400842R00 | Odstranění tepelné izolace potrubí z vláknitých materiálů s konstrukcí včetně povrchové úpravy | m2 | 80 |  | 0 |  | 0 |  | 0 | 21 | 0 | 0 | 0 | 0.0481 | 3.85 | 800-713 | RTS 22/ II | RTS 22/ II | 0.75 | 60 |  | Práce |  |  |  | POL1_
|  | Odkaz na mn. položky pořadí 60 : 800,00000*0,1 |  | 80 | [22 empty] | VV | 5
58 | 722130913R00 | Opravy vodovodního potrubí závitového přeřezání ocelové trubky, do DN 25 | kus | 68 |  | 0 |  | 0 |  | 0 | 21 | 0 | 0 | 0 | 0 | 0 | 800-721 | RTS 22/ II | RTS 22/ I | 0.058 | 3.94 |  | Práce |  |  |  | POL1_
59 | 722130916R00 | Opravy vodovodního potrubí závitového přeřezání ocelové trubky, přes DN 25 do DN 50 | kus | 24 |  | 0 |  | 0 |  | 0 | 21 | 0 | 0 | 0 | 0 | 0 | 800-721 | RTS 22/ II | RTS 22/ I | 0.088 | 2.11 |  | Práce |  |  |  | POL1_
60 | 722181812R00 | Demontáž plstěných pásů z trub do D 50 | m | 800 |  | 0 |  | 0 |  | 0 | 21 | 0 | 0 | 0 | 0.00023 | 0.18 | 800-721 | RTS 22/ II | RTS 22/ II | 0.072 | 57.6 |  | Práce |  |  |  | POL1_
61 | 733110803R00 | Demontáž potrubí z ocelových trubek závitových do DN 15 | m | 669 |  | 0 |  | 0 |  | 0 | 21 | 0 | 2e-05 | 0.01 | 0.001 | 0.67 | 800-731 | RTS 22/ II | RTS 22/ II | 0.051 | 34.12 |  | Práce |  |  |  | POL1_
|  | Odkaz na mn. položky pořadí 105 : 669,00000 |  | 669 | [22 empty] | VV | 5
62 | 733110806R00 | Demontáž potrubí z ocelových trubek závitových přes 15 do DN 32 | m | 227 |  | 0 |  | 0 |  | 0 | 21 | 0 | 2e-05 | 0 | 0.0032 | 0.73 | 800-731 | RTS 22/ II | RTS 22/ II | 0.053 | 12.03 |  | Práce |  |  |  | POL1_
|  | Odkaz na mn. položky pořadí 106 : 68,00000 |  | 68 | [22 empty] | VV | 5
|  | Odkaz na mn. položky pořadí 107 : 88,00000 |  | 88 | [22 empty] | VV | 5
|  | Odkaz na mn. položky pořadí 108 : 56,00000 |  | 56 | [22 empty] | VV | 5
|  | Odkaz na mn. položky pořadí 109 : 15,00000 |  | 15 | [22 empty] | VV | 5
63 | 733110808R00 | Demontáž potrubí z ocelových trubek závitových přes 32 do DN 50 | m | 283 |  | 0 |  | 0 |  | 0 | 21 | 0 | 5e-05 | 0.01 | 0.00532 | 1.51 | 800-731 | RTS 22/ II | RTS 22/ II | 0.103 | 29.15 |  | Práce |  |  |  | POL1_
|  | Odkaz na mn. položky pořadí 110 : 27,00000 |  | 27 | [22 empty] | VV | 5
|  | Odkaz na mn. položky pořadí 111 : 256,00000 |  | 256 | [22 empty] | VV | 5
64 | 733191816R00 | Demontáž příslušenství potrubí - odřezání třmenových držáků bez demontáže konzol nebo výložníků do D 44,5 | kus | 200 |  | 0 |  | 0 |  | 0 | 21 | 0 | 0 | 0 | 0.00014 | 0.03 | 800-731 | RTS 22/ II | RTS 22/ I | 0.005 | 1 |  | Práce |  |  |  | POL1_
65 | 733191823R00 | Demontáž příslušenství potrubí - odřezání třmenových držáků bez demontáže konzol nebo výložníků přes 44,5 do D 76 | kus | 80 |  | 0 |  | 0 |  | 0 | 21 | 0 | 0 | 0 | 0.00031 | 0.02 | 800-731 | RTS 22/ II | RTS 22/ I | 0.005 | 0.4 |  | Práce |  |  |  | POL1_
66 | 733890801R00 | Vnitrostaveništní přemístění demontovaných hmot rozvodů potrubí vodorovně do 100 m z objektů výšky do 6 m | t | 6.7815 |  | 0 |  | 0 |  | 0 | 21 | 0 | 0 | 0 | 0 | 0 | 800-731 | RTS 22/ II | RTS 22/ II | 3.563 | 24.16 |  | Práce |  |  |  | POL1_
67 | 734200811R00 | Demontáž závitových armatur s jedním závitem, do G 1/2" | kus | 40 |  | 0 |  | 0 |  | 0 | 21 | 0 | 4e-05 | 0 | 0.00045 | 0.02 | 800-731 | RTS 22/ II | RTS 22/ II | 0.052 | 2.08 |  | Práce |  |  |  | POL1_
68 | 734200821R00 | Demontáž závitových armatur se dvěma závity, do G 1/2" | kus | 80 |  | 0 |  | 0 |  | 0 | 21 | 0 | 9e-05 | 0.01 | 0.00045 | 0.04 | 800-731 | RTS 22/ II | RTS 22/ II | 0.166 | 13.28 |  | Práce |  |  |  | POL1_
69 | 734890801R00 | Vnitrostaveništní přemístění demontovaných hmot armatur vodorovně do 100 m z objektů výšky do 6 m | t | 0.054 |  | 0 |  | 0 |  | 0 | 21 | 0 | 0 | 0 | 0 | 0 | 800-731 | RTS 22/ II | RTS 22/ II | 2.575 | 0.14 |  | Práce |  |  |  | POL1_
Díl: | 713 | Izolace tepelné |  |  |  | 0 |  | 0 |  | 0 |  | 0 |  | 0.38 |  | 0 |  |  |  |  | 136.41 | [5 empty] | DIL
70 | 713552131R00 | Protipožární kabelové přepážky Protipožární trubní ucpávky EI 90, do D 108 mm, stěna, Výrobek izolační pro budovy z minerální vlny (MW) tvar: deska; použití: podlahy; tloušťka d = 30,0 mm; hrana: rovná; OH = 100 kg/m3; lambda = 0,035... | kus | 2 |  | 0 |  | 0 |  | 0 | 21 | 0 | 0.00294 | 0.01 | 0 | 0 | 800-713 | RTS 22/ II | RTS 22/ I | 1.695 | 3.39 |  | Práce |  |  |  | POL1_
|  | Otvor se utěsní minerální vlnou. Ze zadní strany stěny se připevní přířez z požárně ochranné desky svorkami. Prostup i potrubí před a za prostupem je natřeno protipožární stěrkou. Cena obsahuje dodávku požární desky (přířez), minerální vlny a požární stěrky. | [24 empty] | POP |  | Otvor se utěsní minerální vlnou. Ze zadní strany stěny se připevní přířez z požárně ochranné desky svorkami. Prostup i potrubí před a za prostupem je natřeno protipožární stěrkou. Cena obsahuje dodávku požární desky (přířez), minerální vlny a požární stěrky.
|  | Včetně pomocného lešení o výšce podlahy do 1900 mm a pro zatížení do 1,5 kPa. | [24 empty] | POP
71 | 722182004RT2 | Montáž tepelné izolace potrubí samolepicí spoj a příčné stažení páskou, přes DN 25 do DN 40 | m | 88 |  | 0 |  | 0 |  | 0 | 21 | 0 | 0 | 0 | 0 | 0 | 800-721 | RTS 22/ II | RTS 22/ II | 0.139 | 12.23 |  | Práce |  |  |  | POL1_
|  | 51+13+24 |  | 88 | [22 empty] | VV | 0
72 | 722182006RT2 | Montáž tepelné izolace potrubí samolepicí spoj a příčné stažení páskou, přes DN 40 do DN 80 | m | 256 |  | 0 |  | 0 |  | 0 | 21 | 0 | 0 | 0 | 0 | 0 | 800-721 | RTS 22/ II | RTS 22/ II | 0.188 | 48.13 |  | Práce |  |  |  | POL1_
73 | 722182011RT1 | Montáž tepelné izolace potrubí lepicí páska, sponky, do DN 25 | m | 692 |  | 0 |  | 0 |  | 0 | 21 | 0 | 0 | 0 | 0 | 0 | 800-721 | RTS 22/ II | RTS 22/ II | 0.105 | 72.66 |  | Práce |  |  |  | POL1_
|  | 550+62+80 |  | 692 | [22 empty] | VV | 0
74 | 28323361R | páska spojovací Al, PE; samolepicí; jednostranně; spoj parotěsný; š = 50,0 mm; l = 100 m | kus | 6 |  | 0 |  | 0 |  | 0 | 21 | 0 | 0 | 0 | 0 | 0 | SPCM | RTS 22/ II | RTS 22/ II | 0 | 0 |  | Specifikace |  |  |  | POL3_
75 | 283771008R | pouzdro potrubní tvarovatelné; pěnový polyetylén; vnitřní průměr 15,0 mm; tl. izolace 20,0 mm; provozní teplota -65 až 90 °C; tepelná vodivost (10°C) 0,0380 W/mK | m | 578 |  | 0 |  | 0 |  | 0 | 21 | 0 | 3e-05 | 0.02 | 0 | 0 | SPCM | RTS 22/ II | RTS 22/ II | 0 | 0 |  | Specifikace |  |  |  | POL3_
76 | 283771021R | pouzdro potrubní tvarovatelné; pěnový polyetylén; vnitřní průměr 18,0 mm; tl. izolace 20,0 mm; provozní teplota -65 až 90 °C; tepelná vodivost (10°C) 0,0380 W/mK | m | 68 |  | 0 |  | 0 |  | 0 | 21 | 0 | 4e-05 | 0 | 0 | 0 | SPCM | RTS 22/ II | RTS 22/ II | 0 | 0 |  | Specifikace |  |  |  | POL3_
77 | 283771032R | pouzdro potrubní tvarovatelné; pěnový polyetylén; vnitřní průměr 22,0 mm; tl. izolace 20,0 mm; provozní teplota -65 až 90 °C; tepelná vodivost (10°C) 0,0380 W/mK | m | 88 |  | 0 |  | 0 |  | 0 | 21 | 0 | 5e-05 | 0 | 0 | 0 | SPCM | RTS 22/ II | RTS 22/ II | 0 | 0 |  | Specifikace |  |  |  | POL3_
78 | 28377130R | spona na potrubní pouzdro; plastová; tl = 1,00 mm; š = 4,9 mm; l = 32 mm; šedá | kus | 2700 |  | 0 |  | 0 |  | 0 | 21 | 0 | 0 | 0 | 0 | 0 | SPCM | RTS 22/ II | RTS 22/ II | 0 | 0 |  | Specifikace |  |  |  | POL3_
79 | 28377135R | páska spojovací PVC; samolepicí; jednostranně; tl. 0,19 mm; š = 38,0 mm; l = 20 m | kus | 15 |  | 0 |  | 0 |  | 0 | 21 | 0 | 0 | 0 | 0 | 0 | SPCM | RTS 22/ II | RTS 22/ II | 0 | 0 |  | Specifikace |  |  |  | POL3_
80 | 631547114R | pouzdro potrubní řezané; minerální vlákno; povrchová úprava Al fólie se skelnou mřížkou; vnitřní průměr 28,0 mm; tl. izolace 30,0 mm; provozní teplota do 250 °C; tepelná vodivost (10°C) 0,0330 W/mK; tepelná vodivost (50°C) 0,037 W/mK | m | 56 |  | 0 |  | 0 |  | 0 | 21 | 0 | 0.00031 | 0.02 | 0 | 0 | SPCM | RTS 22/ II | RTS 22/ II | 0 | 0 |  | Specifikace |  |  |  | POL3_
81 | 631547115R | pouzdro potrubní řezané; minerální vlákno; povrchová úprava Al fólie se skelnou mřížkou; vnitřní průměr 35,0 mm; tl. izolace 30,0 mm; provozní teplota do 250 °C; tepelná vodivost (10°C) 0,0330 W/mK; tepelná vodivost (50°C) 0,037 W/mK | m | 15 |  | 0 |  | 0 |  | 0 | 21 | 0 | 0.00034 | 0.01 | 0 | 0 | SPCM | RTS 22/ II | RTS 22/ II | 0 | 0 |  | Specifikace |  |  |  | POL3_
82 | 631547216R | pouzdro potrubní řezané; minerální vlákno; povrchová úprava Al fólie se skelnou mřížkou; vnitřní průměr 42,0 mm; tl. izolace 40,0 mm; provozní teplota do 250 °C; tepelná vodivost (10°C) 0,0330 W/mK; tepelná vodivost (50°C) 0,037 W/mK | m | 27 |  | 0 |  | 0 |  | 0 | 21 | 0 | 0.00074 | 0.02 | 0 | 0 | SPCM | RTS 22/ II | RTS 22/ II | 0 | 0 |  | Specifikace |  |  |  | POL3_
83 | 631547318R | pouzdro potrubní řezané; minerální vlákno; povrchová úprava Al fólie se skelnou mřížkou; vnitřní průměr 54,0 mm; tl. izolace 50,0 mm; provozní teplota do 250 °C; tepelná vodivost (10°C) 0,0330 W/mK; tepelná vodivost (50°C) 0,037 W/mK | m | 256 |  | 0 |  | 0 |  | 0 | 21 | 0 | 0.00117 | 0.3 | 0 | 0 | SPCM | RTS 22/ II | RTS 22/ II | 0 | 0 |  | Specifikace |  |  |  | POL3_
84 | 998713201R00 | Přesun hmot pro izolace tepelné v objektech výšky do 6 m | % |  |  | 0 |  | 0 |  | 0 | 21 | 0 | 0 | 0 | 0 | 0 | 800-713 | RTS 22/ II | RTS 22/ II | 0 | 0 |  | Přesun hmot |  |  |  | POL7_
|  | 50 m vodorovně | [24 empty] | SPI
Díl: | 722 | Vnitřní vodovod |  |  |  | 0 |  | 0 |  | 0 |  | 0 |  | 0.11 |  | 0.49 |  |  |  |  | 101.06 | [5 empty] | DIL
85 | 722130801R00 | Demontáž potrubí z ocelových trubek závitových do DN 25 | m | 16 |  | 0 |  | 0 |  | 0 | 21 | 0 | 0 | 0 | 0.00213 | 0.03 | 800-721 | RTS 22/ II | RTS 22/ II | 0.173 | 2.77 |  | Práce |  |  |  | POL1_
86 | 722130802R00 | Demontáž potrubí z ocelových trubek závitových přes DN 25 do DN 40 | m | 60 |  | 0 |  | 0 |  | 0 | 21 | 0 | 0 | 0 | 0.00497 | 0.3 | 800-721 | RTS 22/ II | RTS 22/ II | 0.204 | 12.24 |  | Práce |  |  |  | POL1_
87 | 722130803R00 | Demontáž potrubí z ocelových trubek závitových přes DN 40 do DN 50 | m | 21 |  | 0 |  | 0 |  | 0 | 21 | 0 | 0 | 0 | 0.0067 | 0.14 | 800-721 | RTS 22/ II | RTS 22/ II | 0.239 | 5.02 |  | Práce |  |  |  | POL1_
88 | 722131932R00 | Opravy vodovodního potrubí závitového propojení dosavadního potrubí, DN 20 | kus | 9 |  | 0 |  | 0 |  | 0 | 21 | 0 | 0.0008 | 0.01 | 0 | 0 | 800-721 | RTS 22/ II | RTS 22/ II | 0.594 | 5.35 |  | Práce |  |  |  | POL1_
89 | 722131933R00 | Opravy vodovodního potrubí závitového propojení dosavadního potrubí, DN 25 | kus | 3 |  | 0 |  | 0 |  | 0 | 21 | 0 | 0.00099 | 0 | 0 | 0 | 800-721 | RTS 22/ II | RTS 22/ II | 0.669 | 2.01 |  | Práce |  |  |  | POL1_
90 | 722131934R00 | Opravy vodovodního potrubí závitového propojení dosavadního potrubí, DN 32 | kus | 1 |  | 0 |  | 0 |  | 0 | 21 | 0 | 0.00135 | 0 | 0 | 0 | 800-721 | RTS 22/ II | RTS 22/ II | 0.754 | 0.75 |  | Práce |  |  |  | POL1_
91 | 722131936R00 | Opravy vodovodního potrubí závitového propojení dosavadního potrubí, DN 50 | kus | 1 |  | 0 |  | 0 |  | 0 | 21 | 0 | 0.00218 | 0 | 0 | 0 | 800-721 | RTS 22/ II | RTS 22/ II | 1.157 | 1.16 |  | Práce |  |  |  | POL1_
92 | 722172712R00 | Potrubí z plastických hmot polypropylenové potrubí PP-R, D 25 mm, s 3,5 mm, PN 16, polyfúzně svařované, bez zednických výpomocí | m | 16 |  | 0 |  | 0 |  | 0 | 21 | 0 | 0.00053 | 0.01 | 0 | 0 | 800-721 | RTS 22/ II | RTS 22/ II | 0.2789 | 4.46 |  | Práce |  |  |  | POL1_
|  | včetně tvarovek, bez zednických výpomocí | [24 empty] | SPI
|  | Potrubí včetně tvarovek bez zednických výpomocí. | [24 empty] | POP
|  | Včetně pomocného lešení o výšce podlahy do 1900 mm a pro zatížení do 1,5 kPa. | [24 empty] | POP
93 | 722172713R00 | Potrubí z plastických hmot polypropylenové potrubí PP-R, D 32 mm, s 4,4 mm, PN 16, polyfúzně svařované, bez zednických výpomocí | m | 60 |  | 0 |  | 0 |  | 0 | 21 | 0 | 0.00069 | 0.04 | 0 | 0 | 800-721 | RTS 22/ II | RTS 22/ II | 0.3328 | 19.97 |  | Práce |  |  |  | POL1_
|  | včetně tvarovek, bez zednických výpomocí | [24 empty] | SPI
|  | Potrubí včetně tvarovek bez zednických výpomocí. | [24 empty] | POP
|  | Včetně pomocného lešení o výšce podlahy do 1900 mm a pro zatížení do 1,5 kPa. | [24 empty] | POP
94 | 722172716R00 | Potrubí z plastických hmot polypropylenové potrubí PP-R, D 63 mm, s 8,6 mm, PN 16, polyfúzně svařované, bez zednických výpomocí | m | 21 |  | 0 |  | 0 |  | 0 | 21 | 0 | 0.00218 | 0.05 | 0 | 0 | 800-721 | RTS 22/ II | RTS 22/ II | 0.5618 | 11.8 |  | Práce |  |  |  | POL1_
|  | včetně tvarovek, bez zednických výpomocí | [24 empty] | SPI
|  | Potrubí včetně tvarovek bez zednických výpomocí. | [24 empty] | POP
|  | Včetně pomocného lešení o výšce podlahy do 1900 mm a pro zatížení do 1,5 kPa. | [24 empty] | POP
95 | 722181214RT8 | Izolace vodovodního potrubí návleková z trubic z pěnového polyetylenu, tloušťka stěny 20 mm, d 25 mm | m | 16 |  | 0 |  | 0 |  | 0 | 21 | 0 | 7e-05 | 0 | 0 | 0 | 800-721 | RTS 22/ II | RTS 22/ II | 0.129 | 2.06 |  | Práce |  |  |  | POL1_
|  | V položce je kalkulována dodávka izolační trubice, spon a lepicí pásky. | [24 empty] | POP
96 | 722181214RU1 | Izolace vodovodního potrubí návleková z trubic z pěnového polyetylenu, tloušťka stěny 20 mm, d 32 mm | m | 60 |  | 0 |  | 0 |  | 0 | 21 | 0 | 7e-05 | 0 | 0 | 0 | 800-721 | RTS 22/ II | RTS 22/ II | 0.142 | 8.52 |  | Práce |  |  |  | POL1_
|  | V položce je kalkulována dodávka izolační trubice, spon a lepicí pásky. | [24 empty] | POP
97 | 722181214RY3 | Izolace vodovodního potrubí návleková z trubic z pěnového polyetylenu, tloušťka stěny 20 mm, d 63 mm | m | 21 |  | 0 |  | 0 |  | 0 | 21 | 0 | 0.00021 | 0 | 0 | 0 | 800-721 | RTS 22/ II | RTS 22/ II | 0.2 | 4.2 |  | Práce |  |  |  | POL1_
|  | V položce je kalkulována dodávka izolační trubice, spon a lepicí pásky. | [24 empty] | POP
98 | 722181812R00 | Demontáž plstěných pásů z trub do D 50 | m | 88 |  | 0 |  | 0 |  | 0 | 21 | 0 | 0 | 0 | 0.00023 | 0.02 | 800-721 | RTS 22/ II | RTS 22/ II | 0.072 | 6.34 |  | Práce |  |  |  | POL1_
99 | 722190901R00 | Uzavření nebo otevření vodovodního potrubí při opravě | kus | 22 |  | 0 |  | 0 |  | 0 | 21 | 0 | 0 | 0 | 0 | 0 | 800-721 | RTS 22/ II | RTS 22/ II | 0.165 | 3.63 |  | Práce |  |  |  | POL1_
|  | včetně vypuštění a napuštění, | [24 empty] | SPI
|  | 11*2 |  | 22 | [22 empty] | VV | 0
100 | 722280106R00 | Tlakové zkoušky vodovodního potrubí do DN 32 | m | 76 |  | 0 |  | 0 |  | 0 | 21 | 0 | 0 | 0 | 0 | 0 | 800-721 | RTS 22/ II | RTS 22/ II | 0.029 | 2.2 |  | Práce |  |  |  | POL1_
|  | Včetně dodávky vody, uzavření a zabezpečení konců potrubí. | [24 empty] | POP
|  | Odkaz na mn. položky pořadí 92 : 16,00000 |  | 16 | [22 empty] | VV | 5
|  | Odkaz na mn. položky pořadí 93 : 60,00000 |  | 60 | [22 empty] | VV | 5
101 | 722280109R00 | Tlakové zkoušky vodovodního potrubí přes DN 50 do DN 65 | m | 21 |  | 0 |  | 0 |  | 0 | 21 | 0 | 0 | 0 | 0 | 0 | 800-721 | RTS 22/ II | RTS 22/ II | 0.05 | 1.05 |  | Práce |  |  |  | POL1_
|  | Včetně dodávky vody, uzavření a zabezpečení konců potrubí. | [24 empty] | POP
|  | Odkaz na mn. položky pořadí 94 : 21,00000 |  | 21 | [22 empty] | VV | 5
102 | 722290234R00 | Proplach a dezinfekce vodovodního potrubí do DN 80 | m | 97 |  | 0 |  | 0 |  | 0 | 21 | 0 | 1e-05 | 0 | 0 | 0 | 800-721 | RTS 22/ II | RTS 22/ II | 0.062 | 6.01 |  | Práce |  |  |  | POL1_
|  | Včetně dodání desinfekčního prostředku. | [24 empty] | POP
|  | Odkaz na mn. položky pořadí 100 : 76,00000 |  | 76 | [22 empty] | VV | 5
|  | Odkaz na mn. položky pořadí 101 : 21,00000 |  | 21 | [22 empty] | VV | 5
103 | 722290821R00 | Vnitrostaveništní přemístění vybouraných hmot svislé, v objektech výšky do 6m | t | 0.45071 |  | 0 |  | 0 |  | 0 | 21 | 0 | 0 | 0 | 0 | 0 | 800-721 | RTS 22/ II | RTS 22/ II | 3.379 | 1.52 |  | Práce |  |  |  | POL1_
|  | vodorovně do 100 m, | [24 empty] | SPI
104 | 998722201R00 | Přesun hmot pro vnitřní vodovod v objektech výšky do 6 m | % |  |  | 0 |  | 0 |  | 0 | 21 | 0 | 0 | 0 | 0 | 0 | 800-721 | RTS 22/ II | RTS 22/ I | 0 | 0 |  | Přesun hmot |  |  |  | POL7_
|  | vodorovně do 50 m | [24 empty] | SPI
Díl: | 733 | Rozvod potrubí |  |  |  | 0 |  | 0 |  | 0 |  | 0 |  | 1.63 |  | 0 |  |  |  |  | 386.07 | [5 empty] | DIL
105 | 722161112R00 | Potrubí z trubek měděných spojované lisováním D 15 mm, s 1,0 mm | m | 669 |  | 0 |  | 0 |  | 0 | 21 | 0 | 0.00068 | 0.45 | 0 | 0 | 800-721 | RTS 22/ II | RTS 22/ II | 0.239 | 159.89 |  | Práce |  |  |  | POL1_
|  | včetně tvarovek, bez zednických výpomocí, | [24 empty] | SPI
106 | 722161113R00 | Potrubí z trubek měděných spojované lisováním D 18 mm, s 1,0 mm | m | 68 |  | 0 |  | 0 |  | 0 | 21 | 0 | 0.00078 | 0.05 | 0 | 0 | 800-721 | RTS 22/ II | RTS 22/ II | 0.263 | 17.88 |  | Práce |  |  |  | POL1_
|  | včetně tvarovek, bez zednických výpomocí, | [24 empty] | SPI
107 | 722161114R00 | Potrubí z trubek měděných spojované lisováním D 22 mm, s 1,0 mm | m | 88 |  | 0 |  | 0 |  | 0 | 21 | 0 | 0.00091 | 0.08 | 0 | 0 | 800-721 | RTS 22/ II | RTS 22/ II | 0.274 | 24.11 |  | Práce |  |  |  | POL1_
|  | včetně tvarovek, bez zednických výpomocí, | [24 empty] | SPI
108 | 722161115R00 | Potrubí z trubek měděných spojované lisováním D 28 mm, s 1,0 mm | m | 56 |  | 0 |  | 0 |  | 0 | 21 | 0 | 0.0011 | 0.06 | 0 | 0 | 800-721 | RTS 22/ II | RTS 22/ II | 0.285 | 15.96 |  | Práce |  |  |  | POL1_
|  | včetně tvarovek, bez zednických výpomocí, | [24 empty] | SPI
109 | 722161116R00 | Potrubí z trubek měděných spojované lisováním D 35 mm, s 1,5 mm | m | 15 |  | 0 |  | 0 |  | 0 | 21 | 0 | 0.00182 | 0.03 | 0 | 0 | 800-721 | RTS 22/ II | RTS 22/ II | 0.319 | 4.79 |  | Práce |  |  |  | POL1_
|  | včetně tvarovek, bez zednických výpomocí, | [24 empty] | SPI
110 | 722161117R00 | Potrubí z trubek měděných spojované lisováním D 42 mm, s 1,5 mm | m | 27 |  | 0 |  | 0 |  | 0 | 21 | 0 | 0.00217 | 0.06 | 0 | 0 | 800-721 | RTS 22/ II | RTS 22/ II | 0.332 | 8.96 |  | Práce |  |  |  | POL1_
|  | včetně tvarovek, bez zednických výpomocí, | [24 empty] | SPI
111 | 722161118R00 | Potrubí z trubek měděných spojované lisováním D 54 mm, s 2,0 mm | m | 256 |  | 0 |  | 0 |  | 0 | 21 | 0 | 0.00352 | 0.9 | 0 | 0 | 800-721 | RTS 22/ II | RTS 22/ II | 0.348 | 89.09 |  | Práce |  |  |  | POL1_
|  | včetně tvarovek, bez zednických výpomocí, | [24 empty] | SPI
112 | 733161910R00 | Oprava rozvodu potrubí z měděných trubek propojení měděného potrubí, D 76 mm | kus | 2 |  | 0 |  | 0 |  | 0 | 21 | 0 | 0.00017 | 0 | 0 | 0 | 800-731 | RTS 22/ II | RTS 22/ II | 0.48 | 0.96 |  | Práce |  |  |  | POL1_
113 | 733161962R00 | Oprava rozvodu potrubí z měděných trubek zaslepení měděného potrubí včetně víčka, D 15 mm | kus | 58 |  | 0 |  | 0 |  | 0 | 21 | 0 | 6e-05 | 0 | 0 | 0 | 800-731 | RTS 22/ II | RTS 22/ II | 0.26 | 15.08 |  | Práce |  |  |  | POL1_
|  | 12*2+17*2 |  | 58 | [22 empty] | VV | 0
114 | 733167001R00 | Příplatek k ceně za zhotovení přípojky z trubek měděných D 15 mm, tloušťka stěny 1 mm | kus | 86 |  | 0 |  | 0 |  | 0 | 21 | 0 | 0 | 0 | 0 | 0 | 800-731 | RTS 22/ II | RTS 22/ II | 0.215 | 18.49 |  | Práce |  |  |  | POL1_
|  | 43*2 |  | 86 | [22 empty] | VV | 0
115 | 733190306R00 | Tlakové zkoušky potrubí ocelových závitových, plastových, měděných do D 35 | m | 896 |  | 0 |  | 0 |  | 0 | 21 | 0 | 0 | 0 | 0 | 0 | 800-731 | RTS 22/ II | RTS 22/ II | 0.0215 | 19.26 |  | Práce |  |  |  | POL1_
|  | Odkaz na mn. položky pořadí 105 : 669,00000 |  | 669 | [22 empty] | VV | 5
|  | Odkaz na mn. položky pořadí 106 : 68,00000 |  | 68 | [22 empty] | VV | 5
|  | Odkaz na mn. položky pořadí 107 : 88,00000 |  | 88 | [22 empty] | VV | 5
|  | Odkaz na mn. položky pořadí 108 : 56,00000 |  | 56 | [22 empty] | VV | 5
|  | Odkaz na mn. položky pořadí 109 : 15,00000 |  | 15 | [22 empty] | VV | 5
116 | 733190307R00 | Tlakové zkoušky potrubí ocelových závitových, plastových, měděných do D 64 | m | 283 |  | 0 |  | 0 |  | 0 | 21 | 0 | 0 | 0 | 0 | 0 | 800-731 | RTS 22/ II | RTS 22/ II | 0.041 | 11.6 |  | Práce |  |  |  | POL1_
|  | Odkaz na mn. položky pořadí 110 : 27,00000 |  | 27 | [22 empty] | VV | 5
|  | Odkaz na mn. položky pořadí 111 : 256,00000 |  | 256 | [22 empty] | VV | 5
117 | 733224231 | Příplatek k potrubí měděnému za zhotovení přípojky z trubek měděných D 76,1x2 mm | kus | 2 |  | 0 |  | 0 |  | 0 | 21 | 0 | 0.00043 | 0 | 0 | 0 |  | Vlastní | Indiv | 0 | 0 |  | Práce |  |  |  | POL1_
118 | 998733201R00 | Přesun hmot pro rozvody potrubí v objektech výšky do 6 m | % |  |  | 0 |  | 0 |  | 0 | 21 | 0 | 0 | 0 | 0 | 0 | 800-731 | RTS 22/ II | RTS 22/ I | 0 | 0 |  | Přesun hmot |  |  |  | POL7_
Díl: | 734 | Armatury |  |  |  | 0 |  | 0 |  | 0 |  | 0 |  | 0.03 |  | 0 |  |  |  |  | 33.69 | [5 empty] | DIL
119 | 734209112R00 | Montáž závitové armatury se dvěma závity, G 3/8", bez dodávky materiálu | kus | 3 |  | 0 |  | 0 |  | 0 | 21 | 0 | 0 | 0 | 0 | 0 | 800-731 | RTS 22/ II | RTS 22/ II | 0.165 | 0.5 |  | Práce |  |  |  | POL1_
|  | Odkaz na mn. položky pořadí 141 : 2,00000 |  | 2 | [22 empty] | VV | 5
|  | Odkaz na mn. položky pořadí 127 : 1,00000 |  | 1 | [22 empty] | VV | 5
120 | 734209115R00 | Montáž závitové armatury se dvěma závity, G 1", bez dodávky materiálu | kus | 4 |  | 0 |  | 0 |  | 0 | 21 | 0 | 0 | 0 | 0 | 0 | 800-731 | RTS 22/ II | RTS 22/ II | 0.227 | 0.91 |  | Práce |  |  |  | POL1_
|  | Odkaz na mn. položky pořadí 142 : 2,00000 |  | 2 | [22 empty] | VV | 5
|  | Odkaz na mn. položky pořadí 134 : 2,00000 |  | 2 | [22 empty] | VV | 5
121 | 734209113R00 | Montáž závitové armatury se dvěma závity, G 1/2", bez dodávky materiálu | kus | 76 |  | 0 |  | 0 |  | 0 | 21 | 0 | 0 | 0 | 0 | 0 | 800-731 | RTS 22/ II | RTS 22/ I | 0.165 | 12.54 |  | Práce |  |  |  | POL1_
|  | Odkaz na mn. položky pořadí 126 : 38,00000 |  | 38 | [22 empty] | VV | 5
|  | Odkaz na mn. položky pořadí 137 : 38,00000 |  | 38 | [22 empty] | VV | 5
122 | 734209114R00 | Montáž závitové armatury se dvěma závity, G 3/4", bez dodávky materiálu | kus | 2 |  | 0 |  | 0 |  | 0 | 21 | 0 | 0 | 0 | 0 | 0 | 800-731 | RTS 22/ II | RTS 22/ I | 0.206 | 0.41 |  | Práce |  |  |  | POL1_
|  | Odkaz na mn. položky pořadí 128 : 1,00000 |  | 1 | [22 empty] | VV | 5
|  | Odkaz na mn. položky pořadí 127 : 1,00000 |  | 1 | [22 empty] | VV | 5
123 | 734209116R00 | Montáž závitové armatury se dvěma závity, G 5/4", bez dodávky materiálu | kus | 2 |  | 0 |  | 0 |  | 0 | 21 | 0 | 0 | 0 | 0 | 0 | 800-731 | RTS 22/ II | RTS 22/ I | 0.268 | 0.54 |  | Práce |  |  |  | POL1_
|  | Odkaz na mn. položky pořadí 129 : 1,00000 |  | 1 | [22 empty] | VV | 5
|  | Odkaz na mn. položky pořadí 135 : 1,00000 |  | 1 | [22 empty] | VV | 5
124 | 734209117R00 | Montáž závitové armatury se dvěma závity, G 6/4", bez dodávky materiálu | kus | 2 |  | 0 |  | 0 |  | 0 | 21 | 0 | 0 | 0 | 0 | 0 | 800-731 | RTS 22/ II | RTS 22/ I | 0.35 | 0.7 |  | Práce |  |  |  | POL1_
|  | Odkaz na mn. položky pořadí 130 : 1,00000 |  | 1 | [22 empty] | VV | 5
|  | Odkaz na mn. položky pořadí 136 : 1,00000 |  | 1 | [22 empty] | VV | 5
125 | 734211112R00 | Ventil odvzdušňovací, ruční, mosazný, PN 6, DN 8, včetně dodávky materiálu | kus | 3 |  | 0 |  | 0 |  | 0 | 21 | 0 | 0.00012 | 0 | 0 | 0 | 800-731 | RTS 22/ II | RTS 22/ II | 0.062 | 0.19 |  | Práce |  |  |  | POL1_
126 | 734226212RT1 | Ventil termostatický, dvouregulační, přímý, mosazný, DN 15, bez termostatické hlavice, PN 10, vnější závit, včetně dodávky materiálu | kus | 38 |  | 0 |  | 0 |  | 0 | 21 | 0 | 0.0002 | 0.01 | 0 | 0 | 800-731 | RTS 22/ II | RTS 22/ II | 0.175 | 6.65 |  | Práce |  |  |  | POL1_
127 | 734235120R00 | Kohout kulový, mosazný, DN 10, PN 42, vnitřní-vnitřní, včetně dodávky materiálu | kus | 1 |  | 0 |  | 0 |  | 0 | 21 | 0 | 0.00015 | 0 | 0 | 0 | 800-731 | RTS 22/ II | RTS 22/ II | 0.165 | 0.17 |  | Práce |  |  |  | POL1_
128 | 734235122R00 | Kohout kulový, mosazný, DN 20, PN 42, vnitřní-vnitřní, včetně dodávky materiálu | kus | 1 |  | 0 |  | 0 |  | 0 | 21 | 0 | 0.00031 | 0 | 0 | 0 | 800-731 | RTS 22/ II | RTS 22/ II | 0.207 | 0.21 |  | Práce |  |  |  | POL1_
129 | 734235124R00 | Kohout kulový, mosazný, DN 32, PN 35, vnitřní-vnitřní, včetně dodávky materiálu | kus | 1 |  | 0 |  | 0 |  | 0 | 21 | 0 | 0.00068 | 0 | 0 | 0 | 800-731 | RTS 22/ II | RTS 22/ II | 0.269 | 0.27 |  | Práce |  |  |  | POL1_
130 | 734235125R00 | Kohout kulový, mosazný, DN 40, PN 35, vnitřní-vnitřní, včetně dodávky materiálu | kus | 1 |  | 0 |  | 0 |  | 0 | 21 | 0 | 0.00104 | 0 | 0 | 0 | 800-731 | RTS 22/ II | RTS 22/ II | 0.351 | 0.35 |  | Práce |  |  |  | POL1_
131 | 734263311R00 | Šroubení topenářské, přímé, mosazné, DN 10, PN 10, včetně dodávky materiálu | kus | 3 |  | 0 |  | 0 |  | 0 | 21 | 0 | 0.0005 | 0 | 0 | 0 | 800-731 | RTS 22/ II | RTS 22/ II | 0.082 | 0.25 |  | Práce |  |  |  | POL1_
132 | 734263312R00 | Šroubení topenářské, přímé, mosazné, DN 15, PN 10, včetně dodávky materiálu | kus | 2 |  | 0 |  | 0 |  | 0 | 21 | 0 | 0.0007 | 0 | 0 | 0 | 800-731 | RTS 22/ II | RTS 22/ II | 0.082 | 0.16 |  | Práce |  |  |  | POL1_
133 | 734263313R00 | Šroubení topenářské, přímé, mosazné, DN 20, PN 10, včetně dodávky materiálu | kus | 1 |  | 0 |  | 0 |  | 0 | 21 | 0 | 0.001 | 0 | 0 | 0 | 800-731 | RTS 22/ II | RTS 22/ II | 0.093 | 0.09 |  | Práce |  |  |  | POL1_
134 | 734263314R00 | Šroubení topenářské, přímé, mosazné, DN 25, PN 10, včetně dodávky materiálu | kus | 2 |  | 0 |  | 0 |  | 0 | 21 | 0 | 0.0012 | 0 | 0 | 0 | 800-731 | RTS 22/ II | RTS 22/ II | 0.103 | 0.21 |  | Práce |  |  |  | POL1_
135 | 734263315R00 | Šroubení topenářské, přímé, mosazné, DN 32, PN 10, včetně dodávky materiálu | kus | 1 |  | 0 |  | 0 |  | 0 | 21 | 0 | 0.0014 | 0 | 0 | 0 | 800-731 | RTS 22/ II | RTS 22/ II | 0.124 | 0.12 |  | Práce |  |  |  | POL1_
136 | 734263316R00 | Šroubení topenářské, přímé, mosazné, DN 40, PN 10, včetně dodávky materiálu | kus | 1 |  | 0 |  | 0 |  | 0 | 21 | 0 | 0.0015 | 0 | 0 | 0 | 800-731 | RTS 22/ II | RTS 22/ II | 0.165 | 0.17 |  | Práce |  |  |  | POL1_
137 | 734266222R00 | Šroubení uzavíratelné radiátorové regulační s vypouštěním, přímé, bronzové, DN 15, PN 10, včetně dodávky materiálu | kus | 38 |  | 0 |  | 0 |  | 0 | 21 | 0 | 0.00026 | 0.01 | 0 | 0 | 800-731 | RTS 22/ II | RTS 22/ II | 0.082 | 3.12 |  | Práce |  |  |  | POL1_
138 | 734291113R00 | Kohout kulový, napouštěcí a vypouštěcí, mosazný, DN 15, PN 10, včetně dodávky materiálu, Kohout vypouštěcí vodovodní | kus | 8 |  | 0 |  | 0 |  | 0 | 21 | 0 | 0.00014 | 0 | 0 | 0 | 800-731 | RTS 22/ II | RTS 22/ II | 0.082 | 0.66 |  | Práce |  |  |  | POL1_
139 | 734291951MTZ | Montáž hlavic ručního/termostat.ovládání | kus | 38 |  | 0 |  | 0 |  | 0 | 21 | 0 | 0 | 0 | 0 | 0 |  | Vlastní | RTS 22/ II | 0.144 | 5.47 |  | Práce |  |  |  | POL1_
140 | 5513730670R | hlavice termostatická vysoce odolná zabezpečená s vestavěným čidlem; regulační rozsah 8,0 až 26,0 °C; ovládání ruční; provedení kapalinová | kus | 38 |  | 0 |  | 0 |  | 0 | 21 | 0 | 0.0002 | 0.01 | 0 | 0 | SPCM | RTS 22/ II | RTS 22/ II | 0 | 0 |  | Specifikace |  |  |  | POL3_
141 | 5513806010S | Vyvažovací ventil DN 10 | kus | 2 |  | 0 |  | 0 |  | 0 | 21 | 0 | 0.00047 | 0 | 0 | 0 |  | Vlastní | Indiv | 0 | 0 |  | Specifikace |  |  |  | POL3_
142 | 5513806013S | Vyvažovací ventil DN 25 | kus | 2 |  | 0 |  | 0 |  | 0 | 21 | 0 | 0.00084 | 0 | 0 | 0 |  | Vlastní | Indiv | 0 | 0 |  | Specifikace |  |  |  | POL3_
143 | 998734201R00 | Přesun hmot pro armatury v objektech výšky do 6 m | % |  |  | 0 |  | 0 |  | 0 | 21 | 0 | 0 | 0 | 0 | 0 | 800-731 | RTS 22/ II | RTS 22/ I | 0 | 0 |  | Přesun hmot |  |  |  | POL7_
Díl: | 735 | Otopná tělesa |  |  |  | 0 |  | 0 |  | 0 |  | 0 |  | 0 |  | 4.01 |  |  |  |  | 106.7 | [5 empty] | DIL
144 | 735000912R00 | Regulace otopného systému při opravách vyregulování dvojregulačních ventilů a kohoutů s termostatickým ovládáním | kus | 38 |  | 0 |  | 0 |  | 0 | 21 | 0 | 0 | 0 | 0 | 0 | 800-731 | RTS 22/ II | RTS 22/ II | 0.268 | 10.18 |  | Práce |  |  |  | POL1_
145 | 735117110R00 | Otopná tělesa litinová článková doplňkové práce odpojení a připojení těles po nátěru | m2 | 168.576 |  | 0 |  | 0 |  | 0 | 21 | 0 | 0 | 0 | 0 | 0 | 800-731 | RTS 22/ II | RTS 22/ II | 0.144 | 24.27 |  | Práce |  |  |  | POL1_
|  | 900/160 - 0,45 m2/kus : (11+13)*0,45 |  | 10.8 | [22 empty] | VV | 0
|  | 500/220 - 0,28 m2/kus : 16*0,28 |  | 4.48 | [22 empty] | VV | 0
|  | 500/200 - 0,27 m2/kus : (14+15+15+12)*0,27 |  | 15.12 | [22 empty] | VV | 0
|  | 500/160 - 0,248 m2/kus : (22+22+22+21+22+22+20+13+13+16+18+10+21)*0,248 |  | 60.016 | [22 empty] | VV | 0
|  | 500/150 - 0,24 m2/kus : (20+17+15+20+20+20+20+20+20+20+10)*0,24 |  | 48.48 | [22 empty] | VV | 0
|  | 300/200 - 0,18 m2/kus : (20+10)*0,18 |  | 5.4 | [22 empty] | VV | 0
|  | TER 813/95 - 0,31 m2/kus : (14+17+18)*0,31 |  | 15.19 | [22 empty] | VV | 0
|  | TER 623/130 - 0,303 m2/kus : (18+12)*0,303 |  | 9.09 | [22 empty] | VV | 0
146 | 735111810R00 | Demontáž radiátorů litinových článkových | m2 | 168.576 |  | 0 |  | 0 |  | 0 | 21 | 0 | 0 | 0 | 0.0238 | 4.01 | 800-731 | RTS 22/ II | RTS 22/ II | 0.082 | 13.82 |  | Práce |  |  |  | POL1_
147 | 735193011R00 | Čištění otopných těles kartáčem | kus | 38 |  | 0 |  | 0 |  | 0 | 21 | 0 | 0 | 0 | 0 | 0 | 800-731 | RTS 22/ II | RTS 22/ II | 0.1 | 3.8 |  | Práce |  |  |  | POL1_
148 | 735191902R00 | Ostatní opravy otopných těles vyzkoušení otopných těles po opravě tlakem litinových | m2 | 168.576 |  | 0 |  | 0 |  | 0 | 21 | 0 | 0 | 0 | 0 | 0 | 800-731 | RTS 22/ II | RTS 22/ II | 0.134 | 22.59 |  | Práce |  |  |  | POL1_
149 | 735191904R00 | Ostatní opravy otopných těles vyčištění otopných těles propláchnutím vodou litinových | m2 | 168.576 |  | 0 |  | 0 |  | 0 | 21 | 0 | 0 | 0 | 0 | 0 | 800-731 | RTS 22/ II | RTS 22/ II | 0.031 | 5.23 |  | Práce |  |  |  | POL1_
150 | 735191905R00 | Ostatní opravy otopných těles odvzdušnění otopných těles | kus | 38 |  | 0 |  | 0 |  | 0 | 21 | 0 | 0 | 0 | 0 | 0 | 800-731 | RTS 22/ II | RTS 22/ II | 0.062 | 2.36 |  | Práce |  |  |  | POL1_
151 | 735191910R00 | Ostatní opravy otopných těles napuštění vody do otopného systému včetně potrubí (bez kotle a ohříváků) otopných těles | m2 | 168.576 |  | 0 |  | 0 |  | 0 | 21 | 0 | 0 | 0 | 0 | 0 | 800-731 | RTS 22/ II | RTS 22/ II | 0.031 | 5.23 |  | Práce |  |  |  | POL1_
|  | Hodnota z bývalého odkazu. : 168,576 |  | 168.576 | [22 empty] | VV | 0
152 | 735192911R00 | Ostatní opravy otopných těles zpětná montáž otopných těles článkových litinových | m2 | 168.576 |  | 0 |  | 0 |  | 0 | 21 | 0 | 0 | 0 | 0 | 0 | 800-731 | RTS 22/ II | RTS 22/ II | 0.062 | 10.45 |  | Práce |  |  |  | POL1_
153 | 735494811R00 | Vypuštění vody z otopných soustav bez kotlů, ohříváků, zásobníků a nádrží | m2 | 168.576 |  | 0 |  | 0 |  | 0 | 21 | 0 | 0 | 0 | 0 | 0 | 800-731 | RTS 22/ II | RTS 22/ II | 0.052 | 8.77 |  | Práce |  |  |  | POL1_
|  | ( bez kotlů, ohříváků, zásobníků a nádrží ) | [24 empty] | SPI
154 | 998735201R00 | Přesun hmot pro otopná tělesa v objektech výšky do 6 m | % |  |  | 0 |  | 0 |  | 0 | 21 | 0 | 0 | 0 | 0 | 0 | 800-731 | RTS 22/ II | RTS 22/ I | 0 | 0 |  | Přesun hmot |  |  |  | POL7_
Díl: | 767 | Konstrukce zámečnické |  |  |  | 0 |  | 0 |  | 0 |  | 0 |  | 0.23 |  | 0 |  |  |  |  | 96.13 | [5 empty] | DIL
155 | 767885002R00 | Žlab podpůrný pozinkovaný, pro vedení plastového potrubí, D 25 mm | m | 16 |  | 0 |  | 0 |  | 0 | 21 | 0 | 0 | 0 | 0 | 0 | 800-767 | RTS 22/ II | RTS 22/ II | 0.0115 | 0.18 |  | Práce |  |  |  | POL1_
|  | Položky neobsahují montáž objímek a konzol. | [24 empty] | SPI
156 | 767885003R00 | Žlab podpůrný pozinkovaný, pro vedení plastového potrubí, D 32 mm | m | 60 |  | 0 |  | 0 |  | 0 | 21 | 0 | 0 | 0 | 0 | 0 | 800-767 | RTS 22/ II | RTS 22/ II | 0.0115 | 0.69 |  | Práce |  |  |  | POL1_
|  | Položky neobsahují montáž objímek a konzol. | [24 empty] | SPI
157 | 767885006R00 | Žlab podpůrný pozinkovaný, pro vedení plastového potrubí, D 63 mm | m | 21 |  | 0 |  | 0 |  | 0 | 21 | 0 | 0 | 0 | 0 | 0 | 800-767 | RTS 22/ II | RTS 22/ II | 0.0123 | 0.26 |  | Práce |  |  |  | POL1_
|  | Položky neobsahují montáž objímek a konzol. | [24 empty] | SPI
158 | 767995101R00 | Výroba a montáž atypických kovovových doplňků staveb hmotnosti do 5 kg | kg | 223 |  | 0 |  | 0 |  | 0 | 21 | 0 | 6e-05 | 0.01 | 0 | 0 | 800-767 | RTS 22/ II | RTS 22/ II | 0.426 | 95 |  | Práce |  |  |  | POL1_
|  | 0,75 kg/m : (104*2*0,75)+(15,0*4*0,75) |  | 201 | [22 empty] | VV | 0
|  | 0,25 kg/m : (14+55+19)*0,25 |  | 22 | [22 empty] | VV | 0
159 | 55399994R | výrobek kovový zámečnický, atypický | kg | 223 |  | 0 |  | 0 |  | 0 | 21 | 0 | 0.001 | 0.22 | 0 | 0 | SPCM | RTS 22/ II | RTS 22/ II | 0 | 0 |  | Specifikace |  |  |  | POL3_
|  | Kotvy, úhelníky apod.atypické výrobky : 223 |  | 223 | [22 empty] | VV | 0
160 | 998767201R00 | Přesun hmot pro kovové stavební doplňk. konstrukce v objektech výšky do 6 m | % |  |  | 0 |  | 0 |  | 0 | 21 | 0 | 0 | 0 | 0 | 0 | 800-767 | RTS 22/ II | RTS 22/ I | 0 | 0 |  | Přesun hmot |  |  |  | POL7_
|  | 50 m vodorovně | [24 empty] | SPI
Díl: | 783 | Nátěry |  |  |  | 0 |  | 0 |  | 0 |  | 0 |  | 0.14 |  | 0 |  |  |  |  | 71.93 | [5 empty] | DIL
161 | 783324340R00 | Nátěry otopných těles syntetické litinových radiátorů, základní + dvojnásobné s 2x emailováním | m2 | 176.728 |  | 0 |  | 0 |  | 0 | 21 | 0 | 0.00081 | 0.14 | 0 | 0 | 800-783 | RTS 22/ II | RTS 22/ II | 0.407 | 71.93 |  | Práce |  |  |  | POL1_
Díl: | 784 | Malby |  |  |  | 0 |  | 0 |  | 0 |  | 0 |  | 0.03 |  | 0 |  |  |  |  | 16.09 | [5 empty] | DIL
162 | 784450010RAB | Malby z malířských směsí disperzní, penetrace jednonásobná, malba dvojnásobná, bílá | m2 | 119.75 |  | 0 |  | 0 |  | 0 | 21 | 0 | 0.00022 | 0.03 | 0 | 0 | AP-PSV | RTS 22/ II | RTS 22/ II | 0.13439 | 16.09 |  | Agregovaná položka |  |  |  | POL2_
|  | Odkaz na mn. položky pořadí 4 : 29,00000 |  | 29 | [22 empty] | VV | 5
|  | Odkaz na mn. položky pořadí 8 : 90,75000 |  | 90.75 | [22 empty] | VV | 5
Díl: | D96 | Přesuny suti a vybouraných hmot |  |  |  | 0 |  | 0 |  | 0 |  | 0 |  | 0 |  | 0 |  |  |  |  | 296.35 | [5 empty] | DIL
163 | 979094211R00 | Nakládání nebo překládání vybourané suti | t | 77.6386 |  | 0 |  | 0 |  | 0 | 21 | 0 | 0 | 0 | 0 | 0 |  | RTS 22/ II | RTS 22/ II | 0.265 | 20.57 |  | Přesun suti |  |  |  | POL8_
164 | 979011211R00 | Svislá doprava suti a vybouraných hmot nošením za prvé podlaží nad základním podlažím | t | 77.6386 |  | 0 |  | 0 |  | 0 | 21 | 0 | 0 | 0 | 0 | 0 | 801-3 | RTS 22/ II | RTS 22/ II | 2.009 | 155.98 |  | Přesun suti |  |  |  | POL8_
165 | 979081111R00 | Odvoz suti a vybouraných hmot na skládku do 1 km | t | 77.6386 |  | 0 |  | 0 |  | 0 | 21 | 0 | 0 | 0 | 0 | 0 | 801-3 | RTS 22/ II | RTS 22/ II | 0.49 | 38.04 |  | Přesun suti |  |  |  | POL8_
|  | Včetně naložení na dopravní prostředek a složení na skládku, bez poplatku za skládku. | [24 empty] | POP
166 | 979081121R00 | Odvoz suti a vybouraných hmot na skládku příplatek za každý další 1 km | t | 698.7473 |  | 0 |  | 0 |  | 0 | 21 | 0 | 0 | 0 | 0 | 0 | 801-3 | RTS 22/ II | RTS 22/ II | 0 | 0 |  | Přesun suti |  |  |  | POL8_
167 | 979082111R00 | Vnitrostaveništní doprava suti a vybouraných hmot do 10 m | t | 77.6386 |  | 0 |  | 0 |  | 0 | 21 | 0 | 0 | 0 | 0 | 0 | 801-3 | RTS 22/ II | RTS 22/ II | 0.942 | 73.14 |  | Přesun suti |  |  |  | POL8_
168 | 979082121R00 | Vnitrostaveništní doprava suti a vybouraných hmot příplatek k ceně za každých dalších 5 m | t | 77.6386 |  | 0 |  | 0 |  | 0 | 21 | 0 | 0 | 0 | 0 | 0 | 801-3 | RTS 22/ II | RTS 22/ II | 0.105 | 8.15 |  | Přesun suti |  |  |  | POL8_
169 | 979990107R00 | Poplatek za skládku směs betonu,cihel a dřeva, skupina 17 09 04 z Katalogu odpadů | t | 77.6386 |  | 0 |  | 0 |  | 0 | 21 | 0 | 0 | 0 | 0 | 0 | 801-3 | RTS 22/ II | RTS 22/ II | 0 | 0 |  | Přesun suti |  |  |  | POL8_
170 | 979093111R00 | Uložení suti na skládku bez zhutnění | t | 77.6386 |  | 0 |  | 0 |  | 0 | 21 | 0 | 0 | 0 | 0 | 0 | 800-6 | RTS 22/ II | RTS 22/ II | 0.006 | 0.47 |  | Přesun suti |  |  |  | POL8_
|  | s hrubým urovnáním, | [24 empty] | SPI
[25 empty] | 15 | 21 | DPH
| Celkem |  |  |  |  | 0 | [18 empty] | 0 | 0 | SUM
END
Note on S6: Jedná se o informaci, zda se jedná o položku, která je do rozpočtu zadána z cenové soustavy RTS, nebo vlastní.
Note on T6: Jedná se o název CÚ, která je zadána u položky rozpočtu

## 01 01.2 Pol
Položkový soupis prací a dodávek | [26 empty] | #TypZaznamu#
S: | 225Z022 | Rekonstrukce rozvodů TZB - Gymnázium Mikulov | [24 empty] | STA
O: | 01 | Okruh č.4 | [21 empty] | STA |  |  | OBJ
R: | 01.2 | Okruh č.4 - II. etapa | [24 empty] | ROZ
P.č. | Číslo položky | Název položky | MJ | Množství | Cena / MJ | Celkem | Dodávka | Dodávka celk. | Montáž | Montáž celk. | DPH | Cena s DPH | Hmotnost / MJ | Hmotnost celk.(t) | Dem. hmotnost / MJ | Dem. hmotnost celk.(t) | Ceník | Cen. soustava / platnost | Cenová úroveň | Nhod / MJ | Nhod celk. | Dodavatel | Typ položky
Díl: | 6 | Úpravy povrchu, podlahy |  |  |  | 0 |  | 0 |  | 0 |  | 0 |  | 54.51 |  | 0.02 |  |  |  |  | 652.55 | [5 empty] | DIL
1 | 346244361RT2 | Zazdívka rýh, potrubí, nik (výklenků) nebo kapes tloušťka 65 mm, Prvek zdicí pálený P; funkce: cihla plná; tvar: základní; l = 290 mm; w = 140 mm; h = 65 mm; styčná plocha: hladká; fb = 20,0 N/mm2; barva:... | m2 | 17.85 |  | 0 |  | 0 |  | 0 | 21 | 0 | 0.11795 | 2.11 | 0 | 0 | 801-1 | RTS 22/ II | RTS 22/ II | 0.8763 | 15.64 |  | Práce |  |  |  | POL1_
|  | z jakéhokoliv druhu pálených cihel, s pomocným lešením výšky do 1,9 m a pro zatížení do 1,5 kPa. | [24 empty] | SPI
|  | 30 - 40 cm : (19,5+31,5)*0,35 |  | 17.85 | [22 empty] | VV | 0
2 | 411121232R00 | Osazování stropních desek š. do 60, dl. do 180 cm | kus | 260 |  | 0 |  | 0 |  | 0 | 21 | 0 | 0.00475 | 1.24 | 0 | 0 |  | RTS 22/ II | RTS 22/ II | 0.353 | 91.78 |  | Práce |  |  |  | POL1_
|  | Odkaz na mn. položky pořadí 28 : 260,00000 |  | 260 | [22 empty] | VV | 5
3 | 612401291RT2 | Omítky malých ploch vnitřních stěn přes 0,09 do 0,25 m2, vápennou štukovou omítkou | kus | 2 |  | 0 |  | 0 |  | 0 | 21 | 0 | 0.00867 | 0.02 | 0 | 0 | 801-4 | RTS 22/ II | RTS 22/ I | 0.35974 | 0.72 |  | Práce |  |  |  | POL1_
|  | jakoukoliv maltou, z pomocného pracovního lešení o výšce podlahy do 1900 mm a pro zatížení do 1,5 kPa, | [24 empty] | SPI |  | jakoukoliv maltou, z pomocného pracovního lešení o výšce podlahy do 1900 mm a pro zatížení do 1,5 kPa,
|  | Odkaz na mn. položky pořadí 37 : 1,00000*2 |  | 2 | [22 empty] | VV | 5
4 | 612403387R00 | Hrubá výplň rýh ve stěnách, jakoukoliv maltou maltou ze suchých směsí 150 x 100 mm | m | 63 |  | 0 |  | 0 |  | 0 | 21 | 0 | 0.02599 | 1.64 | 0 | 0 | 801-4 | RTS 22/ II | RTS 22/ II | 0.269 | 16.95 |  | Práce |  |  |  | POL1_
|  | jakékoliv šířky rýhy, | [24 empty] | SPI
|  | Odkaz na mn. položky pořadí 39 : 31,50000*2 |  | 63 | [22 empty] | VV | 5
5 | 612403390R00 | Hrubá výplň rýh ve stěnách, jakoukoliv maltou maltou ze suchých směsí 200 x 100 mm | m | 19.5 |  | 0 |  | 0 |  | 0 | 21 | 0 | 0.03465 | 0.68 | 0 | 0 | 801-4 | RTS 22/ II | RTS 22/ II | 0.298 | 5.81 |  | Práce |  |  |  | POL1_
|  | jakékoliv šířky rýhy, | [24 empty] | SPI
|  | Odkaz na mn. položky pořadí 38 : 19,50000 |  | 19.5 | [22 empty] | VV | 5
6 | 612403399RT2 | Hrubá výplň rýh ve stěnách, jakoukoliv maltou maltou ze suchých směsí jakékoliv šířky | m2 | 18.45 |  | 0 |  | 0 |  | 0 | 21 | 0 | 0.068 | 1.25 | 0 | 0 | 801-4 | RTS 22/ II | RTS 22/ II | 0.71398 | 13.17 |  | Práce |  |  |  | POL1_
|  | jakékoliv šířky rýhy, | [24 empty] | SPI
|  | Odkaz na mn. položky pořadí 38 : 19,50000*0,3 |  | 5.85 | [22 empty] | VV | 5
|  | Odkaz na mn. položky pořadí 39 : 31,50000*0,4 |  | 12.6 | [22 empty] | VV | 5
7 | 612423631RT2 | Omítka rýh ve stěnách maltou vápennou štuková, šířky rýhy přes 150 do 300 mm, | m2 | 20.295 |  | 0 |  | 0 |  | 0 | 21 | 0 | 0.03607 | 0.73 | 0 | 0 | 801-4 | RTS 22/ II | RTS 22/ II | 1.5804 | 32.07 |  | Práce |  |  |  | POL1_
|  | z pomocného pracovního lešení o výšce podlahy do 1900 mm a pro zatížení do 1,5 kPa, | [24 empty] | SPI
|  | Odkaz na mn. položky pořadí 6 : 18,45000*1,1 |  | 20.295 | [22 empty] | VV | 5
8 | 627453110R00 | Oprava spárování zdiva stěn a dlažeb dlažeb s vyškrabáním, vymytím a znovu vyspárováním z nepravidelných kamenů o ploše jednotlivě do 4 m2, cementovou maltou | m2 | 14 |  | 0 |  | 0 |  | 0 | 21 | 0 | 0.04428 | 0.62 | 0 | 0 | 801-4 | RTS 22/ II | RTS 22/ I | 0.75 | 10.5 |  | Práce |  |  |  | POL1_
|  | spárovací hmotou včetně vysekání a vyčištění spár, bez pomocného lešení, | [24 empty] | SPI
9 | 631312131R00 | Doplnění mazanin betonem prostým o ploše jednotlivě přes 1 do 4 m2 tloušťky přes 80 mm | m3 | 8.175 |  | 0 |  | 0 |  | 0 | 21 | 0 | 2.5 | 20.44 | 0 | 0 | 801-4 | RTS 22/ II | RTS 22/ II | 3.4 | 27.8 |  | Práce |  |  |  | POL1_
|  | prostým betonem (s dodáním hmot) bez potěru, | [24 empty] | SPI
|  | Odkaz na mn. položky pořadí 29 : 8,17500 |  | 8.175 | [22 empty] | VV | 5
10 | 631312141R00 | Doplnění mazanin betonem prostým rýh v dosavadních mazaninách | m3 | 0.45 |  | 0 |  | 0 |  | 0 | 21 | 0 | 2.5 | 1.13 | 0 | 0 | 801-4 | RTS 22/ II | RTS 22/ II | 5.33 | 2.4 |  | Práce |  |  |  | POL1_
|  | prostým betonem (s dodáním hmot) bez potěru, | [24 empty] | SPI
|  | Odkaz na mn. položky pořadí 41 : 15,00000*0,03 |  | 0.45 | [22 empty] | VV | 5
11 | 631319173R00 | Příplatek za stržení povrchu tloušťka mazaniny od 80 mm do 120 mm | m3 | 8.175 |  | 0 |  | 0 |  | 0 | 21 | 0 | 0 | 0 | 0 | 0 | 801-1 | RTS 22/ II | RTS 22/ II | 0.41 | 3.35 |  | Práce |  |  |  | POL1_
|  | spodní vrstvy mazaniny latí před vložením výztuže nebo pletiva pro tloušťku obou vrstev mazaniny | [24 empty] | SPI
12 | 631361921RT8 | Výztuž mazanin z betonů a z lehkých betonů ze svařovaných sítí průměr drátu 8 mm, velikost oka 100/100 mm | t | 0.9075 |  | 0 |  | 0 |  | 0 | 21 | 0 | 1.0662 | 0.97 | 0 | 0 | 801-1 | RTS 22/ II | RTS 22/ II | 15.231 | 13.82 |  | Práce |  |  |  | POL1_
|  | včetně distančních prvků | [24 empty] | SPI
|  | 7,99 kg/m2 : | [24 empty] | VV | 0
|  | kolektor K3 : 64,5*1,3*7,99*0,001*1,2 |  | 0.80395 | [22 empty] | VV | 0
|  | odbočky kolektoru : 13,5*0,8*7,99*0,001*1,2 |  | 0.10355 | [22 empty] | VV | 0
13 | 631416212R00 | Mazanina betonová ze suché směsi tloušťky přes 80 do 120 mm pevnost v tlaku 25 MPa, Materiál potěrový | m3 | 8.175 |  | 0 |  | 0 |  | 0 | 21 | 0 | 1.919 | 15.69 | 0 | 0 | 801-1 | RTS 22/ II | RTS 22/ II | 2.58 | 21.09 |  | Práce |  |  |  | POL1_
|  | Odkaz na mn. položky pořadí 9 : 8,17500 |  | 8.175 | [22 empty] | VV | 5
14 | 631416213R00 | Mazanina betonová ze suché směsi tloušťky přes 120 do 240 mm pevnost v tlaku 25 MPa, Materiál potěrový | m3 | 0.45 |  | 0 |  | 0 |  | 0 | 21 | 0 | 1.919 | 0.86 | 0 | 0 | 801-1 | RTS 22/ II | RTS 22/ II | 2.317 | 1.04 |  | Práce |  |  |  | POL1_
|  | Odkaz na mn. položky pořadí 10 : 0,45000 |  | 0.45 | [22 empty] | VV | 5
15 | 711745567R00 | Provedení detailů pásy přitavením spojů obrácených nebo zpětných se zesílením r.š. 500 NAIP (natavitelný asfaltový izolační pás) | m | 156 |  | 0 |  | 0 |  | 0 | 21 | 0 | 0.00021 | 0.03 | 0 | 0 | 800-711 | RTS 22/ II | RTS 22/ II | 0.27 | 42.12 |  | Práce |  |  |  | POL1_
|  | napojení na stávající HI : | [24 empty] | VV | 0
|  | kolektor K3 : 64,5*2 |  | 129 | [22 empty] | VV | 0
|  | odbočky kolektoru : 13,5*2 |  | 27 | [22 empty] | VV | 0
16 | 771475014R00 | Montáž soklíků z dlaždic keramických výšky 100 mm, soklíků vodorovných, kladených do flexibilního tmele | m | 58.5 |  | 0 |  | 0 |  | 0 | 21 | 0 | 0.00032 | 0.02 | 0 | 0 | 800-771 | RTS 22/ II | RTS 22/ II | 0.236 | 13.81 |  | Práce |  |  |  | POL1_
|  | Odkaz na mn. položky pořadí 33 : 58,50000 |  | 58.5 | [22 empty] | VV | 5
17 | 772401123R00 | Montáž obkladu soklů deskami z kamene svislých nebo šikmých stěn s lícem rovným, tloušťky do 30 mm včetně | m | 13 |  | 0 |  | 0 |  | 0 | 21 | 0 | 0.01597 | 0.21 | 0 | 0 | 800-782 | RTS 22/ II | RTS 22/ II | 0.441 | 5.73 |  | Práce |  |  |  | POL1_
|  | Odkaz na mn. položky pořadí 34 : 13,00000 |  | 13 | [22 empty] | VV | 5
18 | 772501150R00 | Kladení dlažby z kamene do malty z pravoúhlých desek nebo dlaždic kladené nejvýše ze dvou rozdílných druhů desek, které se ve skladbě pravidelně opakují, tloušťky 40 a 50 mm | m2 | 26 |  | 0 |  | 0 |  | 0 | 21 | 0 | 0.12288 | 3.19 | 0 | 0 | 800-782 | RTS 22/ II | RTS 22/ II | 1.169 | 30.39 |  | Práce |  |  |  | POL1_
|  | Odkaz na mn. položky pořadí 32 : 26,00000 |  | 26 | [22 empty] | VV | 5
19 | 773412200R00 | Soklíky z přírodního teraca tloušťky do 20 mm výšky přes 50 do 150 mmmm, rovné bez požlábku | m | 13 |  | 0 |  | 0 |  | 0 | 21 | 0 | 0.00824 | 0.11 | 0 | 0 | 800-773 | RTS 22/ II | RTS 22/ II | 0.442 | 5.75 |  | Práce |  |  |  | POL1_
|  | Odkaz na mn. položky pořadí 34 : 13,00000 |  | 13 | [22 empty] | VV | 5
20 | 781479711R00 | Montáž obkladů vnitřních z dlaždic keramických Příplatky k položkám montáže obkladů vnitřních stěn z dlaždic keramických příplatek k obkladu stěn keram.,za plochu do 10 m2 | m2 | 0.36 |  | 0 |  | 0 |  | 0 | 21 | 0 | 0 | 0 | 0 | 0 | 800-771 | RTS 22/ II | RTS 22/ I | 0.13 | 0.05 |  | Práce |  |  |  | POL1_
21 | 910 T2 | Hzs-nezměřitelné stavební práce a přípomoci | h | 24 |  | 0 |  | 0 |  | 0 | 21 | 0 | 0 | 0 | 0 | 0 |  | Vlastní | Indiv | 1 | 24 |  | Práce |  |  |  | POL1_
22 | 711140014RAA | Izolace proti vodě asfalt. pásy přitavením vodorovná 1 x penetrace izolačním asfaltovým lakem, 1 x pás izolační z oxidovaného asfaltu natavitelný s minerálním posypem tl. 4 mm vložka hliníková fólie, | m2 | 94.65 |  | 0 |  | 0 |  | 0 | 21 | 0 | 0.00592 | 0.56 | 0 | 0 | AP-PSV | RTS 22/ II | RTS 22/ II | 0.26687 | 25.26 |  | Agregovaná položka |  |  |  | POL2_
|  | Odkaz na mn. položky pořadí 43 : 94,65000 |  | 94.65 | [22 empty] | VV | 5
23 | 771575014RAH | Dlažba z dlaždic keramických 30 x 30 cm, položených do flexibilního lepidla, , bez dodávky dlažby | m2 | 117 |  | 0 |  | 0 |  | 0 | 21 | 0 | 0.00255 | 0.3 | 0 | 0 | AP-PSV | RTS 22/ II | RTS 22/ II | 1.1612 | 135.86 |  | Agregovaná položka |  |  |  | POL2_
|  | S tmelením spáry podlaha-stěna silikonovým tmelem. | [24 empty] | POP
|  | Odkaz na mn. položky pořadí 31 : 117,00000 |  | 117 | [22 empty] | VV | 5
24 | 781950010RAA | Opravy obkladů keramických výměna vnitřního obkladu | m2 | 0.36 |  | 0 |  | 0 |  | 0 | 21 | 0 | 0.06996 | 0.03 | 0.068 | 0.02 | AP-PSV | RTS 22/ II | RTS 22/ I | 2.4515 | 0.88 |  | Agregovaná položka |  |  |  | POL2_
|  | Odsekání a odebrání obkladů z obkládaček vnitřních plochy do 2 m2, otlučení podkladní omítky až na zdivo, postřik stěn maltou cementovou, dodávka a montáž obkladů z obkladaček pórovinových kladených do malty, začištění omítek kolem obkladů. Dodávka materiálu. | [24 empty] | POP |  | Odsekání a odebrání obkladů z obkládaček vnitřních plochy do 2 m2, otlučení podkladní omítky až na zdivo, postřik stěn maltou cementovou, dodávka a montáž obkladů z obkladaček pórovinových kladených do malty, začištění omítek kolem obkladů. Dodávka materiálu.
|  | Svislé přemístění ze 2. NP, nebo 1. PP, vodorovné vnitrostaveništní přemístění do 30 m, odvoz na skládku do 10 km. Bez poplatku za skládku. | [24 empty] | POP |  | Svislé přemístění ze 2. NP, nebo 1. PP, vodorovné vnitrostaveništní přemístění do 30 m, odvoz na skládku do 10 km. Bez poplatku za skládku.
|  | 0,4*0,9 |  | 0.36 | [22 empty] | VV | 0
25 | 59764210R | dlažba keramická š = 300 mm; l = 300 mm; h = 9,0 mm; povch hladký, protiskluzová úprava; pro interiér i exteriér | m2 | 134.55 |  | 0 |  | 0 |  | 0 | 21 | 0 | 0.0192 | 2.58 | 0 | 0 | SPCM | RTS 22/ II | RTS 22/ II | 0 | 0 |  | Specifikace |  |  |  | POL3_
|  | +15% : | [24 empty] | VV | 0
|  | Odkaz na mn. položky pořadí 23 : 117,00000*1,15 |  | 134.55 | [22 empty] | VV | 5
26 | 597642410R | dlažba keramická sokl; š = 80 mm; l = 300 mm; h = 9,0 mm; povrch matný; pro interiér i exteriér | kus | 214.461 |  | 0 |  | 0 |  | 0 | 21 | 0 | 0.00045 | 0.1 | 0 | 0 | SPCM | RTS 22/ II | RTS 22/ II | 0 | 0 |  | Specifikace |  |  |  | POL3_
|  | Odkaz na mn. položky pořadí 16 : 58,50000*3,666 |  | 214.461 | [22 empty] | VV | 5
27 | 999281145R00 | Přesun hmot pro opravy a údržbu objektů pro opravy a údržbu dosavadních objektů včetně vnějších plášťů výšky do 6 m, nošením | t | 53.5998 |  | 0 |  | 0 |  | 0 | 21 | 0 | 0 | 0 | 0 | 0 | 801-4 | RTS 22/ II | RTS 22/ II | 2.1 | 112.56 |  | Přesun hmot |  |  |  | POL7_
|  | oborů 801, 803, 811 a 812 | [24 empty] | SPI
Díl: | 9 | Ostatní konstrukce, bourání |  |  |  | 0 |  | 0 |  | 0 |  | 0 |  | 0.03 |  | 28.79 |  |  |  |  | 724.81 | [5 empty] | DIL
28 | 963015111R00 | Demontáž prefabrikovaných krycích desek o hmotnosti do 0,06 t | kus | 260 |  | 0 |  | 0 |  | 0 | 21 | 0 | 0 | 0 | 0.005 | 1.3 | 801-3 | RTS 22/ II | RTS 22/ II | 0.39 | 101.4 |  | Práce |  |  |  | POL1_
|  | kanálů, šachet a žump, manipulace s deskami do vzdálenosti 8 m od osy kanálu, očištění nebo vysekání betonu kolem závěsných ok pro zachycení háků zvedacího mechanizmu, | [24 empty] | SPI |  | kanálů, šachet a žump, manipulace s deskami do vzdálenosti 8 m od osy kanálu, očištění nebo vysekání betonu kolem závěsných ok pro zachycení háků zvedacího mechanizmu,
|  | kolektor K3 : (24,5+9+31)*3,333+0,0215 |  | 215 | [22 empty] | VV | 0
|  | odbočky kolektoru : (0,5*7+2,5*4)*3,333+0,0045 |  | 45 | [22 empty] | VV | 0
29 | 965042141RT2 | Bourání podkladů pod dlažby nebo litých celistvých dlažeb a mazanin betonových nebo z litého asfaltu, tloušťky do 100 mm, plochy přes 4 m2 | m3 | 8.175 |  | 0 |  | 0 |  | 0 | 21 | 0 | 0 | 0 | 2.2 | 17.99 | 801-3 | RTS 22/ II | RTS 22/ II | 10.67 | 87.23 |  | Práce |  |  |  | POL1_
|  | kolektor K3 : (24,5+9+31)*1,1*0,1 |  | 7.095 | [22 empty] | VV | 0
|  | odbočky kolektoru : 13,5*0,8*0,1 |  | 1.08 | [22 empty] | VV | 0
30 | 965049111RT1 | Bourání podkladů pod dlažby nebo litých celistvých dlažeb a mazanin příplatek za bourání mazanin vyztužených svařovanou sítí, tloušťky do 100 mm | m3 | 8.175 |  | 0 |  | 0 |  | 0 | 21 | 0 | 0 | 0 | 0 | 0 | 801-3 | RTS 22/ II | RTS 22/ II | 4.828 | 39.47 |  | Práce |  |  |  | POL1_
|  | Odkaz na mn. položky pořadí 29 : 8,17500 |  | 8.175 | [22 empty] | VV | 5
31 | 965081713RT2 | Bourání podlah z keramických dlaždic, tloušťky do 10 mm, plochy přes 1 m2 | m2 | 117 |  | 0 |  | 0 |  | 0 | 21 | 0 | 0 | 0 | 0.02 | 2.34 | 801-3 | RTS 22/ II | RTS 22/ II | 0.078 | 9.13 |  | Práce |  |  |  | POL1_
|  | bez podkladního lože, s jakoukoliv výplní spár | [24 empty] | SPI
32 | 965081813RT3 | Bourání podlah z dlažby kamenné, tloušťky do 30 mm, plochy přes 1 m2 | m2 | 26 |  | 0 |  | 0 |  | 0 | 21 | 0 | 0 | 0 | 0 | 0 | 801-3 | RTS 22/ II | RTS 22/ II | 0.44 | 11.44 |  | Práce |  |  |  | POL1_
|  | bez podkladního lože, s jakoukoliv výplní spár | [24 empty] | SPI
|  | "pro zpětné použití" : 26,0 |  | 26 | [22 empty] | VV | 0
33 | 965081702R00 | Soklíků z dlažeb keramických tloušťky do 10 mm, výšky do 100 mm | m | 58.5 |  | 0 |  | 0 |  | 0 | 21 | 0 | 0 | 0 | 0.0004 | 0.02 | 801-3 | RTS 22/ II | RTS 22/ II | 0.07 | 4.1 |  | Práce |  |  |  | POL1_
|  | Odkaz na mn. položky pořadí 31 : 117,00000*0,5 |  | 58.5 | [22 empty] | VV | 5
34 | 965081802R00 | Soklíků z dlažeb keramických tloušťky nad 10 mm, výšky do 150 mm | m | 13 |  | 0 |  | 0 |  | 0 | 21 | 0 | 0 | 0 | 0.00824 | 0.11 | 801-3 | RTS 22/ II | RTS 22/ II | 0.09 | 1.17 |  | Práce |  |  |  | POL1_
|  | Odkaz na mn. položky pořadí 32 : 26,00000*0,5 |  | 13 | [22 empty] | VV | 5
35 | 970231100R00 | Řezání cihelného zdiva hloubka řezu 100 mm | m | 102 |  | 0 |  | 0 |  | 0 | 21 | 0 | 0 | 0 | 0.00046 | 0.05 | 801-3 | RTS 22/ II | RTS 22/ II | 0.81 | 82.62 |  | Práce |  |  |  | POL1_
|  | Odkaz na mn. položky pořadí 38 : 19,50000*2 |  | 39 | [22 empty] | VV | 5
|  | Odkaz na mn. položky pořadí 39 : 31,50000*2 |  | 63 | [22 empty] | VV | 5
36 | 970241100R00 | Řezání prostého betonu hloubka řezu 100 mm | m | 280 |  | 0 |  | 0 |  | 0 | 21 | 0 | 0 | 0 | 0.00046 | 0.13 | 801-3 | RTS 22/ II | RTS 22/ II | 0.9 | 252 |  | Práce |  |  |  | POL1_
|  | kolektor K3 : 140*2 |  | 280 | [22 empty] | VV | 0
37 | 971033351R00 | Vybourání otvorů ve zdivu cihelném z jakýchkoliv cihel pálených na jakoukoliv maltu vápenou nebo vápenocementovou, plochy do 0,09 m2, tloušťky do 450 mm | kus | 1 |  | 0 |  | 0 |  | 0 | 21 | 0 | 0.00133 | 0 | 0.074 | 0.07 | 801-3 | RTS 22/ II | RTS 22/ II | 0.796 | 0.8 |  | Práce |  |  |  | POL1_
|  | základovém nebo nadzákladovém, | [24 empty] | SPI
38 | 974031155R00 | Vysekání rýh v jakémkoliv zdivu cihelném v ploše do hloubky 100 mm, šířky do 200 mm | m | 19.5 |  | 0 |  | 0 |  | 0 | 21 | 0 | 0.00049 | 0.01 | 0.038 | 0.74 | 801-3 | RTS 22/ II | RTS 22/ II | 0.595 | 11.6 |  | Práce |  |  |  | POL1_
|  | Včetně pomocného lešení o výšce podlahy do 1900 mm a pro zatížení do 1,5 kPa (150 kg/m2). | [24 empty] | POP
|  | 1,5*13 |  | 19.5 | [22 empty] | VV | 0
39 | 974031167R00 | Vysekání rýh v jakémkoliv zdivu cihelném v ploše do hloubky 150 mm, šířky do 300 mm | m | 31.5 |  | 0 |  | 0 |  | 0 | 21 | 0 | 0.00049 | 0.02 | 0.081 | 2.55 | 801-3 | RTS 22/ II | RTS 22/ II | 0.812 | 25.58 |  | Práce |  |  |  | POL1_
|  | Včetně pomocného lešení o výšce podlahy do 1900 mm a pro zatížení do 1,5 kPa (150 kg/m2). | [24 empty] | POP
|  | 3,5*9 |  | 31.5 | [22 empty] | VV | 0
40 | 974031169R00 | Vysekání rýh v jakémkoliv zdivu cihelném v ploše příplatek k ceně za každých 100 mm šířky rýhy hloubky do 150 mm | m | 51 |  | 0 |  | 0 |  | 0 | 21 | 0 | 0 | 0 | 0.04 | 2.04 | 801-3 | RTS 22/ II | RTS 22/ II | 0.18 | 9.18 |  | Práce |  |  |  | POL1_
|  | Odkaz na mn. položky pořadí 38 : 19,50000 |  | 19.5 | [22 empty] | VV | 5
|  | Odkaz na mn. položky pořadí 39 : 31,50000 |  | 31.5 | [22 empty] | VV | 5
41 | 974042565R00 | Vysekání rýh v podlaze betonové do hloubky 150 mm, šířky do 200 mm | m | 15 |  | 0 |  | 0 |  | 0 | 21 | 0 | 0 | 0 | 0.066 | 0.99 | 801-3 | RTS 22/ II | RTS 22/ II | 1.271 | 19.07 |  | Práce |  |  |  | POL1_
|  | nebo dlažbě s betonovým podkladem | [24 empty] | SPI
42 | 979054442R00 | Očištění vybouraných obrubníků, dlaždic dlaždic, desek nebo tvarovek s původním vyplněním spár cementovou maltou | m2 | 26 |  | 0 |  | 0 |  | 0 | 21 | 0 | 0 | 0 | 0 | 0 | 822-1 | RTS 22/ II | RTS 22/ II | 0.236 | 6.14 |  | Práce |  |  |  | POL1_
|  | krajníků, desek nebo panelů od spojovacího materiálu s odklizením a uložením očištěných hmot a spojovacího materiálu na skládku na vzdálenost do 10 m | [24 empty] | SPI |  | krajníků, desek nebo panelů od spojovacího materiálu s odklizením a uložením očištěných hmot a spojovacího materiálu na skládku na vzdálenost do 10 m
|  | Odkaz na mn. položky pořadí 32 : 26,00000 |  | 26 | [22 empty] | VV | 5
43 | 711140101R00 | Odstranění izolace proti vodě - pásy přitavením vodorovné, 1 vrstva | m2 | 94.65 |  | 0 |  | 0 |  | 0 | 21 | 0 | 0 | 0 | 0.00487 | 0.46 | 800-711 | RTS 22/ II | RTS 22/ II | 0.041 | 3.88 |  | Práce |  |  |  | POL1_
|  | kolektor K3 : 64,5*1,3 |  | 83.85 | [22 empty] | VV | 0
|  | odbočky kolektoru : 13,5*0,8 |  | 10.8 | [22 empty] | VV | 0
44 | 910 T0 | Hzs-nezměřitelné pomocné stavební práce a přípomoci | h | 36 |  | 0 |  | 0 |  | 0 | 21 | 0 | 0 | 0 | 0 | 0 |  | Vlastní | Indiv | 1 | 36 |  | Práce |  |  |  | POL1_
45 | 910 T1 | Hzs-nezměřitelné bourací práce | h | 24 |  | 0 |  | 0 |  | 0 | 21 | 0 | 0 | 0 | 0 | 0 |  | Vlastní | Indiv | 1 | 24 |  | Práce |  |  |  | POL1_
Díl: | 95 | Dokončovací konstrukce na pozemních stavbách |  |  |  | 0 |  | 0 |  | 0 |  | 0 |  | 0 |  | 0 |  |  |  |  | 11.25 | [5 empty] | DIL
46 | 952902110R00 | Čištění budov zametáním v místnostech, chodbách, na schodišti a na půdě | m2 | 750 |  | 0 |  | 0 |  | 0 | 21 | 0 | 0 | 0 | 0 | 0 | 801-4 | RTS 22/ II | RTS 22/ II | 0.015 | 11.25 |  | Práce |  |  |  | POL1_
Díl: | 700 | HZS - hodinové zúčtovací sazby |  |  |  | 0 |  | 0 |  | 0 |  | 0 |  | 0 |  | 0 |  |  |  |  | 24 | [5 empty] | DIL
47 | 904 R02 | Hzs-zkousky v ramci montaz.praci, Topná zkouška | h | 24 |  | 0 |  | 0 |  | 0 | 21 | 0 | 0 | 0 | 0 | 0 |  | RTS 22/ II | RTS 22/ II | 1 | 24 |  | Práce |  |  |  | POL1_
Díl: | 700B | Demontáže PSV |  |  |  | 0 |  | 0 |  | 0 |  | 0 |  | 0.01 |  | 0.14 |  |  |  |  | 22.89 | [5 empty] | DIL
48 | 722130913R00 | Opravy vodovodního potrubí závitového přeřezání ocelové trubky, do DN 25 | kus | 22 |  | 0 |  | 0 |  | 0 | 21 | 0 | 0 | 0 | 0 | 0 | 800-721 | RTS 22/ II | RTS 22/ I | 0.058 | 1.28 |  | Práce |  |  |  | POL1_
49 | 733110803R00 | Demontáž potrubí z ocelových trubek závitových do DN 15 | m | 84 |  | 0 |  | 0 |  | 0 | 21 | 0 | 2e-05 | 0 | 0.001 | 0.08 | 800-731 | RTS 22/ II | RTS 22/ II | 0.051 | 4.28 |  | Práce |  |  |  | POL1_
50 | 733890801R00 | Vnitrostaveništní přemístění demontovaných hmot rozvodů potrubí vodorovně do 100 m z objektů výšky do 6 m | t | 0.078 |  | 0 |  | 0 |  | 0 | 21 | 0 | 0 | 0 | 0 | 0 | 800-731 | RTS 22/ II | RTS 22/ II | 3.563 | 0.28 |  | Práce |  |  |  | POL1_
51 | 734200811R00 | Demontáž závitových armatur s jedním závitem, do G 1/2" | kus | 44 |  | 0 |  | 0 |  | 0 | 21 | 0 | 4e-05 | 0 | 0.00045 | 0.02 | 800-731 | RTS 22/ II | RTS 22/ II | 0.052 | 2.29 |  | Práce |  |  |  | POL1_
52 | 734200821R00 | Demontáž závitových armatur se dvěma závity, do G 1/2" | kus | 88 |  | 0 |  | 0 |  | 0 | 21 | 0 | 9e-05 | 0.01 | 0.00045 | 0.04 | 800-731 | RTS 22/ II | RTS 22/ II | 0.166 | 14.61 |  | Práce |  |  |  | POL1_
53 | 734890801R00 | Vnitrostaveništní přemístění demontovaných hmot armatur vodorovně do 100 m z objektů výšky do 6 m | t | 0.0594 |  | 0 |  | 0 |  | 0 | 21 | 0 | 0 | 0 | 0 | 0 | 800-731 | RTS 22/ II | RTS 22/ II | 2.575 | 0.15 |  | Práce |  |  |  | POL1_
Díl: | 713 | Izolace tepelné |  |  |  | 0 |  | 0 |  | 0 |  | 0 |  | 0 |  | 0 |  |  |  |  | 2.94 | [5 empty] | DIL
54 | 722182011RT1 | Montáž tepelné izolace potrubí lepicí páska, sponky, do DN 25 | m | 28 |  | 0 |  | 0 |  | 0 | 21 | 0 | 0 | 0 | 0 | 0 | 800-721 | RTS 22/ II | RTS 22/ II | 0.105 | 2.94 |  | Práce |  |  |  | POL1_
55 | 283771008R | pouzdro potrubní tvarovatelné; pěnový polyetylén; vnitřní průměr 15,0 mm; tl. izolace 20,0 mm; provozní teplota -65 až 90 °C; tepelná vodivost (10°C) 0,0380 W/mK | m | 28 |  | 0 |  | 0 |  | 0 | 21 | 0 | 3e-05 | 0 | 0 | 0 | SPCM | RTS 22/ II | RTS 22/ II | 0 | 0 |  | Specifikace |  |  |  | POL3_
56 | 28377130R | spona na potrubní pouzdro; plastová; tl = 1,00 mm; š = 4,9 mm; l = 32 mm; šedá | kus | 100 |  | 0 |  | 0 |  | 0 | 21 | 0 | 0 | 0 | 0 | 0 | SPCM | RTS 22/ II | RTS 22/ II | 0 | 0 |  | Specifikace |  |  |  | POL3_
57 | 28377135R | páska spojovací PVC; samolepicí; jednostranně; tl. 0,19 mm; š = 38,0 mm; l = 20 m | kus | 2 |  | 0 |  | 0 |  | 0 | 21 | 0 | 0 | 0 | 0 | 0 | SPCM | RTS 22/ II | RTS 22/ II | 0 | 0 |  | Specifikace |  |  |  | POL3_
58 | 998713201R00 | Přesun hmot pro izolace tepelné v objektech výšky do 6 m | % |  |  | 0 |  | 0 |  | 0 | 21 | 0 | 0 | 0 | 0 | 0 | 800-713 | RTS 22/ II | RTS 22/ II | 0 | 0 |  | Přesun hmot |  |  |  | POL7_
|  | 50 m vodorovně | [24 empty] | SPI
Díl: | 733 | Rozvod potrubí |  |  |  | 0 |  | 0 |  | 0 |  | 0 |  | 0.06 |  | 0 |  |  |  |  | 58.04 | [5 empty] | DIL
59 | 722161112R00 | Potrubí z trubek měděných spojované lisováním D 15 mm, s 1,0 mm | m | 84 |  | 0 |  | 0 |  | 0 | 21 | 0 | 0.00068 | 0.06 | 0 | 0 | 800-721 | RTS 22/ II | RTS 22/ II | 0.239 | 20.08 |  | Práce |  |  |  | POL1_
|  | včetně tvarovek, bez zednických výpomocí, | [24 empty] | SPI
60 | 733161902R00 | Oprava rozvodu potrubí z měděných trubek propojení měděného potrubí, D 15 mm | kus | 58 |  | 0 |  | 0 |  | 0 | 21 | 0 | 6e-05 | 0 | 0 | 0 | 800-731 | RTS 22/ II | RTS 22/ II | 0.26 | 15.08 |  | Práce |  |  |  | POL1_
|  | 12*2+17*2 |  | 58 | [22 empty] | VV | 0
61 | 733167001R00 | Příplatek k ceně za zhotovení přípojky z trubek měděných D 15 mm, tloušťka stěny 1 mm | kus | 98 |  | 0 |  | 0 |  | 0 | 21 | 0 | 0 | 0 | 0 | 0 | 800-731 | RTS 22/ II | RTS 22/ II | 0.215 | 21.07 |  | Práce |  |  |  | POL1_
|  | 49*2 |  | 98 | [22 empty] | VV | 0
62 | 733190306R00 | Tlakové zkoušky potrubí ocelových závitových, plastových, měděných do D 35 | m | 84 |  | 0 |  | 0 |  | 0 | 21 | 0 | 0 | 0 | 0 | 0 | 800-731 | RTS 22/ II | RTS 22/ II | 0.0215 | 1.81 |  | Práce |  |  |  | POL1_
63 | 998733201R00 | Přesun hmot pro rozvody potrubí v objektech výšky do 6 m | % |  |  | 0 |  | 0 |  | 0 | 21 | 0 | 0 | 0 | 0 | 0 | 800-731 | RTS 22/ II | RTS 22/ I | 0 | 0 |  | Přesun hmot |  |  |  | POL7_
Díl: | 734 | Armatury |  |  |  | 0 |  | 0 |  | 0 |  | 0 |  | 0.03 |  | 0 |  |  |  |  | 33.93 | [5 empty] | DIL
64 | 734209113R00 | Montáž závitové armatury se dvěma závity, G 1/2", bez dodávky materiálu | kus | 92 |  | 0 |  | 0 |  | 0 | 21 | 0 | 0 | 0 | 0 | 0 | 800-731 | RTS 22/ II | RTS 22/ I | 0.165 | 15.18 |  | Práce |  |  |  | POL1_
|  | Odkaz na mn. položky pořadí 66 : 46,00000 |  | 46 | [22 empty] | VV | 5
|  | Odkaz na mn. položky pořadí 67 : 46,00000 |  | 46 | [22 empty] | VV | 5
65 | 734211112R00 | Ventil odvzdušňovací, ruční, mosazný, PN 6, DN 8, včetně dodávky materiálu | kus | 5 |  | 0 |  | 0 |  | 0 | 21 | 0 | 0.00012 | 0 | 0 | 0 | 800-731 | RTS 22/ II | RTS 22/ II | 0.062 | 0.31 |  | Práce |  |  |  | POL1_
66 | 734226212RT1 | Ventil termostatický, dvouregulační, přímý, mosazný, DN 15, bez termostatické hlavice, PN 10, vnější závit, včetně dodávky materiálu | kus | 46 |  | 0 |  | 0 |  | 0 | 21 | 0 | 0.0002 | 0.01 | 0 | 0 | 800-731 | RTS 22/ II | RTS 22/ II | 0.175 | 8.05 |  | Práce |  |  |  | POL1_
67 | 734266222R00 | Šroubení uzavíratelné radiátorové regulační s vypouštěním, přímé, bronzové, DN 15, PN 10, včetně dodávky materiálu | kus | 46 |  | 0 |  | 0 |  | 0 | 21 | 0 | 0.00026 | 0.01 | 0 | 0 | 800-731 | RTS 22/ II | RTS 22/ II | 0.082 | 3.77 |  | Práce |  |  |  | POL1_
68 | 734291951MTZ | Montáž hlavic ručního/termostat.ovládání | kus | 46 |  | 0 |  | 0 |  | 0 | 21 | 0 | 0 | 0 | 0 | 0 |  | Vlastní | RTS 22/ II | 0.144 | 6.62 |  | Práce |  |  |  | POL1_
69 | 5513730670R | hlavice termostatická vysoce odolná zabezpečená s vestavěným čidlem; regulační rozsah 8,0 až 26,0 °C; ovládání ruční; provedení kapalinová | kus | 46 |  | 0 |  | 0 |  | 0 | 21 | 0 | 0.0002 | 0.01 | 0 | 0 | SPCM | RTS 22/ II | RTS 22/ II | 0 | 0 |  | Specifikace |  |  |  | POL3_
70 | 998734201R00 | Přesun hmot pro armatury v objektech výšky do 6 m | % |  |  | 0 |  | 0 |  | 0 | 21 | 0 | 0 | 0 | 0 | 0 | 800-731 | RTS 22/ II | RTS 22/ I | 0 | 0 |  | Přesun hmot |  |  |  | POL7_
Díl: | 735 | Otopná tělesa |  |  |  | 0 |  | 0 |  | 0 |  | 0 |  | 0.26 |  | 4.13 |  |  |  |  | 117.2 | [5 empty] | DIL
71 | 735000912R00 | Regulace otopného systému při opravách vyregulování dvojregulačních ventilů a kohoutů s termostatickým ovládáním | kus | 46 |  | 0 |  | 0 |  | 0 | 21 | 0 | 0 | 0 | 0 | 0 | 800-731 | RTS 22/ II | RTS 22/ II | 0.268 | 12.33 |  | Práce |  |  |  | POL1_
72 | 735117110R00 | Otopná tělesa litinová článková doplňkové práce odpojení a připojení těles po nátěru | m2 | 173.322 |  | 0 |  | 0 |  | 0 | 21 | 0 | 0 | 0 | 0 | 0 | 800-731 | RTS 22/ II | RTS 22/ II | 0.144 | 24.96 |  | Práce |  |  |  | POL1_
|  | 500/220 - 0,28 m2/kus : (16+16+16+16+10+13)*0,28 |  | 24.36 | [22 empty] | VV | 0
|  | 500/200 - 0,27 m2/kus : (19+14+16+16+16+16+20+20+14)*0,27 |  | 40.77 | [22 empty] | VV | 0
|  | 500/160 - 0,248 m2/kus : (14+15+15+10+11+15+14+15+15+15+20)*0,248 |  | 39.432 | [22 empty] | VV | 0
|  | 500/150 - 0,24 m2/kus : (14+17+12+12+12+18+18+14+16+20+16+8+14+15+15+15)*0,24 |  | 56.64 | [22 empty] | VV | 0
|  | TER 623/130 - 0,303 m2/kus : (15+15+10)*0,303 |  | 12.12 | [22 empty] | VV | 0
73 | 735118110R00 | Otopná tělesa litinová článková doplňkové práce tlaková zkouška - vodou | m2 | 7.59 |  | 0 |  | 0 |  | 0 | 21 | 0 | 0 | 0 | 0 | 0 | 800-731 | RTS 22/ II | RTS 22/ II | 0.134 | 1.02 |  | Práce |  |  |  | POL1_
74 | 735119140R00 | Otopná tělesa litinová článková montáž bez rozlišení, bez dodávky materiálu | m2 | 7.59 |  | 0 |  | 0 |  | 0 | 21 | 0 | 0.01632 | 0.12 | 0 | 0 | 800-731 | RTS 22/ II | RTS 22/ II | 0.429 | 3.26 |  | Práce |  |  |  | POL1_
|  | 500/220 - 0,345 m2/kus : 22*0,345 |  | 7.59 | [22 empty] | VV | 0
75 | 735111810R00 | Demontáž radiátorů litinových článkových | m2 | 173.322 |  | 0 |  | 0 |  | 0 | 21 | 0 | 0 | 0 | 0.0238 | 4.13 | 800-731 | RTS 22/ II | RTS 22/ II | 0.082 | 14.21 |  | Práce |  |  |  | POL1_
76 | 735193011R00 | Čištění otopných těles kartáčem | kus | 46 |  | 0 |  | 0 |  | 0 | 21 | 0 | 0 | 0 | 0 | 0 | 800-731 | RTS 22/ II | RTS 22/ II | 0.1 | 4.6 |  | Práce |  |  |  | POL1_
77 | 735191902R00 | Ostatní opravy otopných těles vyzkoušení otopných těles po opravě tlakem litinových | m2 | 173.322 |  | 0 |  | 0 |  | 0 | 21 | 0 | 0 | 0 | 0 | 0 | 800-731 | RTS 22/ II | RTS 22/ II | 0.134 | 23.23 |  | Práce |  |  |  | POL1_
78 | 735191904R00 | Ostatní opravy otopných těles vyčištění otopných těles propláchnutím vodou litinových | m2 | 173.322 |  | 0 |  | 0 |  | 0 | 21 | 0 | 0 | 0 | 0 | 0 | 800-731 | RTS 22/ II | RTS 22/ II | 0.031 | 5.37 |  | Práce |  |  |  | POL1_
79 | 735191905R00 | Ostatní opravy otopných těles odvzdušnění otopných těles | kus | 46 |  | 0 |  | 0 |  | 0 | 21 | 0 | 0 | 0 | 0 | 0 | 800-731 | RTS 22/ II | RTS 22/ II | 0.062 | 2.85 |  | Práce |  |  |  | POL1_
80 | 735191910R00 | Ostatní opravy otopných těles napuštění vody do otopného systému včetně potrubí (bez kotle a ohříváků) otopných těles | m2 | 180.912 |  | 0 |  | 0 |  | 0 | 21 | 0 | 0 | 0 | 0 | 0 | 800-731 | RTS 22/ II | RTS 22/ II | 0.031 | 5.61 |  | Práce |  |  |  | POL1_
|  | Odkaz na mn. položky pořadí 74 : 7,59000 |  | 7.59 | [22 empty] | VV | 5
|  | Odkaz na mn. položky pořadí 81 : 173,32200 |  | 173.322 | [22 empty] | VV | 5
81 | 735192911R00 | Ostatní opravy otopných těles zpětná montáž otopných těles článkových litinových | m2 | 173.322 |  | 0 |  | 0 |  | 0 | 21 | 0 | 0 | 0 | 0 | 0 | 800-731 | RTS 22/ II | RTS 22/ II | 0.062 | 10.75 |  | Práce |  |  |  | POL1_
82 | 735494811R00 | Vypuštění vody z otopných soustav bez kotlů, ohříváků, zásobníků a nádrží | m2 | 173.322 |  | 0 |  | 0 |  | 0 | 21 | 0 | 0 | 0 | 0 | 0 | 800-731 | RTS 22/ II | RTS 22/ II | 0.052 | 9.01 |  | Práce |  |  |  | POL1_
|  | ( bez kotlů, ohříváků, zásobníků a nádrží ) | [24 empty] | SPI
83 | 48450763N6 | Těleso otopné litinové 22 článků, 500/220 | kus | 1 |  | 0 |  | 0 |  | 0 | 21 | 0 | 0.138 | 0.14 | 0 | 0 |  | Vlastní | Indiv | 0 | 0 |  | Specifikace |  |  |  | POL3_
84 | 998735202R00 | Přesun hmot pro otopná tělesa v objektech výšky do 12 m | % |  |  | 0 |  | 0 |  | 0 | 21 | 0 | 0 | 0 | 0 | 0 | 800-731 | RTS 22/ II | RTS 22/ I | 0 | 0 |  | Přesun hmot |  |  |  | POL7_
Díl: | 767 | Konstrukce zámečnické |  |  |  | 0 |  | 0 |  | 0 |  | 0 |  | 0.11 |  | 0 |  |  |  |  | 41.22 | [5 empty] | DIL
85 | 767995101R00 | Výroba a montáž atypických kovovových doplňků staveb hmotnosti do 5 kg | kg | 96.75 |  | 0 |  | 0 |  | 0 | 21 | 0 | 6e-05 | 0.01 | 0 | 0 | 800-767 | RTS 22/ II | RTS 22/ II | 0.426 | 41.22 |  | Práce |  |  |  | POL1_
|  | 0,75 kg/m : 64,5*0,75*2 |  | 96.75 | [22 empty] | VV | 0
86 | 55399994R | výrobek kovový zámečnický, atypický | kg | 96.75 |  | 0 |  | 0 |  | 0 | 21 | 0 | 0.001 | 0.1 | 0 | 0 | SPCM | RTS 22/ II | RTS 22/ II | 0 | 0 |  | Specifikace |  |  |  | POL3_
|  | Kotvy, úhelníky apod.atypické výrobky : 96,75 |  | 96.75 | [22 empty] | VV | 0
87 | 998767201R00 | Přesun hmot pro kovové stavební doplňk. konstrukce v objektech výšky do 6 m | % |  |  | 0 |  | 0 |  | 0 | 21 | 0 | 0 | 0 | 0 | 0 | 800-767 | RTS 22/ II | RTS 22/ I | 0 | 0 |  | Přesun hmot |  |  |  | POL7_
|  | 50 m vodorovně | [24 empty] | SPI
Díl: | 783 | Nátěry |  |  |  | 0 |  | 0 |  | 0 |  | 0 |  | 0.15 |  | 0 |  |  |  |  | 76.39 | [5 empty] | DIL
88 | 783324340R00 | Nátěry otopných těles syntetické litinových radiátorů, základní + dvojnásobné s 2x emailováním | m2 | 187.68 |  | 0 |  | 0 |  | 0 | 21 | 0 | 0.00081 | 0.15 | 0 | 0 | 800-783 | RTS 22/ II | RTS 22/ II | 0.407 | 76.39 |  | Práce |  |  |  | POL1_
Díl: | 784 | Malby |  |  |  | 0 |  | 0 |  | 0 |  | 0 |  | 0 |  | 0 |  |  |  |  | 3 | [5 empty] | DIL
89 | 784450010RAB | Malby z malířských směsí disperzní, penetrace jednonásobná, malba dvojnásobná, bílá | m2 | 22.295 |  | 0 |  | 0 |  | 0 | 21 | 0 | 0.00022 | 0 | 0 | 0 | AP-PSV | RTS 22/ II | RTS 22/ II | 0.13439 | 3 |  | Agregovaná položka |  |  |  | POL2_
|  | Odkaz na mn. položky pořadí 3 : 2,00000 |  | 2 | [22 empty] | VV | 5
|  | Odkaz na mn. položky pořadí 7 : 20,29500 |  | 20.295 | [22 empty] | VV | 5
Díl: | D96 | Přesuny suti a vybouraných hmot |  |  |  | 0 |  | 0 |  | 0 |  | 0 |  | 0 |  | 0 |  |  |  |  | 126.18 | [5 empty] | DIL
90 | 979094211R00 | Nakládání nebo překládání vybourané suti | t | 33.0572 |  | 0 |  | 0 |  | 0 | 21 | 0 | 0 | 0 | 0 | 0 |  | RTS 22/ II | RTS 22/ II | 0.265 | 8.76 |  | Přesun suti |  |  |  | POL8_
91 | 979011211R00 | Svislá doprava suti a vybouraných hmot nošením za prvé podlaží nad základním podlažím | t | 33.0572 |  | 0 |  | 0 |  | 0 | 21 | 0 | 0 | 0 | 0 | 0 | 801-3 | RTS 22/ II | RTS 22/ II | 2.009 | 66.41 |  | Přesun suti |  |  |  | POL8_
92 | 979081111R00 | Odvoz suti a vybouraných hmot na skládku do 1 km | t | 33.0572 |  | 0 |  | 0 |  | 0 | 21 | 0 | 0 | 0 | 0 | 0 | 801-3 | RTS 22/ II | RTS 22/ II | 0.49 | 16.2 |  | Přesun suti |  |  |  | POL8_
|  | Včetně naložení na dopravní prostředek a složení na skládku, bez poplatku za skládku. | [24 empty] | POP
93 | 979081121R00 | Odvoz suti a vybouraných hmot na skládku příplatek za každý další 1 km | t | 297.5143 |  | 0 |  | 0 |  | 0 | 21 | 0 | 0 | 0 | 0 | 0 | 801-3 | RTS 22/ II | RTS 22/ II | 0 | 0 |  | Přesun suti |  |  |  | POL8_
94 | 979082111R00 | Vnitrostaveništní doprava suti a vybouraných hmot do 10 m | t | 33.0572 |  | 0 |  | 0 |  | 0 | 21 | 0 | 0 | 0 | 0 | 0 | 801-3 | RTS 22/ II | RTS 22/ II | 0.942 | 31.14 |  | Přesun suti |  |  |  | POL8_
95 | 979082121R00 | Vnitrostaveništní doprava suti a vybouraných hmot příplatek k ceně za každých dalších 5 m | t | 33.0572 |  | 0 |  | 0 |  | 0 | 21 | 0 | 0 | 0 | 0 | 0 | 801-3 | RTS 22/ II | RTS 22/ II | 0.105 | 3.47 |  | Přesun suti |  |  |  | POL8_
96 | 979990107R00 | Poplatek za skládku směs betonu,cihel a dřeva, skupina 17 09 04 z Katalogu odpadů | t | 33.0572 |  | 0 |  | 0 |  | 0 | 21 | 0 | 0 | 0 | 0 | 0 | 801-3 | RTS 22/ II | RTS 22/ II | 0 | 0 |  | Přesun suti |  |  |  | POL8_
97 | 979093111R00 | Uložení suti na skládku bez zhutnění | t | 33.0572 |  | 0 |  | 0 |  | 0 | 21 | 0 | 0 | 0 | 0 | 0 | 800-6 | RTS 22/ II | RTS 22/ II | 0.006 | 0.2 |  | Přesun suti |  |  |  | POL8_
|  | s hrubým urovnáním, | [24 empty] | SPI
[25 empty] | 15 | 21 | DPH
| Celkem |  |  |  |  | 0 | [18 empty] | 0 | 0 | SUM
END
Note on S6: Jedná se o informaci, zda se jedná o položku, která je do rozpočtu zadána z cenové soustavy RTS, nebo vlastní.
Note on T6: Jedná se o název CÚ, která je zadána u položky rozpočtu

## 02 02.1 Pol
Položkový soupis prací a dodávek | [26 empty] | #TypZaznamu#
S: | 225Z022 | Rekonstrukce rozvodů TZB - Gymnázium Mikulov | [24 empty] | STA
O: | 02 | Okruh č.5 | [21 empty] | STA |  |  | OBJ
R: | 02.1 | Okruh č.5 - I. etapa | [24 empty] | ROZ
P.č. | Číslo položky | Název položky | MJ | Množství | Cena / MJ | Celkem | Dodávka | Dodávka celk. | Montáž | Montáž celk. | DPH | Cena s DPH | Hmotnost / MJ | Hmotnost celk.(t) | Dem. hmotnost / MJ | Dem. hmotnost celk.(t) | Ceník | Cen. soustava / platnost | Cenová úroveň | Nhod / MJ | Nhod celk. | Dodavatel | Typ položky
Díl: | 6 | Úpravy povrchu, podlahy |  |  |  | 0 |  | 0 |  | 0 |  | 0 |  | 173.03 |  | 0.14 |  |  |  |  | 1673.62 | [5 empty] | DIL
1 | 346244361RT2 | Zazdívka rýh, potrubí, nik (výklenků) nebo kapes tloušťka 65 mm, Prvek zdicí pálený P; funkce: cihla plná; tvar: základní; l = 290 mm; w = 140 mm; h = 65 mm; styčná plocha: hladká; fb = 20,0 N/mm2; barva:... | m2 | 44.1 |  | 0 |  | 0 |  | 0 | 21 | 0 | 0.11795 | 5.2 | 0 | 0 | 801-1 | RTS 22/ II | RTS 22/ II | 0.8763 | 38.64 |  | Práce |  |  |  | POL1_
|  | z jakéhokoliv druhu pálených cihel, s pomocným lešením výšky do 1,9 m a pro zatížení do 1,5 kPa. | [24 empty] | SPI
|  | 30 - 40 cm : (60,0+66,0)*0,35 |  | 44.1 | [22 empty] | VV | 0
2 | 411121232R00 | Osazování stropních desek š. do 60, dl. do 180 cm | kus | 823 |  | 0 |  | 0 |  | 0 | 21 | 0 | 0.00475 | 3.91 | 0 | 0 |  | RTS 22/ II | RTS 22/ II | 0.353 | 290.52 |  | Práce |  |  |  | POL1_
|  | Odkaz na mn. položky pořadí 33 : 823,00000 |  | 823 | [22 empty] | VV | 5
3 | 411387531R00 | Zabetonování otvorů do 0,25 m2 ve stropech železobetonových a tvárnicových a v klenbách cihelných nebo betonových | kus | 11 |  | 0 |  | 0 |  | 0 | 21 | 0 | 0.0502 | 0.55 | 0 | 0 | 801-4 | RTS 22/ II | RTS 22/ II | 1.006 | 11.07 |  | Práce |  |  |  | POL1_
|  | včetně bednění, odbednění a výztuže (s dodáním hmot), | [24 empty] | SPI
|  | Odkaz na mn. položky pořadí 43 : 11,00000 |  | 11 | [22 empty] | VV | 5
4 | 611401211RT2 | Omítka malých ploch na stropech přes 0,09 do 0,25 m2, vápennou štukovou omítkou | kus | 11 |  | 0 |  | 0 |  | 0 | 21 | 0 | 0.01074 | 0.12 | 0 | 0 | 801-4 | RTS 22/ II | RTS 22/ II | 0.51171 | 5.63 |  | Práce |  |  |  | POL1_
|  | jakoukoliv maltou, z pomocného pracovního lešení o výšce podlahy do 1900 mm a pro zatížení do 1,5 kPa, | [24 empty] | SPI |  | jakoukoliv maltou, z pomocného pracovního lešení o výšce podlahy do 1900 mm a pro zatížení do 1,5 kPa,
5 | 612403387R00 | Hrubá výplň rýh ve stěnách, jakoukoliv maltou maltou ze suchých směsí 150 x 100 mm | m | 132 |  | 0 |  | 0 |  | 0 | 21 | 0 | 0.02599 | 3.43 | 0 | 0 | 801-4 | RTS 22/ II | RTS 22/ II | 0.269 | 35.51 |  | Práce |  |  |  | POL1_
|  | jakékoliv šířky rýhy, | [24 empty] | SPI
|  | Odkaz na mn. položky pořadí 45 : 66,00000*2 |  | 132 | [22 empty] | VV | 5
6 | 612403390R00 | Hrubá výplň rýh ve stěnách, jakoukoliv maltou maltou ze suchých směsí 200 x 100 mm | m | 60 |  | 0 |  | 0 |  | 0 | 21 | 0 | 0.03465 | 2.08 | 0 | 0 | 801-4 | RTS 22/ II | RTS 22/ II | 0.298 | 17.88 |  | Práce |  |  |  | POL1_
|  | jakékoliv šířky rýhy, | [24 empty] | SPI
|  | Odkaz na mn. položky pořadí 44 : 60,00000 |  | 60 | [22 empty] | VV | 5
7 | 612403399RT2 | Hrubá výplň rýh ve stěnách, jakoukoliv maltou maltou ze suchých směsí jakékoliv šířky | m2 | 44.4 |  | 0 |  | 0 |  | 0 | 21 | 0 | 0.068 | 3.02 | 0 | 0 | 801-4 | RTS 22/ II | RTS 22/ II | 0.71398 | 31.7 |  | Práce |  |  |  | POL1_
|  | jakékoliv šířky rýhy, | [24 empty] | SPI
|  | Odkaz na mn. položky pořadí 44 : 60,00000*0,3 |  | 18 | [22 empty] | VV | 5
|  | Odkaz na mn. položky pořadí 45 : 66,00000*0,4 |  | 26.4 | [22 empty] | VV | 5
8 | 612423631RT2 | Omítka rýh ve stěnách maltou vápennou štuková, šířky rýhy přes 150 do 300 mm, | m2 | 48.84 |  | 0 |  | 0 |  | 0 | 21 | 0 | 0.03607 | 1.76 | 0 | 0 | 801-4 | RTS 22/ II | RTS 22/ II | 1.5804 | 77.18 |  | Práce |  |  |  | POL1_
|  | z pomocného pracovního lešení o výšce podlahy do 1900 mm a pro zatížení do 1,5 kPa, | [24 empty] | SPI
|  | Odkaz na mn. položky pořadí 7 : 44,40000*1,1 |  | 48.84 | [22 empty] | VV | 5
9 | 627453110R00 | Oprava spárování zdiva stěn a dlažeb dlažeb s vyškrabáním, vymytím a znovu vyspárováním z nepravidelných kamenů o ploše jednotlivě do 4 m2, cementovou maltou | m2 | 9 |  | 0 |  | 0 |  | 0 | 21 | 0 | 0.04428 | 0.4 | 0 | 0 | 801-4 | RTS 22/ II | RTS 22/ I | 0.75 | 6.75 |  | Práce |  |  |  | POL1_
|  | spárovací hmotou včetně vysekání a vyčištění spár, bez pomocného lešení, | [24 empty] | SPI
10 | 631312131R00 | Doplnění mazanin betonem prostým o ploše jednotlivě přes 1 do 4 m2 tloušťky přes 80 mm | m3 | 28.54 |  | 0 |  | 0 |  | 0 | 21 | 0 | 2.5 | 71.35 | 0 | 0 | 801-4 | RTS 22/ II | RTS 22/ II | 3.4 | 97.04 |  | Práce |  |  |  | POL1_
|  | prostým betonem (s dodáním hmot) bez potěru, | [24 empty] | SPI
|  | Odkaz na mn. položky pořadí 34 : 28,54000 |  | 28.54 | [22 empty] | VV | 5
11 | 631312141R00 | Doplnění mazanin betonem prostým rýh v dosavadních mazaninách | m3 | 0.9 |  | 0 |  | 0 |  | 0 | 21 | 0 | 2.5 | 2.25 | 0 | 0 | 801-4 | RTS 22/ II | RTS 22/ II | 5.33 | 4.8 |  | Práce |  |  |  | POL1_
|  | prostým betonem (s dodáním hmot) bez potěru, | [24 empty] | SPI
|  | Odkaz na mn. položky pořadí 47 : 30,00000*0,03 |  | 0.9 | [22 empty] | VV | 5
12 | 631319173R00 | Příplatek za stržení povrchu tloušťka mazaniny od 80 mm do 120 mm | m3 | 28.54 |  | 0 |  | 0 |  | 0 | 21 | 0 | 0 | 0 | 0 | 0 | 801-1 | RTS 22/ II | RTS 22/ II | 0.41 | 11.7 |  | Práce |  |  |  | POL1_
|  | spodní vrstvy mazaniny latí před vložením výztuže nebo pletiva pro tloušťku obou vrstev mazaniny | [24 empty] | SPI
13 | 631361921RT8 | Výztuž mazanin z betonů a z lehkých betonů ze svařovaných sítí průměr drátu 8 mm, velikost oka 100/100 mm | t | 2.7364 |  | 0 |  | 0 |  | 0 | 21 | 0 | 1.0662 | 2.92 | 0 | 0 | 801-1 | RTS 22/ II | RTS 22/ II | 15.231 | 41.68 |  | Práce |  |  |  | POL1_
|  | včetně distančních prvků | [24 empty] | SPI
|  | 7,99 kg/m2 : | [24 empty] | VV | 0
|  | kolektor K1 : 10,0*1,3*7,99*0,001*1,2 |  | 0.12464 | [22 empty] | VV | 0
|  | kolektor K2 : 62,0*1,3*7,99*0,001*1,2 |  | 0.77279 | [22 empty] | VV | 0
|  | kolektor K3 : 70,0*1,1*7,99*0,001*1,2 |  | 0.73828 | [22 empty] | VV | 0
|  | kolektor K4 : 79,0*1,2*7,99*0,001*1,2 |  | 0.90894 | [22 empty] | VV | 0
|  | odbočky kolektorů : 25,0*0,8*7,99*0,001*1,2 |  | 0.19176 | [22 empty] | VV | 0
14 | 631416212R00 | Mazanina betonová ze suché směsi tloušťky přes 80 do 120 mm pevnost v tlaku 25 MPa, Materiál potěrový | m3 | 28.54 |  | 0 |  | 0 |  | 0 | 21 | 0 | 1.919 | 54.77 | 0 | 0 | 801-1 | RTS 22/ II | RTS 22/ II | 2.58 | 73.63 |  | Práce |  |  |  | POL1_
|  | Odkaz na mn. položky pořadí 10 : 28,54000 |  | 28.54 | [22 empty] | VV | 5
15 | 631416213R00 | Mazanina betonová ze suché směsi tloušťky přes 120 do 240 mm pevnost v tlaku 25 MPa, Materiál potěrový | m3 | 0.9 |  | 0 |  | 0 |  | 0 | 21 | 0 | 1.919 | 1.73 | 0 | 0 | 801-1 | RTS 22/ II | RTS 22/ II | 2.317 | 2.09 |  | Práce |  |  |  | POL1_
|  | Odkaz na mn. položky pořadí 11 : 0,90000 |  | 0.9 | [22 empty] | VV | 5
16 | 631581000R00 | Násyp pod podlahy z recyklátu a škváry z recyklátu | m3 | 1.2375 |  | 0 |  | 0 |  | 0 | 21 | 0 | 2.123 | 2.63 | 0 | 0 | 801-1 | RTS 22/ II | RTS 22/ II | 1.836 | 2.27 |  | Práce |  |  |  | POL1_
|  | pod mazaniny a dlažby, popř. na plochých střechách, vodorovný nebo ve spádu, s udusáním a urovnáním povrchu | [24 empty] | SPI |  | pod mazaniny a dlažby, popř. na plochých střechách, vodorovný nebo ve spádu, s udusáním a urovnáním povrchu
|  | 0,25*0,45*11 |  | 1.2375 | [22 empty] | VV | 0
17 | 711745567R00 | Provedení detailů pásy přitavením spojů obrácených nebo zpětných se zesílením r.š. 500 NAIP (natavitelný asfaltový izolační pás) | m | 492 |  | 0 |  | 0 |  | 0 | 21 | 0 | 0.00021 | 0.1 | 0 | 0 | 800-711 | RTS 22/ II | RTS 22/ II | 0.27 | 132.84 |  | Práce |  |  |  | POL1_
|  | napojení na stávající HI : | [24 empty] | VV | 0
|  | kolektor K1 : 10,0*2 |  | 20 | [22 empty] | VV | 0
|  | kolektor K2 : 62,0*2 |  | 124 | [22 empty] | VV | 0
|  | kolektor K3 : 70,0*2 |  | 140 | [22 empty] | VV | 0
|  | kolektor K4 : 79,0*2 |  | 158 | [22 empty] | VV | 0
|  | odbočky kolektorů : 25,0*2 |  | 50 | [22 empty] | VV | 0
18 | 771475014R00 | Montáž soklíků z dlaždic keramických výšky 100 mm, soklíků vodorovných, kladených do flexibilního tmele | m | 6.35 |  | 0 |  | 0 |  | 0 | 21 | 0 | 0.00032 | 0 | 0 | 0 | 800-771 | RTS 22/ II | RTS 22/ II | 0.236 | 1.5 |  | Práce |  |  |  | POL1_
|  | Odkaz na mn. položky pořadí 39 : 6,35000 |  | 6.35 | [22 empty] | VV | 5
19 | 771551040R00 | Montáž podlah z dlaždic teracových velikosti 400 x 400 mm | m2 | 107.45 |  | 0 |  | 0 |  | 0 | 21 | 0 | 0.09371 | 10.07 | 0 | 0 | 800-771 | RTS 22/ II | RTS 22/ II | 0.78 | 83.81 |  | Práce |  |  |  | POL1_
|  | Odkaz na mn. položky pořadí 37 : 107,45000 |  | 107.45 | [22 empty] | VV | 5
20 | 772401123R00 | Montáž obkladu soklů deskami z kamene svislých nebo šikmých stěn s lícem rovným, tloušťky do 30 mm včetně | m | 61.525 |  | 0 |  | 0 |  | 0 | 21 | 0 | 0.01597 | 0.98 | 0 | 0 | 800-782 | RTS 22/ II | RTS 22/ II | 0.441 | 27.13 |  | Práce |  |  |  | POL1_
|  | Odkaz na mn. položky pořadí 40 : 61,52500 |  | 61.525 | [22 empty] | VV | 5
21 | 772501150R00 | Kladení dlažby z kamene do malty z pravoúhlých desek nebo dlaždic kladené nejvýše ze dvou rozdílných druhů desek, které se ve skladbě pravidelně opakují, tloušťky 40 a 50 mm | m2 | 15.6 |  | 0 |  | 0 |  | 0 | 21 | 0 | 0.12288 | 1.92 | 0 | 0 | 800-782 | RTS 22/ II | RTS 22/ II | 1.169 | 18.24 |  | Práce |  |  |  | POL1_
|  | Odkaz na mn. položky pořadí 38 : 15,60000 |  | 15.6 | [22 empty] | VV | 5
22 | 773412200R00 | Soklíky z přírodního teraca tloušťky do 20 mm výšky přes 50 do 150 mmmm, rovné bez požlábku | m | 61.525 |  | 0 |  | 0 |  | 0 | 21 | 0 | 0.00824 | 0.51 | 0 | 0 | 800-773 | RTS 22/ II | RTS 22/ II | 0.442 | 27.19 |  | Práce |  |  |  | POL1_
|  | Odkaz na mn. položky pořadí 40 : 61,52500 |  | 61.525 | [22 empty] | VV | 5
23 | 776421100RU1 | Lepení soklíků PVC a napojení krytiny na stěnu lepení podlahových soklíků z PVC a vinylu včetně dodávky soklíku | m | 63.875 |  | 0 |  | 0 |  | 0 | 21 | 0 | 8e-05 | 0.01 | 0 | 0 | 800-775 | RTS 22/ II | RTS 22/ II | 0.1372 | 8.76 |  | Práce |  |  |  | POL1_
|  | Odkaz na mn. položky pořadí 50 : 63,87500 |  | 63.875 | [22 empty] | VV | 5
24 | 781479711R00 | Montáž obkladů vnitřních z dlaždic keramických Příplatky k položkám montáže obkladů vnitřních stěn z dlaždic keramických příplatek k obkladu stěn keram.,za plochu do 10 m2 | m2 | 2 |  | 0 |  | 0 |  | 0 | 21 | 0 | 0 | 0 | 0 | 0 | 800-771 | RTS 22/ II | RTS 22/ II | 0.13 | 0.26 |  | Práce |  |  |  | POL1_
25 | 910 T2 | Hzs-nezměřitelné stavební práce a přípomoci | h | 60 |  | 0 |  | 0 |  | 0 | 21 | 0 | 0 | 0 | 0 | 0 |  | Vlastní | Indiv | 1 | 60 |  | Práce |  |  |  | POL1_
26 | 711140014RAA | Izolace proti vodě asfalt. pásy přitavením vodorovná 1 x penetrace izolačním asfaltovým lakem, 1 x pás izolační z oxidovaného asfaltu natavitelný s minerálním posypem tl. 4 mm vložka hliníková fólie, | m2 | 285.4 |  | 0 |  | 0 |  | 0 | 21 | 0 | 0.00592 | 1.69 | 0 | 0 | AP-PSV | RTS 22/ II | RTS 22/ II | 0.26687 | 76.16 |  | Agregovaná položka |  |  |  | POL2_
|  | Odkaz na mn. položky pořadí 49 : 285,40000 |  | 285.4 | [22 empty] | VV | 5
27 | 771575014RAH | Dlažba z dlaždic keramických 30 x 30 cm, položených do flexibilního lepidla, , bez dodávky dlažby | m2 | 12.7 |  | 0 |  | 0 |  | 0 | 21 | 0 | 0.00255 | 0.03 | 0 | 0 | AP-PSV | RTS 22/ II | RTS 22/ II | 1.1612 | 14.75 |  | Agregovaná položka |  |  |  | POL2_
|  | S tmelením spáry podlaha-stěna silikonovým tmelem. | [24 empty] | POP
|  | Odkaz na mn. položky pořadí 36 : 12,70000 |  | 12.7 | [22 empty] | VV | 5
28 | 776520110RAH | Podlahy povlakové podlahovina homogenní protiskluzná, tl. 2,0 mm, z pásů, včetně soklíku, včetně vyrovnání podkladu samonivelační stěrkou | m2 | 127.75 |  | 0 |  | 0 |  | 0 | 21 | 0 | 0.00916 | 1.17 | 0 | 0 | AP-PSV | RTS 22/ II | RTS 22/ II | 0.88467 | 113.02 |  | Agregovaná položka |  |  |  | POL2_
|  | lepení a dodávka podlahoviny z PVC, bez podkladu. Svaření podlahoviny. Dodávka a lepení podlahových soklíků z měkčeného PVC. Pastování a vyleštění podlah. | [24 empty] | SPI |  | lepení a dodávka podlahoviny z PVC, bez podkladu. Svaření podlahoviny. Dodávka a lepení podlahových soklíků z měkčeného PVC. Pastování a vyleštění podlah.
|  | Odkaz na mn. položky pořadí 51 : 127,75000 |  | 127.75 | [22 empty] | VV | 5
29 | 781950010RAA | Opravy obkladů keramických výměna vnitřního obkladu | m2 | 2 |  | 0 |  | 0 |  | 0 | 21 | 0 | 0.06996 | 0.14 | 0.068 | 0.14 | AP-PSV | RTS 22/ II | RTS 22/ II | 2.4515 | 4.9 |  | Agregovaná položka |  |  |  | POL2_
|  | Odsekání a odebrání obkladů z obkládaček vnitřních plochy do 2 m2, otlučení podkladní omítky až na zdivo, postřik stěn maltou cementovou, dodávka a montáž obkladů z obkladaček pórovinových kladených do malty, začištění omítek kolem obkladů. Dodávka materiálu. | [24 empty] | POP |  | Odsekání a odebrání obkladů z obkládaček vnitřních plochy do 2 m2, otlučení podkladní omítky až na zdivo, postřik stěn maltou cementovou, dodávka a montáž obkladů z obkladaček pórovinových kladených do malty, začištění omítek kolem obkladů. Dodávka materiálu.
|  | Svislé přemístění ze 2. NP, nebo 1. PP, vodorovné vnitrostaveništní přemístění do 30 m, odvoz na skládku do 10 km. Bez poplatku za skládku. | [24 empty] | POP |  | Svislé přemístění ze 2. NP, nebo 1. PP, vodorovné vnitrostaveništní přemístění do 30 m, odvoz na skládku do 10 km. Bez poplatku za skládku.
|  | 0,8*1,25 |  | 1 | [22 empty] | VV | 0
|  | 1,0*1,0 |  | 1 | [22 empty] | VV | 0
30 | 59764210R | dlažba keramická š = 300 mm; l = 300 mm; h = 9,0 mm; povch hladký, protiskluzová úprava; pro interiér i exteriér | m2 | 14.605 |  | 0 |  | 0 |  | 0 | 21 | 0 | 0.0192 | 0.28 | 0 | 0 | SPCM | RTS 22/ II | RTS 22/ II | 0 | 0 |  | Specifikace |  |  |  | POL3_
|  | +15% : | [24 empty] | VV | 0
|  | Odkaz na mn. položky pořadí 27 : 12,70000*1,15 |  | 14.605 | [22 empty] | VV | 5
31 | 597642410R | dlažba keramická sokl; š = 80 mm; l = 300 mm; h = 9,0 mm; povrch matný; pro interiér i exteriér | kus | 23.2791 |  | 0 |  | 0 |  | 0 | 21 | 0 | 0.00045 | 0.01 | 0 | 0 | SPCM | RTS 22/ II | RTS 22/ II | 0 | 0 |  | Specifikace |  |  |  | POL3_
|  | Odkaz na mn. položky pořadí 18 : 6,35000*3,666 |  | 23.2791 | [22 empty] | VV | 5
32 | 999281145R00 | Přesun hmot pro opravy a údržbu objektů pro opravy a údržbu dosavadních objektů včetně vnějších plášťů výšky do 6 m, nošením | t | 169.9875 |  | 0 |  | 0 |  | 0 | 21 | 0 | 0 | 0 | 0 | 0 | 801-4 | RTS 22/ II | RTS 22/ II | 2.1 | 356.97 |  | Přesun hmot |  |  |  | POL7_
|  | oborů 801, 803, 811 a 812 | [24 empty] | SPI
Díl: | 9 | Ostatní konstrukce, bourání |  |  |  | 0 |  | 0 |  | 0 |  | 0 |  | 0.06 |  | 92.52 |  |  |  |  | 1761.24 | [5 empty] | DIL
33 | 963015111R00 | Demontáž prefabrikovaných krycích desek o hmotnosti do 0,06 t | kus | 823 |  | 0 |  | 0 |  | 0 | 21 | 0 | 0 | 0 | 0.005 | 4.12 | 801-3 | RTS 22/ II | RTS 22/ II | 0.39 | 320.97 |  | Práce |  |  |  | POL1_
|  | kanálů, šachet a žump, manipulace s deskami do vzdálenosti 8 m od osy kanálu, očištění nebo vysekání betonu kolem závěsných ok pro zachycení háků zvedacího mechanizmu, | [24 empty] | SPI |  | kanálů, šachet a žump, manipulace s deskami do vzdálenosti 8 m od osy kanálu, očištění nebo vysekání betonu kolem závěsných ok pro zachycení háků zvedacího mechanizmu,
|  | kolektor K1 : 10,0*3,333+0,67 |  | 34 | [22 empty] | VV | 0
|  | kolektor K2 : 62,0*3,333+0,354 |  | 207 | [22 empty] | VV | 0
|  | kolektor K3 : 70,0*3,333+0,69 |  | 234 | [22 empty] | VV | 0
|  | kolektor K4 : 79,0*3,333+0,693 |  | 264 | [22 empty] | VV | 0
|  | odbočky kolektorů : 25,0*3,333+0,675 |  | 84 | [22 empty] | VV | 0
34 | 965042141RT2 | Bourání podkladů pod dlažby nebo litých celistvých dlažeb a mazanin betonových nebo z litého asfaltu, tloušťky do 100 mm, plochy přes 4 m2 | m3 | 28.54 |  | 0 |  | 0 |  | 0 | 21 | 0 | 0 | 0 | 2.2 | 62.79 | 801-3 | RTS 22/ II | RTS 22/ II | 10.67 | 304.52 |  | Práce |  |  |  | POL1_
|  | kolektor K1 : 10,0*1,3*0,1 |  | 1.3 | [22 empty] | VV | 0
|  | kolektor K2 : 62,0*1,3*0,1 |  | 8.06 | [22 empty] | VV | 0
|  | kolektor K3 : 70,0*1,1*0,1 |  | 7.7 | [22 empty] | VV | 0
|  | kolektor K4 : 79,0*1,2*0,1 |  | 9.48 | [22 empty] | VV | 0
|  | odbočky kolektorů : 25,0*0,8*0,1 |  | 2 | [22 empty] | VV | 0
35 | 965049111RT1 | Bourání podkladů pod dlažby nebo litých celistvých dlažeb a mazanin příplatek za bourání mazanin vyztužených svařovanou sítí, tloušťky do 100 mm | m3 | 28.54 |  | 0 |  | 0 |  | 0 | 21 | 0 | 0 | 0 | 0 | 0 | 801-3 | RTS 22/ II | RTS 22/ II | 4.828 | 137.79 |  | Práce |  |  |  | POL1_
|  | Odkaz na mn. položky pořadí 34 : 28,54000 |  | 28.54 | [22 empty] | VV | 5
36 | 965081713RT2 | Bourání podlah z keramických dlaždic, tloušťky do 10 mm, plochy přes 1 m2 | m2 | 12.7 |  | 0 |  | 0 |  | 0 | 21 | 0 | 0 | 0 | 0.02 | 0.25 | 801-3 | RTS 22/ II | RTS 22/ II | 0.078 | 0.99 |  | Práce |  |  |  | POL1_
|  | bez podkladního lože, s jakoukoliv výplní spár | [24 empty] | SPI
37 | 965081813RT1 | Bourání podlah z dlaždic teracových, tloušťky do 30 mm, plochy přes 1 m2 | m2 | 107.45 |  | 0 |  | 0 |  | 0 | 21 | 0 | 0 | 0 | 0.07 | 7.52 | 801-3 | RTS 22/ II | RTS 22/ II | 0.38 | 40.83 |  | Práce |  |  |  | POL1_
|  | bez podkladního lože, s jakoukoliv výplní spár | [24 empty] | SPI
38 | 965081813RT3 | Bourání podlah z dlažby kamenné, tloušťky do 30 mm, plochy přes 1 m2 | m2 | 15.6 |  | 0 |  | 0 |  | 0 | 21 | 0 | 0 | 0 | 0 | 0 | 801-3 | RTS 22/ II | RTS 22/ II | 0.44 | 6.86 |  | Práce |  |  |  | POL1_
|  | bez podkladního lože, s jakoukoliv výplní spár | [24 empty] | SPI
|  | "pro zpětné použití" : 15,6 |  | 15.6 | [22 empty] | VV | 0
39 | 965081702R00 | Soklíků z dlažeb keramických tloušťky do 10 mm, výšky do 100 mm | m | 6.35 |  | 0 |  | 0 |  | 0 | 21 | 0 | 0 | 0 | 0.0004 | 0 | 801-3 | RTS 22/ II | RTS 22/ II | 0.07 | 0.44 |  | Práce |  |  |  | POL1_
|  | Odkaz na mn. položky pořadí 36 : 12,70000*0,5 |  | 6.35 | [22 empty] | VV | 5
40 | 965081802R00 | Soklíků z dlažeb keramických tloušťky nad 10 mm, výšky do 150 mm | m | 61.525 |  | 0 |  | 0 |  | 0 | 21 | 0 | 0 | 0 | 0.00824 | 0.51 | 801-3 | RTS 22/ II | RTS 22/ II | 0.09 | 5.54 |  | Práce |  |  |  | POL1_
|  | Odkaz na mn. položky pořadí 38 : 15,60000*0,5 |  | 7.8 | [22 empty] | VV | 5
|  | Odkaz na mn. položky pořadí 37 : 107,45000*0,5 |  | 53.725 | [22 empty] | VV | 5
41 | 970231100R00 | Řezání cihelného zdiva hloubka řezu 100 mm | m | 252 |  | 0 |  | 0 |  | 0 | 21 | 0 | 0 | 0 | 0.00046 | 0.12 | 801-3 | RTS 22/ II | RTS 22/ II | 0.81 | 204.12 |  | Práce |  |  |  | POL1_
|  | Odkaz na mn. položky pořadí 44 : 60,00000*2 |  | 120 | [22 empty] | VV | 5
|  | Odkaz na mn. položky pořadí 45 : 66,00000*2 |  | 132 | [22 empty] | VV | 5
42 | 970241100R00 | Řezání prostého betonu hloubka řezu 100 mm | m | 492 |  | 0 |  | 0 |  | 0 | 21 | 0 | 0 | 0 | 0.00046 | 0.23 | 801-3 | RTS 22/ II | RTS 22/ II | 0.9 | 442.8 |  | Práce |  |  |  | POL1_
|  | (10,0+62,0+70,0+79,0+25,0)*2 |  | 492 | [22 empty] | VV | 0
43 | 972033271R00 | Vybourání otvorů v klenbách z cihel plochy do 0,09 m2, tloušťky do 450 mm | kus | 11 |  | 0 |  | 0 |  | 0 | 21 | 0 | 0 | 0 | 0.073 | 0.8 | 801-3 | RTS 22/ II | RTS 22/ II | 1.16 | 12.76 |  | Práce |  |  |  | POL1_
|  | bez odstranění podlahy a násypu, | [24 empty] | SPI
44 | 974031155R00 | Vysekání rýh v jakémkoliv zdivu cihelném v ploše do hloubky 100 mm, šířky do 200 mm | m | 60 |  | 0 |  | 0 |  | 0 | 21 | 0 | 0.00049 | 0.03 | 0.038 | 2.28 | 801-3 | RTS 22/ II | RTS 22/ II | 0.595 | 35.7 |  | Práce |  |  |  | POL1_
|  | Včetně pomocného lešení o výšce podlahy do 1900 mm a pro zatížení do 1,5 kPa (150 kg/m2). | [24 empty] | POP
45 | 974031167R00 | Vysekání rýh v jakémkoliv zdivu cihelném v ploše do hloubky 150 mm, šířky do 300 mm | m | 66 |  | 0 |  | 0 |  | 0 | 21 | 0 | 0.00049 | 0.03 | 0.081 | 5.35 | 801-3 | RTS 22/ II | RTS 22/ II | 0.812 | 53.59 |  | Práce |  |  |  | POL1_
|  | Včetně pomocného lešení o výšce podlahy do 1900 mm a pro zatížení do 1,5 kPa (150 kg/m2). | [24 empty] | POP
|  | 6,0*11 |  | 66 | [22 empty] | VV | 0
46 | 974031169R00 | Vysekání rýh v jakémkoliv zdivu cihelném v ploše příplatek k ceně za každých 100 mm šířky rýhy hloubky do 150 mm | m | 126 |  | 0 |  | 0 |  | 0 | 21 | 0 | 0 | 0 | 0.04 | 5.04 | 801-3 | RTS 22/ II | RTS 22/ II | 0.18 | 22.68 |  | Práce |  |  |  | POL1_
|  | Odkaz na mn. položky pořadí 44 : 60,00000 |  | 60 | [22 empty] | VV | 5
|  | Odkaz na mn. položky pořadí 45 : 66,00000 |  | 66 | [22 empty] | VV | 5
47 | 974042565R00 | Vysekání rýh v podlaze betonové do hloubky 150 mm, šířky do 200 mm | m | 30 |  | 0 |  | 0 |  | 0 | 21 | 0 | 0 | 0 | 0.066 | 1.98 | 801-3 | RTS 22/ II | RTS 22/ II | 1.271 | 38.13 |  | Práce |  |  |  | POL1_
|  | nebo dlažbě s betonovým podkladem | [24 empty] | SPI
48 | 979054442R00 | Očištění vybouraných obrubníků, dlaždic dlaždic, desek nebo tvarovek s původním vyplněním spár cementovou maltou | m2 | 15.6 |  | 0 |  | 0 |  | 0 | 21 | 0 | 0 | 0 | 0 | 0 | 822-1 | RTS 22/ II | RTS 22/ II | 0.236 | 3.68 |  | Práce |  |  |  | POL1_
|  | krajníků, desek nebo panelů od spojovacího materiálu s odklizením a uložením očištěných hmot a spojovacího materiálu na skládku na vzdálenost do 10 m | [24 empty] | SPI |  | krajníků, desek nebo panelů od spojovacího materiálu s odklizením a uložením očištěných hmot a spojovacího materiálu na skládku na vzdálenost do 10 m
|  | Odkaz na mn. položky pořadí 38 : 15,60000 |  | 15.6 | [22 empty] | VV | 5
49 | 711140101R00 | Odstranění izolace proti vodě - pásy přitavením vodorovné, 1 vrstva | m2 | 285.4 |  | 0 |  | 0 |  | 0 | 21 | 0 | 0 | 0 | 0.00487 | 1.39 | 800-711 | RTS 22/ II | RTS 22/ II | 0.041 | 11.7 |  | Práce |  |  |  | POL1_
|  | kolektor K1 : 10,0*1,3 |  | 13 | [22 empty] | VV | 0
|  | kolektor K2 : 62,0*1,3 |  | 80.6 | [22 empty] | VV | 0
|  | kolektor K3 : 70,0*1,1 |  | 77 | [22 empty] | VV | 0
|  | kolektor K4 : 79,0*1,2 |  | 94.8 | [22 empty] | VV | 0
|  | odbočky kolektorů : 25,0*0,8 |  | 20 | [22 empty] | VV | 0
50 | 776401800R00 | Demontáž soklíků nebo lišt pryžových nebo PVC odstranění a uložení na hromady | m | 63.875 |  | 0 |  | 0 |  | 0 | 21 | 0 | 0 | 0 | 8e-05 | 0.01 | 800-775 | RTS 22/ II | RTS 22/ II | 0.035 | 2.24 |  | Práce |  |  |  | POL1_
|  | Odkaz na mn. položky pořadí 51 : 127,75000*0,5 |  | 63.875 | [22 empty] | VV | 5
51 | 776511820RT3 | Odstranění povlakových podlah z nášlapné plochy lepených, s podložkou, z ploch do 10 m2 | m2 | 127.75 |  | 0 |  | 0 |  | 0 | 21 | 0 | 0 | 0 | 0.001 | 0.13 | 800-775 | RTS 22/ II | RTS 22/ II | 0.281 | 35.9 |  | Práce |  |  |  | POL1_
52 | 910 T0 | Hzs-nezměřitelné pomocné stavební práce a přípomoci | h | 48 |  | 0 |  | 0 |  | 0 | 21 | 0 | 0 | 0 | 0 | 0 |  | Vlastní | Indiv | 1 | 48 |  | Práce |  |  |  | POL1_
53 | 910 T1 | Hzs-nezměřitelné bourací práce | h | 32 |  | 0 |  | 0 |  | 0 | 21 | 0 | 0 | 0 | 0 | 0 |  | Vlastní | Indiv | 1 | 32 |  | Práce |  |  |  | POL1_
Díl: | 94 | Lešení a stavební výtahy |  |  |  | 0 |  | 0 |  | 0 |  | 0 |  | 0.05 |  | 0 |  |  |  |  | 7.06 | [5 empty] | DIL
54 | 941955002R00 | Lešení lehké pracovní pomocné pomocné, o výšce lešeňové podlahy přes 1,2 do 1,9 m | m2 | 33 |  | 0 |  | 0 |  | 0 | 21 | 0 | 0.00158 | 0.05 | 0 | 0 | 800-3 | RTS 22/ II | RTS 22/ II | 0.214 | 7.06 |  | Práce |  |  |  | POL1_
|  | 3,0*11 |  | 33 | [22 empty] | VV | 0
Díl: | 95 | Dokončovací konstrukce na pozemních stavbách |  |  |  | 0 |  | 0 |  | 0 |  | 0 |  | 0 |  | 0 |  |  |  |  | 299.86 | [5 empty] | DIL
55 | 952902110R00 | Čištění budov zametáním v místnostech, chodbách, na schodišti a na půdě | m2 | 1200 |  | 0 |  | 0 |  | 0 | 21 | 0 | 0 | 0 | 0 | 0 | 801-4 | RTS 22/ II | RTS 22/ II | 0.015 | 18 |  | Práce |  |  |  | POL1_
56 | 979092111R00 | Vyklízení ulehlé suti z prostorů hloubka od 0 do 2 m, ručně, | m3 | 33.615 |  | 0 |  | 0 |  | 0 | 21 | 0 | 0 | 0 | 0 | 0 | 800-2 | RTS 22/ II | RTS 22/ II | 8.385 | 281.86 |  | Práce |  |  |  | POL1_
|  | o půdorysné ploše do 15 m2 na vzdálenost do 3 m od okraje vyklízeného prostoru nebo s naložením na dopravní prostředek, | [24 empty] | SPI |  | o půdorysné ploše do 15 m2 na vzdálenost do 3 m od okraje vyklízeného prostoru nebo s naložením na dopravní prostředek,
|  | předpoklad 15 cm : | [24 empty] | VV | 0
|  | kolektor K1 : 10,0*1,0*0,15 |  | 1.5 | [22 empty] | VV | 0
|  | kolektor K2 : 62,0*1,0*0,15 |  | 9.3 | [22 empty] | VV | 0
|  | kolektor K3 : 70,0*0,8*0,15 |  | 8.4 | [22 empty] | VV | 0
|  | kolektor K4 : 79,0*0,9*0,15 |  | 10.665 | [22 empty] | VV | 0
|  | odbočky kolektorů : 25,0*1,0*0,15 |  | 3.75 | [22 empty] | VV | 0
Díl: | 700 | HZS - hodinové zúčtovací sazby |  |  |  | 0 |  | 0 |  | 0 |  | 0 |  | 0 |  | 0 |  |  |  |  | 24 | [5 empty] | DIL
57 | 904 R02 | Hzs-zkousky v ramci montaz.praci, Topná zkouška | h | 24 |  | 0 |  | 0 |  | 0 | 21 | 0 | 0 | 0 | 0 | 0 |  | RTS 22/ II | RTS 22/ II | 1 | 24 |  | Práce |  |  |  | POL1_
Díl: | 700B | Demontáže PSV |  |  |  | 0 |  | 0 |  | 0 |  | 0 |  | 0.03 |  | 7.1 |  |  |  |  | 244.22 | [5 empty] | DIL
58 | 713400842R00 | Odstranění tepelné izolace potrubí z vláknitých materiálů s konstrukcí včetně povrchové úpravy | m2 | 85.8 |  | 0 |  | 0 |  | 0 | 21 | 0 | 0 | 0 | 0.0481 | 4.13 | 800-713 | RTS 22/ II | RTS 22/ II | 0.75 | 64.35 |  | Práce |  |  |  | POL1_
|  | Odkaz na mn. položky pořadí 61 : 858,00000*0,1 |  | 85.8 | [22 empty] | VV | 5
59 | 722130913R00 | Opravy vodovodního potrubí závitového přeřezání ocelové trubky, do DN 25 | kus | 82 |  | 0 |  | 0 |  | 0 | 21 | 0 | 0 | 0 | 0 | 0 | 800-721 | RTS 22/ II | RTS 22/ I | 0.058 | 4.76 |  | Práce |  |  |  | POL1_
60 | 722130916R00 | Opravy vodovodního potrubí závitového přeřezání ocelové trubky, přes DN 25 do DN 50 | kus | 30 |  | 0 |  | 0 |  | 0 | 21 | 0 | 0 | 0 | 0 | 0 | 800-721 | RTS 22/ II | RTS 22/ I | 0.088 | 2.64 |  | Práce |  |  |  | POL1_
61 | 722181812R00 | Demontáž plstěných pásů z trub do D 50 | m | 858 |  | 0 |  | 0 |  | 0 | 21 | 0 | 0 | 0 | 0.00023 | 0.2 | 800-721 | RTS 22/ II | RTS 22/ II | 0.072 | 61.78 |  | Práce |  |  |  | POL1_
62 | 722181817R00 | Demontáž plstěných pásů z trub přes 50 do D 150 | m | 36 |  | 0 |  | 0 |  | 0 | 21 | 0 | 0 | 0 | 0.0006 | 0.02 | 800-721 | RTS 22/ II | RTS 22/ II | 0.217 | 7.81 |  | Práce |  |  |  | POL1_
63 | 733110803R00 | Demontáž potrubí z ocelových trubek závitových do DN 15 | m | 492 |  | 0 |  | 0 |  | 0 | 21 | 0 | 2e-05 | 0.01 | 0.001 | 0.49 | 800-731 | RTS 22/ II | RTS 22/ II | 0.051 | 25.09 |  | Práce |  |  |  | POL1_
|  | Odkaz na mn. položky pořadí 124 : 492,00000 |  | 492 | [22 empty] | VV | 5
64 | 733110806R00 | Demontáž potrubí z ocelových trubek závitových přes 15 do DN 32 | m | 219 |  | 0 |  | 0 |  | 0 | 21 | 0 | 2e-05 | 0 | 0.0032 | 0.7 | 800-731 | RTS 22/ II | RTS 22/ II | 0.053 | 11.61 |  | Práce |  |  |  | POL1_
|  | Odkaz na mn. položky pořadí 125 : 20,00000 |  | 20 | [22 empty] | VV | 5
|  | Odkaz na mn. položky pořadí 126 : 59,00000 |  | 59 | [22 empty] | VV | 5
|  | Odkaz na mn. položky pořadí 127 : 68,00000 |  | 68 | [22 empty] | VV | 5
|  | Odkaz na mn. položky pořadí 128 : 72,00000 |  | 72 | [22 empty] | VV | 5
65 | 733110808R00 | Demontáž potrubí z ocelových trubek závitových přes 32 do DN 50 | m | 208 |  | 0 |  | 0 |  | 0 | 21 | 0 | 5e-05 | 0.01 | 0.00532 | 1.11 | 800-731 | RTS 22/ II | RTS 22/ II | 0.103 | 21.42 |  | Práce |  |  |  | POL1_
|  | Odkaz na mn. položky pořadí 129 : 109,00000 |  | 109 | [22 empty] | VV | 5
|  | Odkaz na mn. položky pořadí 130 : 99,00000 |  | 99 | [22 empty] | VV | 5
66 | 733110810R00 | Demontáž potrubí z ocelových trubek závitových přes 50 do DN 80 | m | 40 |  | 0 |  | 0 |  | 0 | 21 | 0 | 9e-05 | 0 | 0.00858 | 0.34 | 800-731 | RTS 22/ II | RTS 22/ II | 0.103 | 4.12 |  | Práce |  |  |  | POL1_
|  | Odkaz na mn. položky pořadí 131 : 40,00000 |  | 40 | [22 empty] | VV | 5
67 | 733191816R00 | Demontáž příslušenství potrubí - odřezání třmenových držáků bez demontáže konzol nebo výložníků do D 44,5 | kus | 245 |  | 0 |  | 0 |  | 0 | 21 | 0 | 0 | 0 | 0.00014 | 0.03 | 800-731 | RTS 22/ II | RTS 22/ I | 0.005 | 1.23 |  | Práce |  |  |  | POL1_
68 | 733191823R00 | Demontáž příslušenství potrubí - odřezání třmenových držáků bez demontáže konzol nebo výložníků přes 44,5 do D 76 | kus | 112 |  | 0 |  | 0 |  | 0 | 21 | 0 | 0 | 0 | 0.00031 | 0.03 | 800-731 | RTS 22/ II | RTS 22/ I | 0.005 | 0.56 |  | Práce |  |  |  | POL1_
69 | 733890801R00 | Vnitrostaveništní přemístění demontovaných hmot rozvodů potrubí vodorovně do 100 m z objektů výšky do 6 m | t | 6.7693 |  | 0 |  | 0 |  | 0 | 21 | 0 | 0 | 0 | 0 | 0 | 800-731 | RTS 22/ II | RTS 22/ II | 3.563 | 24.12 |  | Práce |  |  |  | POL1_
70 | 734200811R00 | Demontáž závitových armatur s jedním závitem, do G 1/2" | kus | 38 |  | 0 |  | 0 |  | 0 | 21 | 0 | 4e-05 | 0 | 0.00045 | 0.02 | 800-731 | RTS 22/ II | RTS 22/ II | 0.052 | 1.98 |  | Práce |  |  |  | POL1_
71 | 734200821R00 | Demontáž závitových armatur se dvěma závity, do G 1/2" | kus | 76 |  | 0 |  | 0 |  | 0 | 21 | 0 | 9e-05 | 0.01 | 0.00045 | 0.03 | 800-731 | RTS 22/ II | RTS 22/ II | 0.166 | 12.62 |  | Práce |  |  |  | POL1_
72 | 734890801R00 | Vnitrostaveništní přemístění demontovaných hmot armatur vodorovně do 100 m z objektů výšky do 6 m | t | 0.0513 |  | 0 |  | 0 |  | 0 | 21 | 0 | 0 | 0 | 0 | 0 | 800-731 | RTS 22/ II | RTS 22/ II | 2.575 | 0.13 |  | Práce |  |  |  | POL1_
Díl: | 713 | Izolace tepelné |  |  |  | 0 |  | 0 |  | 0 |  | 0 |  | 0.36 |  | 0 |  |  |  |  | 113.44 | [5 empty] | DIL
73 | 713552131R00 | Protipožární kabelové přepážky Protipožární trubní ucpávky EI 90, do D 108 mm, stěna, Výrobek izolační pro budovy z minerální vlny (MW) tvar: deska; použití: podlahy; tloušťka d = 30,0 mm; hrana: rovná; OH = 100 kg/m3; lambda = 0,035... | kus | 2 |  | 0 |  | 0 |  | 0 | 21 | 0 | 0.00294 | 0.01 | 0 | 0 | 800-713 | RTS 22/ II | RTS 22/ I | 1.695 | 3.39 |  | Práce |  |  |  | POL1_
|  | Otvor se utěsní minerální vlnou. Ze zadní strany stěny se připevní přířez z požárně ochranné desky svorkami. Prostup i potrubí před a za prostupem je natřeno protipožární stěrkou. Cena obsahuje dodávku požární desky (přířez), minerální vlny a požární stěrky. | [24 empty] | POP |  | Otvor se utěsní minerální vlnou. Ze zadní strany stěny se připevní přířez z požárně ochranné desky svorkami. Prostup i potrubí před a za prostupem je natřeno protipožární stěrkou. Cena obsahuje dodávku požární desky (přířez), minerální vlny a požární stěrky.
|  | Včetně pomocného lešení o výšce podlahy do 1900 mm a pro zatížení do 1,5 kPa. | [24 empty] | POP
74 | 722182004RT2 | Montáž tepelné izolace potrubí samolepicí spoj a příčné stažení páskou, přes DN 25 do DN 40 | m | 227 |  | 0 |  | 0 |  | 0 | 21 | 0 | 0 | 0 | 0 | 0 | 800-721 | RTS 22/ II | RTS 22/ II | 0.139 | 31.55 |  | Práce |  |  |  | POL1_
|  | 62+66+99 |  | 227 | [22 empty] | VV | 0
75 | 722182006RT2 | Montáž tepelné izolace potrubí samolepicí spoj a příčné stažení páskou, přes DN 40 do DN 80 | m | 126 |  | 0 |  | 0 |  | 0 | 21 | 0 | 0 | 0 | 0 | 0 | 800-721 | RTS 22/ II | RTS 22/ II | 0.188 | 23.69 |  | Práce |  |  |  | POL1_
|  | 90+36 |  | 126 | [22 empty] | VV | 0
76 | 722182011RT1 | Montáž tepelné izolace potrubí lepicí páska, sponky, do DN 25 | m | 522 |  | 0 |  | 0 |  | 0 | 21 | 0 | 0 | 0 | 0 | 0 | 800-721 | RTS 22/ II | RTS 22/ II | 0.105 | 54.81 |  | Práce |  |  |  | POL1_
|  | 450+18+54 |  | 522 | [22 empty] | VV | 0
77 | 28323361R | páska spojovací Al, PE; samolepicí; jednostranně; spoj parotěsný; š = 50,0 mm; l = 100 m | kus | 3 |  | 0 |  | 0 |  | 0 | 21 | 0 | 0 | 0 | 0 | 0 | SPCM | RTS 22/ II | RTS 22/ II | 0 | 0 |  | Specifikace |  |  |  | POL3_
78 | 283771008R | pouzdro potrubní tvarovatelné; pěnový polyetylén; vnitřní průměr 15,0 mm; tl. izolace 20,0 mm; provozní teplota -65 až 90 °C; tepelná vodivost (10°C) 0,0380 W/mK | m | 472 |  | 0 |  | 0 |  | 0 | 21 | 0 | 3e-05 | 0.01 | 0 | 0 | SPCM | RTS 22/ II | RTS 22/ II | 0 | 0 |  | Specifikace |  |  |  | POL3_
79 | 283771021R | pouzdro potrubní tvarovatelné; pěnový polyetylén; vnitřní průměr 18,0 mm; tl. izolace 20,0 mm; provozní teplota -65 až 90 °C; tepelná vodivost (10°C) 0,0380 W/mK | m | 20 |  | 0 |  | 0 |  | 0 | 21 | 0 | 4e-05 | 0 | 0 | 0 | SPCM | RTS 22/ II | RTS 22/ II | 0 | 0 |  | Specifikace |  |  |  | POL3_
80 | 283771032R | pouzdro potrubní tvarovatelné; pěnový polyetylén; vnitřní průměr 22,0 mm; tl. izolace 20,0 mm; provozní teplota -65 až 90 °C; tepelná vodivost (10°C) 0,0380 W/mK | m | 59 |  | 0 |  | 0 |  | 0 | 21 | 0 | 5e-05 | 0 | 0 | 0 | SPCM | RTS 22/ II | RTS 22/ II | 0 | 0 |  | Specifikace |  |  |  | POL3_
81 | 28377130R | spona na potrubní pouzdro; plastová; tl = 1,00 mm; š = 4,9 mm; l = 32 mm; šedá | kus | 2100 |  | 0 |  | 0 |  | 0 | 21 | 0 | 0 | 0 | 0 | 0 | SPCM | RTS 22/ II | RTS 22/ II | 0 | 0 |  | Specifikace |  |  |  | POL3_
82 | 28377135R | páska spojovací PVC; samolepicí; jednostranně; tl. 0,19 mm; š = 38,0 mm; l = 20 m | kus | 18 |  | 0 |  | 0 |  | 0 | 21 | 0 | 0 | 0 | 0 | 0 | SPCM | RTS 22/ II | RTS 22/ II | 0 | 0 |  | Specifikace |  |  |  | POL3_
83 | 631547114R | pouzdro potrubní řezané; minerální vlákno; povrchová úprava Al fólie se skelnou mřížkou; vnitřní průměr 28,0 mm; tl. izolace 30,0 mm; provozní teplota do 250 °C; tepelná vodivost (10°C) 0,0330 W/mK; tepelná vodivost (50°C) 0,037 W/mK | m | 68 |  | 0 |  | 0 |  | 0 | 21 | 0 | 0.00031 | 0.02 | 0 | 0 | SPCM | RTS 22/ II | RTS 22/ II | 0 | 0 |  | Specifikace |  |  |  | POL3_
84 | 631547115R | pouzdro potrubní řezané; minerální vlákno; povrchová úprava Al fólie se skelnou mřížkou; vnitřní průměr 35,0 mm; tl. izolace 30,0 mm; provozní teplota do 250 °C; tepelná vodivost (10°C) 0,0330 W/mK; tepelná vodivost (50°C) 0,037 W/mK | m | 72 |  | 0 |  | 0 |  | 0 | 21 | 0 | 0.00034 | 0.02 | 0 | 0 | SPCM | RTS 22/ II | RTS 22/ II | 0 | 0 |  | Specifikace |  |  |  | POL3_
85 | 631547216R | pouzdro potrubní řezané; minerální vlákno; povrchová úprava Al fólie se skelnou mřížkou; vnitřní průměr 42,0 mm; tl. izolace 40,0 mm; provozní teplota do 250 °C; tepelná vodivost (10°C) 0,0330 W/mK; tepelná vodivost (50°C) 0,037 W/mK | m | 109 |  | 0 |  | 0 |  | 0 | 21 | 0 | 0.00074 | 0.08 | 0 | 0 | SPCM | RTS 22/ II | RTS 22/ II | 0 | 0 |  | Specifikace |  |  |  | POL3_
86 | 631547318R | pouzdro potrubní řezané; minerální vlákno; povrchová úprava Al fólie se skelnou mřížkou; vnitřní průměr 54,0 mm; tl. izolace 50,0 mm; provozní teplota do 250 °C; tepelná vodivost (10°C) 0,0330 W/mK; tepelná vodivost (50°C) 0,037 W/mK | m | 99 |  | 0 |  | 0 |  | 0 | 21 | 0 | 0.00117 | 0.12 | 0 | 0 | SPCM | RTS 22/ II | RTS 22/ II | 0 | 0 |  | Specifikace |  |  |  | POL3_
87 | 631547522R | pouzdro potrubní řezané; minerální vlákno; povrchová úprava Al fólie se skelnou mřížkou; vnitřní průměr 76,0 mm; tl. izolace 70,0 mm; provozní teplota do 250 °C; tepelná vodivost (10°C) 0,0330 W/mK; tepelná vodivost (50°C) 0,037 W/mK | m | 40 |  | 0 |  | 0 |  | 0 | 21 | 0 | 0.0024 | 0.1 | 0 | 0 | SPCM | RTS 22/ II | RTS 22/ II | 0 | 0 |  | Specifikace |  |  |  | POL3_
88 | 998713201R00 | Přesun hmot pro izolace tepelné v objektech výšky do 6 m | % |  |  | 0 |  | 0 |  | 0 | 21 | 0 | 0 | 0 | 0 | 0 | 800-713 | RTS 22/ II | RTS 22/ II | 0 | 0 |  | Přesun hmot |  |  |  | POL7_
|  | 50 m vodorovně | [24 empty] | SPI
Díl: | 722 | Vnitřní vodovod |  |  |  | 0 |  | 0 |  | 0 |  | 0 |  | 0.66 |  | 2 |  |  |  |  | 449.12 | [5 empty] | DIL
89 | 722130801R00 | Demontáž potrubí z ocelových trubek závitových do DN 25 | m | 188 |  | 0 |  | 0 |  | 0 | 21 | 0 | 0 | 0 | 0.00213 | 0.4 | 800-721 | RTS 22/ II | RTS 22/ II | 0.173 | 32.52 |  | Práce |  |  |  | POL1_
|  | Odkaz na mn. položky pořadí 97 : 67,00000 |  | 67 | [22 empty] | VV | 5
|  | Odkaz na mn. položky pořadí 96 : 121,00000 |  | 121 | [22 empty] | VV | 5
90 | 722130802R00 | Demontáž potrubí z ocelových trubek závitových přes DN 25 do DN 40 | m | 257 |  | 0 |  | 0 |  | 0 | 21 | 0 | 0 | 0 | 0.00497 | 1.28 | 800-721 | RTS 22/ II | RTS 22/ II | 0.204 | 52.43 |  | Práce |  |  |  | POL1_
|  | Odkaz na mn. položky pořadí 98 : 257,00000 |  | 257 | [22 empty] | VV | 5
91 | 722130803R00 | Demontáž potrubí z ocelových trubek závitových přes DN 40 do DN 50 | m | 30 |  | 0 |  | 0 |  | 0 | 21 | 0 | 0 | 0 | 0.0067 | 0.2 | 800-721 | RTS 22/ II | RTS 22/ II | 0.239 | 7.17 |  | Práce |  |  |  | POL1_
|  | Odkaz na mn. položky pořadí 99 : 30,00000 |  | 30 | [22 empty] | VV | 5
92 | 722131932R00 | Opravy vodovodního potrubí závitového propojení dosavadního potrubí, DN 20 | kus | 13 |  | 0 |  | 0 |  | 0 | 21 | 0 | 0.0008 | 0.01 | 0 | 0 | 800-721 | RTS 22/ II | RTS 22/ II | 0.594 | 7.72 |  | Práce |  |  |  | POL1_
93 | 722131933R00 | Opravy vodovodního potrubí závitového propojení dosavadního potrubí, DN 25 | kus | 6 |  | 0 |  | 0 |  | 0 | 21 | 0 | 0.00099 | 0.01 | 0 | 0 | 800-721 | RTS 22/ II | RTS 22/ II | 0.669 | 4.01 |  | Práce |  |  |  | POL1_
94 | 722131934R00 | Opravy vodovodního potrubí závitového propojení dosavadního potrubí, DN 32 | kus | 7 |  | 0 |  | 0 |  | 0 | 21 | 0 | 0.00135 | 0.01 | 0 | 0 | 800-721 | RTS 22/ II | RTS 22/ II | 0.754 | 5.28 |  | Práce |  |  |  | POL1_
95 | 722131936R00 | Opravy vodovodního potrubí závitového propojení dosavadního potrubí, DN 50 | kus | 2 |  | 0 |  | 0 |  | 0 | 21 | 0 | 0.00218 | 0 | 0 | 0 | 800-721 | RTS 22/ II | RTS 22/ II | 1.157 | 2.31 |  | Práce |  |  |  | POL1_
96 | 722172712R00 | Potrubí z plastických hmot polypropylenové potrubí PP-R, D 25 mm, s 3,5 mm, PN 16, polyfúzně svařované, bez zednických výpomocí | m | 121 |  | 0 |  | 0 |  | 0 | 21 | 0 | 0.00053 | 0.06 | 0 | 0 | 800-721 | RTS 22/ II | RTS 22/ II | 0.2789 | 33.75 |  | Práce |  |  |  | POL1_
|  | včetně tvarovek, bez zednických výpomocí | [24 empty] | SPI
|  | Potrubí včetně tvarovek bez zednických výpomocí. | [24 empty] | POP
|  | Včetně pomocného lešení o výšce podlahy do 1900 mm a pro zatížení do 1,5 kPa. | [24 empty] | POP
|  | SV : 23+13 |  | 36 | [22 empty] | VV | 0
|  | TV : 18 |  | 18 | [22 empty] | VV | 0
|  | CV : 67 |  | 67 | [22 empty] | VV | 0
97 | 722172713R00 | Potrubí z plastických hmot polypropylenové potrubí PP-R, D 32 mm, s 4,4 mm, PN 16, polyfúzně svařované, bez zednických výpomocí | m | 67 |  | 0 |  | 0 |  | 0 | 21 | 0 | 0.00069 | 0.05 | 0 | 0 | 800-721 | RTS 22/ II | RTS 22/ II | 0.3328 | 22.3 |  | Práce |  |  |  | POL1_
|  | včetně tvarovek, bez zednických výpomocí | [24 empty] | SPI
|  | Potrubí včetně tvarovek bez zednických výpomocí. | [24 empty] | POP
|  | Včetně pomocného lešení o výšce podlahy do 1900 mm a pro zatížení do 1,5 kPa. | [24 empty] | POP
|  | SV : 14 |  | 14 | [22 empty] | VV | 0
|  | TV : 17 |  | 17 | [22 empty] | VV | 0
|  | CV : 36 |  | 36 | [22 empty] | VV | 0
98 | 722172714R00 | Potrubí z plastických hmot polypropylenové potrubí PP-R, D 40 mm, s 5,5 mm, PN 16, polyfúzně svařované, bez zednických výpomocí | m | 257 |  | 0 |  | 0 |  | 0 | 21 | 0 | 0.00101 | 0.26 | 0 | 0 | 800-721 | RTS 22/ II | RTS 22/ II | 0.3847 | 98.87 |  | Práce |  |  |  | POL1_
|  | včetně tvarovek, bez zednických výpomocí | [24 empty] | SPI
|  | Potrubí včetně tvarovek bez zednických výpomocí. | [24 empty] | POP
|  | Včetně pomocného lešení o výšce podlahy do 1900 mm a pro zatížení do 1,5 kPa. | [24 empty] | POP
|  | SV : 44+63 |  | 107 | [22 empty] | VV | 0
|  | TV : 37+72 |  | 109 | [22 empty] | VV | 0
|  | CV : 41 |  | 41 | [22 empty] | VV | 0
99 | 722172716R00 | Potrubí z plastických hmot polypropylenové potrubí PP-R, D 63 mm, s 8,6 mm, PN 16, polyfúzně svařované, bez zednických výpomocí | m | 30 |  | 0 |  | 0 |  | 0 | 21 | 0 | 0.00218 | 0.07 | 0 | 0 | 800-721 | RTS 22/ II | RTS 22/ II | 0.5618 | 16.85 |  | Práce |  |  |  | POL1_
|  | včetně tvarovek, bez zednických výpomocí | [24 empty] | SPI
|  | Potrubí včetně tvarovek bez zednických výpomocí. | [24 empty] | POP
|  | Včetně pomocného lešení o výšce podlahy do 1900 mm a pro zatížení do 1,5 kPa. | [24 empty] | POP
|  | SV : 30 |  | 30 | [22 empty] | VV | 0
100 | 722181214RT8 | Izolace vodovodního potrubí návleková z trubic z pěnového polyetylenu, tloušťka stěny 20 mm, d 25 mm | m | 38 |  | 0 |  | 0 |  | 0 | 21 | 0 | 7e-05 | 0 | 0 | 0 | 800-721 | RTS 22/ II | RTS 22/ II | 0.129 | 4.9 |  | Práce |  |  |  | POL1_
|  | V položce je kalkulována dodávka izolační trubice, spon a lepicí pásky. | [24 empty] | POP
101 | 722181214RU1 | Izolace vodovodního potrubí návleková z trubic z pěnového polyetylenu, tloušťka stěny 20 mm, d 32 mm | m | 15 |  | 0 |  | 0 |  | 0 | 21 | 0 | 7e-05 | 0 | 0 | 0 | 800-721 | RTS 22/ II | RTS 22/ II | 0.142 | 2.13 |  | Práce |  |  |  | POL1_
|  | V položce je kalkulována dodávka izolační trubice, spon a lepicí pásky. | [24 empty] | POP
102 | 722181214RV9 | Izolace vodovodního potrubí návleková z trubic z pěnového polyetylenu, tloušťka stěny 20 mm, d 40 mm | m | 109 |  | 0 |  | 0 |  | 0 | 21 | 0 | 0.00012 | 0.01 | 0 | 0 | 800-721 | RTS 22/ II | RTS 22/ II | 0.157 | 17.11 |  | Práce |  |  |  | POL1_
|  | V položce je kalkulována dodávka izolační trubice, spon a lepicí pásky. | [24 empty] | POP
103 | 722181214RY3 | Izolace vodovodního potrubí návleková z trubic z pěnového polyetylenu, tloušťka stěny 20 mm, d 63 mm | m | 30 |  | 0 |  | 0 |  | 0 | 21 | 0 | 0.00021 | 0.01 | 0 | 0 | 800-721 | RTS 22/ II | RTS 22/ II | 0.2 | 6 |  | Práce |  |  |  | POL1_
|  | V položce je kalkulována dodávka izolační trubice, spon a lepicí pásky. | [24 empty] | POP
104 | 722181812R00 | Demontáž plstěných pásů z trub do D 50 | m | 416 |  | 0 |  | 0 |  | 0 | 21 | 0 | 0 | 0 | 0.00023 | 0.1 | 800-721 | RTS 22/ II | RTS 22/ II | 0.072 | 29.95 |  | Práce |  |  |  | POL1_
105 | 722181817R00 | Demontáž plstěných pásů z trub přes 50 do D 150 | m | 27 |  | 0 |  | 0 |  | 0 | 21 | 0 | 0 | 0 | 0.0006 | 0.02 | 800-721 | RTS 22/ II | RTS 22/ II | 0.217 | 5.86 |  | Práce |  |  |  | POL1_
106 | 722182001RT2 | Montáž tepelné izolace potrubí samolepicí spoj a příčné stažení páskou, do DN 25 | m | 77 |  | 0 |  | 0 |  | 0 | 21 | 0 | 0 | 0 | 0 | 0 | 800-721 | RTS 22/ II | RTS 22/ II | 0.107 | 8.24 |  | Práce |  |  |  | POL1_
107 | 722182004RT2 | Montáž tepelné izolace potrubí samolepicí spoj a příčné stažení páskou, přes DN 25 do DN 40 | m | 191 |  | 0 |  | 0 |  | 0 | 21 | 0 | 0 | 0 | 0 | 0 | 800-721 | RTS 22/ II | RTS 22/ II | 0.139 | 26.55 |  | Práce |  |  |  | POL1_
|  | 49+142 |  | 191 | [22 empty] | VV | 0
108 | 722190901R00 | Uzavření nebo otevření vodovodního potrubí při opravě | kus | 56 |  | 0 |  | 0 |  | 0 | 21 | 0 | 0 | 0 | 0 | 0 | 800-721 | RTS 22/ II | RTS 22/ II | 0.165 | 9.24 |  | Práce |  |  |  | POL1_
|  | včetně vypuštění a napuštění, | [24 empty] | SPI
|  | 28*2 |  | 56 | [22 empty] | VV | 0
109 | 722237124R00 | Kohout kulový, mosazný, vnitřní-vnitřní závit, DN 32, PN 35, včetně dodávky materiálu | kus | 2 |  | 0 |  | 0 |  | 0 | 21 | 0 | 0.00068 | 0 | 0 | 0 | 800-721 | RTS 22/ II | RTS 22/ II | 0.269 | 0.54 |  | Práce |  |  |  | POL1_
110 | 722237125R00 | Kohout kulový, mosazný, vnitřní-vnitřní závit, DN 40, PN 35, včetně dodávky materiálu | kus | 3 |  | 0 |  | 0 |  | 0 | 21 | 0 | 0.00104 | 0 | 0 | 0 | 800-721 | RTS 22/ II | RTS 22/ II | 0.351 | 1.05 |  | Práce |  |  |  | POL1_
111 | 722239104R00 | Montáž armatury závitové se dvěma závity G 5/4" | kus | 4 |  | 0 |  | 0 |  | 0 | 21 | 0 | 0 | 0 | 0 | 0 | 800-721 | RTS 22/ II | RTS 22/ I | 0.269 | 1.08 |  | Práce |  |  |  | POL1_
|  | Odkaz na mn. položky pořadí 117 : 2,00000 |  | 2 | [22 empty] | VV | 5
|  | Odkaz na mn. položky pořadí 109 : 2,00000 |  | 2 | [22 empty] | VV | 5
112 | 722239105R00 | Montáž armatury závitové se dvěma závity G 6/4" | kus | 6 |  | 0 |  | 0 |  | 0 | 21 | 0 | 0 | 0 | 0 | 0 | 800-721 | RTS 22/ II | RTS 22/ I | 0.351 | 2.11 |  | Práce |  |  |  | POL1_
|  | Odkaz na mn. položky pořadí 110 : 3,00000 |  | 3 | [22 empty] | VV | 5
|  | Odkaz na mn. položky pořadí 118 : 3,00000 |  | 3 | [22 empty] | VV | 5
113 | 722280106R00 | Tlakové zkoušky vodovodního potrubí do DN 32 | m | 445 |  | 0 |  | 0 |  | 0 | 21 | 0 | 0 | 0 | 0 | 0 | 800-721 | RTS 22/ II | RTS 22/ II | 0.029 | 12.91 |  | Práce |  |  |  | POL1_
|  | Včetně dodávky vody, uzavření a zabezpečení konců potrubí. | [24 empty] | POP
|  | Odkaz na mn. položky pořadí 98 : 257,00000 |  | 257 | [22 empty] | VV | 5
|  | Odkaz na mn. položky pořadí 97 : 67,00000 |  | 67 | [22 empty] | VV | 5
|  | Odkaz na mn. položky pořadí 96 : 121,00000 |  | 121 | [22 empty] | VV | 5
114 | 722280108R00 | Tlakové zkoušky vodovodního potrubí přes DN 40 do DN 50 | m | 30 |  | 0 |  | 0 |  | 0 | 21 | 0 | 0 | 0 | 0 | 0 | 800-721 | RTS 22/ II | RTS 22/ I | 0.042 | 1.26 |  | Práce |  |  |  | POL1_
|  | Včetně dodávky vody, uzavření a zabezpečení konců potrubí. | [24 empty] | POP
|  | Odkaz na mn. položky pořadí 99 : 30,00000 |  | 30 | [22 empty] | VV | 5
115 | 722290234R00 | Proplach a dezinfekce vodovodního potrubí do DN 80 | m | 443 |  | 0 |  | 0 |  | 0 | 21 | 0 | 1e-05 | 0 | 0 | 0 | 800-721 | RTS 22/ II | RTS 22/ II | 0.062 | 27.47 |  | Práce |  |  |  | POL1_
|  | Včetně dodání desinfekčního prostředku. | [24 empty] | POP
|  | 171+245+27 |  | 443 | [22 empty] | VV | 0
116 | 722290821R00 | Vnitrostaveništní přemístění vybouraných hmot svislé, v objektech výšky do 6m | t | 2.5498 |  | 0 |  | 0 |  | 0 | 21 | 0 | 0 | 0 | 0 | 0 | 800-721 | RTS 22/ II | RTS 22/ II | 3.379 | 8.62 |  | Práce |  |  |  | POL1_
|  | vodorovně do 100 m, | [24 empty] | SPI
117 | 734263315R00 | Šroubení topenářské, přímé, mosazné, DN 32, PN 10, včetně dodávky materiálu | kus | 2 |  | 0 |  | 0 |  | 0 | 21 | 0 | 0.0014 | 0 | 0 | 0 | 800-731 | RTS 22/ II | RTS 22/ II | 0.124 | 0.25 |  | Práce |  |  |  | POL1_
118 | 734263316R00 | Šroubení topenářské, přímé, mosazné, DN 40, PN 10, včetně dodávky materiálu | kus | 3 |  | 0 |  | 0 |  | 0 | 21 | 0 | 0.0015 | 0 | 0 | 0 | 800-731 | RTS 22/ II | RTS 22/ II | 0.165 | 0.5 |  | Práce |  |  |  | POL1_
119 | 722182094MTZ | Příplatek za montáž izolačních tvarovek | kus | 1 |  | 0 |  | 0 |  | 0 | 21 | 0 | 0 | 0 | 0 | 0 |  | Vlastní | Indiv | 0.14 | 0.14 |  | Práce |  |  |  | POL1_
120 | 631433202R | pouzdro potrubní minerální vlákno; povrchová úprava Al fólie; vnitřní průměr 28,0 mm; tl. izolace 30,0 mm; provozní teplota do 200 °C; tepelná vodivost (10°C) 0,0330 W/mK; tepelná vodivost (40°C) 0,037 W/mK; tepelná vodivost (50°C) 0,039 W/mK | m | 83 |  | 0 |  | 0 |  | 0 | 21 | 0 | 0.00037 | 0.03 | 0 | 0 | SPCM | RTS 22/ II | RTS 22/ II | 0 | 0 |  | Specifikace |  |  |  | POL3_
121 | 631433303R | pouzdro potrubní minerální vlákno; povrchová úprava Al fólie; vnitřní průměr 35,0 mm; tl. izolace 40,0 mm; provozní teplota do 200 °C; tepelná vodivost (10°C) 0,0330 W/mK; tepelná vodivost (40°C) 0,037 W/mK; tepelná vodivost (50°C) 0,039 W/mK | m | 52 |  | 0 |  | 0 |  | 0 | 21 | 0 | 0.00065 | 0.03 | 0 | 0 | SPCM | RTS 22/ II | RTS 22/ II | 0 | 0 |  | Specifikace |  |  |  | POL3_
122 | 631433304R | pouzdro potrubní minerální vlákno; povrchová úprava Al fólie; vnitřní průměr 42,0 mm; tl. izolace 40,0 mm; provozní teplota do 200 °C; tepelná vodivost (10°C) 0,0330 W/mK; tepelná vodivost (40°C) 0,037 W/mK; tepelná vodivost (50°C) 0,039 W/mK | m | 148 |  | 0 |  | 0 |  | 0 | 21 | 0 | 0.00072 | 0.11 | 0 | 0 | SPCM | RTS 22/ II | RTS 22/ II | 0 | 0 |  | Specifikace |  |  |  | POL3_
123 | 998722201R00 | Přesun hmot pro vnitřní vodovod v objektech výšky do 6 m | % |  |  | 0 |  | 0 |  | 0 | 21 | 0 | 0 | 0 | 0 | 0 | 800-721 | RTS 22/ II | RTS 22/ I | 0 | 0 |  | Přesun hmot |  |  |  | POL7_
|  | vodorovně do 50 m | [24 empty] | SPI
Díl: | 733 | Rozvod potrubí |  |  |  | 0 |  | 0 |  | 0 |  | 0 |  | 1.4 |  | 0 |  |  |  |  | 329.32 | [5 empty] | DIL
124 | 722161112R00 | Potrubí z trubek měděných spojované lisováním D 15 mm, s 1,0 mm | m | 492 |  | 0 |  | 0 |  | 0 | 21 | 0 | 0.00068 | 0.33 | 0 | 0 | 800-721 | RTS 22/ II | RTS 22/ II | 0.239 | 117.59 |  | Práce |  |  |  | POL1_
|  | včetně tvarovek, bez zednických výpomocí, | [24 empty] | SPI
125 | 722161113R00 | Potrubí z trubek měděných spojované lisováním D 18 mm, s 1,0 mm | m | 20 |  | 0 |  | 0 |  | 0 | 21 | 0 | 0.00078 | 0.02 | 0 | 0 | 800-721 | RTS 22/ II | RTS 22/ II | 0.263 | 5.26 |  | Práce |  |  |  | POL1_
|  | včetně tvarovek, bez zednických výpomocí, | [24 empty] | SPI
126 | 722161114R00 | Potrubí z trubek měděných spojované lisováním D 22 mm, s 1,0 mm | m | 59 |  | 0 |  | 0 |  | 0 | 21 | 0 | 0.00091 | 0.05 | 0 | 0 | 800-721 | RTS 22/ II | RTS 22/ II | 0.274 | 16.17 |  | Práce |  |  |  | POL1_
|  | včetně tvarovek, bez zednických výpomocí, | [24 empty] | SPI
127 | 722161115R00 | Potrubí z trubek měděných spojované lisováním D 28 mm, s 1,0 mm | m | 68 |  | 0 |  | 0 |  | 0 | 21 | 0 | 0.0011 | 0.07 | 0 | 0 | 800-721 | RTS 22/ II | RTS 22/ II | 0.285 | 19.38 |  | Práce |  |  |  | POL1_
|  | včetně tvarovek, bez zednických výpomocí, | [24 empty] | SPI
128 | 722161116R00 | Potrubí z trubek měděných spojované lisováním D 35 mm, s 1,5 mm | m | 72 |  | 0 |  | 0 |  | 0 | 21 | 0 | 0.00182 | 0.13 | 0 | 0 | 800-721 | RTS 22/ II | RTS 22/ II | 0.319 | 22.97 |  | Práce |  |  |  | POL1_
|  | včetně tvarovek, bez zednických výpomocí, | [24 empty] | SPI
129 | 722161117R00 | Potrubí z trubek měděných spojované lisováním D 42 mm, s 1,5 mm | m | 109 |  | 0 |  | 0 |  | 0 | 21 | 0 | 0.00217 | 0.24 | 0 | 0 | 800-721 | RTS 22/ II | RTS 22/ II | 0.332 | 36.19 |  | Práce |  |  |  | POL1_
|  | včetně tvarovek, bez zednických výpomocí, | [24 empty] | SPI
130 | 722161118R00 | Potrubí z trubek měděných spojované lisováním D 54 mm, s 2,0 mm | m | 99 |  | 0 |  | 0 |  | 0 | 21 | 0 | 0.00352 | 0.35 | 0 | 0 | 800-721 | RTS 22/ II | RTS 22/ II | 0.348 | 34.45 |  | Práce |  |  |  | POL1_
|  | včetně tvarovek, bez zednických výpomocí, | [24 empty] | SPI
131 | 722163110R00 | Potrubí z měděných trubek měděné potrubí, D 76,1 mm, s 2,0 mm, pájení pomocí kapilárních pájecích tvarovek | m | 40 |  | 0 |  | 0 |  | 0 | 21 | 0 | 0.00531 | 0.21 | 0 | 0 | 800-721 | RTS 22/ II | RTS 22/ II | 0.6406 | 25.62 |  | Práce |  |  |  | POL1_
|  | včetně tvarovek, bez zednických výpomocí, | [24 empty] | SPI
132 | 733161907R00 | Oprava rozvodu potrubí z měděných trubek propojení měděného potrubí, D 42 mm | kus | 2 |  | 0 |  | 0 |  | 0 | 21 | 0 | 0.0001 | 0 | 0 | 0 | 800-731 | RTS 22/ II | RTS 22/ II | 0.37 | 0.74 |  | Práce |  |  |  | POL1_
133 | 733161908R00 | Oprava rozvodu potrubí z měděných trubek propojení měděného potrubí, D 54 mm | kus | 6 |  | 0 |  | 0 |  | 0 | 21 | 0 | 0.00012 | 0 | 0 | 0 | 800-731 | RTS 22/ II | RTS 22/ II | 0.405 | 2.43 |  | Práce |  |  |  | POL1_
134 | 733161910R00 | Oprava rozvodu potrubí z měděných trubek propojení měděného potrubí, D 76 mm | kus | 2 |  | 0 |  | 0 |  | 0 | 21 | 0 | 0.00017 | 0 | 0 | 0 | 800-731 | RTS 22/ II | RTS 22/ II | 0.48 | 0.96 |  | Práce |  |  |  | POL1_
135 | 733161962R00 | Oprava rozvodu potrubí z měděných trubek zaslepení měděného potrubí včetně víčka, D 15 mm | kus | 20 |  | 0 |  | 0 |  | 0 | 21 | 0 | 6e-05 | 0 | 0 | 0 | 800-731 | RTS 22/ II | RTS 22/ II | 0.26 | 5.2 |  | Práce |  |  |  | POL1_
|  | 5*2+5*2 |  | 20 | [22 empty] | VV | 0
136 | 733161963R00 | Oprava rozvodu potrubí z měděných trubek zaslepení měděného potrubí včetně víčka, D 18 mm | kus | 2 |  | 0 |  | 0 |  | 0 | 21 | 0 | 6e-05 | 0 | 0 | 0 | 800-731 | RTS 22/ II | RTS 22/ II | 0.28 | 0.56 |  | Práce |  |  |  | POL1_
|  | 1*2 |  | 2 | [22 empty] | VV | 0
137 | 733167001R00 | Příplatek k ceně za zhotovení přípojky z trubek měděných D 15 mm, tloušťka stěny 1 mm | kus | 76 |  | 0 |  | 0 |  | 0 | 21 | 0 | 0 | 0 | 0 | 0 | 800-731 | RTS 22/ II | RTS 22/ II | 0.215 | 16.34 |  | Práce |  |  |  | POL1_
|  | 38*2 |  | 76 | [22 empty] | VV | 0
138 | 733190306R00 | Tlakové zkoušky potrubí ocelových závitových, plastových, měděných do D 35 | m | 711 |  | 0 |  | 0 |  | 0 | 21 | 0 | 0 | 0 | 0 | 0 | 800-731 | RTS 22/ II | RTS 22/ II | 0.0215 | 15.29 |  | Práce |  |  |  | POL1_
|  | Odkaz na mn. položky pořadí 124 : 492,00000 |  | 492 | [22 empty] | VV | 5
|  | Odkaz na mn. položky pořadí 125 : 20,00000 |  | 20 | [22 empty] | VV | 5
|  | Odkaz na mn. položky pořadí 126 : 59,00000 |  | 59 | [22 empty] | VV | 5
|  | Odkaz na mn. položky pořadí 127 : 68,00000 |  | 68 | [22 empty] | VV | 5
|  | Odkaz na mn. položky pořadí 128 : 72,00000 |  | 72 | [22 empty] | VV | 5
139 | 733190307R00 | Tlakové zkoušky potrubí ocelových závitových, plastových, měděných do D 64 | m | 248 |  | 0 |  | 0 |  | 0 | 21 | 0 | 0 | 0 | 0 | 0 | 800-731 | RTS 22/ II | RTS 22/ II | 0.041 | 10.17 |  | Práce |  |  |  | POL1_
|  | Odkaz na mn. položky pořadí 129 : 109,00000 |  | 109 | [22 empty] | VV | 5
|  | Odkaz na mn. položky pořadí 130 : 99,00000 |  | 99 | [22 empty] | VV | 5
|  | Odkaz na mn. položky pořadí 131 : 40,00000 |  | 40 | [22 empty] | VV | 5
140 | 733224227 | Příplatek k potrubí měděnému za zhotovení přípojky z trubek měděných D 42x1,5 mm | kus | 2 |  | 0 |  | 0 |  | 0 | 21 | 0 | 0 | 0 | 0 | 0 |  | Vlastní | Indiv | 0 | 0 |  | Práce |  |  |  | POL1_
141 | 733224228 | Příplatek k potrubí měděnému za zhotovení přípojky z trubek měděných D 54x2 mm | kus | 6 |  | 0 |  | 0 |  | 0 | 21 | 0 | 0 | 0 | 0 | 0 |  | Vlastní | Indiv | 0 | 0 |  | Práce |  |  |  | POL1_
142 | 733224231 | Příplatek k potrubí měděnému za zhotovení přípojky z trubek měděných D 76,1x2 mm | kus | 2 |  | 0 |  | 0 |  | 0 | 21 | 0 | 0 | 0 | 0 | 0 |  | Vlastní | Indiv | 0 | 0 |  | Práce |  |  |  | POL1_
143 | 998733201R00 | Přesun hmot pro rozvody potrubí v objektech výšky do 6 m | % |  |  | 0 |  | 0 |  | 0 | 21 | 0 | 0 | 0 | 0 | 0 | 800-731 | RTS 22/ II | RTS 22/ I | 0 | 0 |  | Přesun hmot |  |  |  | POL7_
Díl: | 734 | Armatury |  |  |  | 0 |  | 0 |  | 0 |  | 0 |  | 0.03 |  | 0 |  |  |  |  | 32.28 | [5 empty] | DIL
144 | 734209112R00 | Montáž závitové armatury se dvěma závity, G 3/8", bez dodávky materiálu | kus | 2 |  | 0 |  | 0 |  | 0 | 21 | 0 | 0 | 0 | 0 | 0 | 800-731 | RTS 22/ II | RTS 22/ II | 0.165 | 0.33 |  | Práce |  |  |  | POL1_
|  | Odkaz na mn. položky pořadí 152 : 2,00000 |  | 2 | [22 empty] | VV | 5
145 | 734209115R00 | Montáž závitové armatury se dvěma závity, G 1", bez dodávky materiálu | kus | 2 |  | 0 |  | 0 |  | 0 | 21 | 0 | 0 | 0 | 0 | 0 | 800-731 | RTS 22/ II | RTS 22/ II | 0.227 | 0.45 |  | Práce |  |  |  | POL1_
|  | Odkaz na mn. položky pořadí 153 : 2,00000 |  | 2 | [22 empty] | VV | 5
146 | 734209113R00 | Montáž závitové armatury se dvěma závity, G 1/2", bez dodávky materiálu | kus | 86 |  | 0 |  | 0 |  | 0 | 21 | 0 | 0 | 0 | 0 | 0 | 800-731 | RTS 22/ II | RTS 22/ I | 0.165 | 14.19 |  | Práce |  |  |  | POL1_
|  | Odkaz na mn. položky pořadí 148 : 43,00000 |  | 43 | [22 empty] | VV | 5
|  | Odkaz na mn. položky pořadí 149 : 43,00000 |  | 43 | [22 empty] | VV | 5
147 | 734211112R00 | Ventil odvzdušňovací, ruční, mosazný, PN 6, DN 8, včetně dodávky materiálu | kus | 1 |  | 0 |  | 0 |  | 0 | 21 | 0 | 0.00012 | 0 | 0 | 0 | 800-731 | RTS 22/ II | RTS 22/ II | 0.062 | 0.06 |  | Práce |  |  |  | POL1_
148 | 734226212RT1 | Ventil termostatický, dvouregulační, přímý, mosazný, DN 15, bez termostatické hlavice, PN 10, vnější závit, včetně dodávky materiálu | kus | 43 |  | 0 |  | 0 |  | 0 | 21 | 0 | 0.0002 | 0.01 | 0 | 0 | 800-731 | RTS 22/ II | RTS 22/ II | 0.175 | 7.53 |  | Práce |  |  |  | POL1_
149 | 734266222R00 | Šroubení uzavíratelné radiátorové regulační s vypouštěním, přímé, bronzové, DN 15, PN 10, včetně dodávky materiálu | kus | 43 |  | 0 |  | 0 |  | 0 | 21 | 0 | 0.00026 | 0.01 | 0 | 0 | 800-731 | RTS 22/ II | RTS 22/ II | 0.082 | 3.53 |  | Práce |  |  |  | POL1_
150 | 734291951MTZ | Montáž hlavic ručního/termostat.ovládání | kus | 43 |  | 0 |  | 0 |  | 0 | 21 | 0 | 0 | 0 | 0 | 0 |  | Vlastní | RTS 22/ II | 0.144 | 6.19 |  | Práce |  |  |  | POL1_
151 | 5513730670R | hlavice termostatická vysoce odolná zabezpečená s vestavěným čidlem; regulační rozsah 8,0 až 26,0 °C; ovládání ruční; provedení kapalinová | kus | 43 |  | 0 |  | 0 |  | 0 | 21 | 0 | 0.0002 | 0.01 | 0 | 0 | SPCM | RTS 22/ II | RTS 22/ II | 0 | 0 |  | Specifikace |  |  |  | POL3_
152 | 5513806010S | Vyvažovací ventil DN 10 | kus | 2 |  | 0 |  | 0 |  | 0 | 21 | 0 | 0.00047 | 0 | 0 | 0 |  | Vlastní | Indiv | 0 | 0 |  | Specifikace |  |  |  | POL3_
153 | 5513806013S | Vyvažovací ventil DN 25 | kus | 2 |  | 0 |  | 0 |  | 0 | 21 | 0 | 0.00084 | 0 | 0 | 0 |  | Vlastní | Indiv | 0 | 0 |  | Specifikace |  |  |  | POL3_
154 | 998734201R00 | Přesun hmot pro armatury v objektech výšky do 6 m | % |  |  | 0 |  | 0 |  | 0 | 21 | 0 | 0 | 0 | 0 | 0 | 800-731 | RTS 22/ II | RTS 22/ I | 0 | 0 |  | Přesun hmot |  |  |  | POL7_
Díl: | 735 | Otopná tělesa |  |  |  | 0 |  | 0 |  | 0 |  | 0 |  | 0.33 |  | 4.21 |  |  |  |  | 117.86 | [5 empty] | DIL
155 | 735000912R00 | Regulace otopného systému při opravách vyregulování dvojregulačních ventilů a kohoutů s termostatickým ovládáním | kus | 43 |  | 0 |  | 0 |  | 0 | 21 | 0 | 0 | 0 | 0 | 0 | 800-731 | RTS 22/ II | RTS 22/ II | 0.268 | 11.52 |  | Práce |  |  |  | POL1_
156 | 735117110R00 | Otopná tělesa litinová článková doplňkové práce odpojení a připojení těles po nátěru | m2 | 176.728 |  | 0 |  | 0 |  | 0 | 21 | 0 | 0 | 0 | 0 | 0 | 800-731 | RTS 22/ II | RTS 22/ II | 0.144 | 25.45 |  | Práce |  |  |  | POL1_
|  | 500/110 - 0,2 m2/kus : (9+14+14+16+17)*0,2 |  | 14 | [22 empty] | VV | 0
|  | 500/160 - 0,248 m2/kus : (16+10+16+17+17+16+16+16+14+15+17+17+14+10+20+20+22+22+22+22+22+27+27+27+26+18+18+20+10+11+20+18+18)*0,248 |  | 149.048 | [22 empty] | VV | 0
|  | 900/160 - 0,45 m2/kus : 18*0,45 |  | 8.1 | [22 empty] | VV | 0
|  | TER 813/95 - 0,31 m2/kus : 18*0,31 |  | 5.58 | [22 empty] | VV | 0
157 | 735118110R00 | Otopná tělesa litinová článková doplňkové práce tlaková zkouška - vodou | m2 | 8.159 |  | 0 |  | 0 |  | 0 | 21 | 0 | 0 | 0 | 0 | 0 | 800-731 | RTS 22/ II | RTS 22/ II | 0.134 | 1.09 |  | Práce |  |  |  | POL1_
158 | 735119140R00 | Otopná tělesa litinová článková montáž bez rozlišení, bez dodávky materiálu | m2 | 8.159 |  | 0 |  | 0 |  | 0 | 21 | 0 | 0.01632 | 0.13 | 0 | 0 | 800-731 | RTS 22/ II | RTS 22/ II | 0.429 | 3.5 |  | Práce |  |  |  | POL1_
|  | 500/70 - 0,136 m2/kus : 14*0,136 |  | 1.904 | [22 empty] | VV | 0
|  | 500/110 - 0,18 m2/kus : 6*0,18 |  | 1.08 | [22 empty] | VV | 0
|  | 500/220 - 0,345 m2/kus : 15*0,345 |  | 5.175 | [22 empty] | VV | 0
159 | 735111810R00 | Demontáž radiátorů litinových článkových | m2 | 176.728 |  | 0 |  | 0 |  | 0 | 21 | 0 | 0 | 0 | 0.0238 | 4.21 | 800-731 | RTS 22/ II | RTS 22/ II | 0.082 | 14.49 |  | Práce |  |  |  | POL1_
160 | 735193011R00 | Čištění otopných těles kartáčem | kus | 41 |  | 0 |  | 0 |  | 0 | 21 | 0 | 0 | 0 | 0 | 0 | 800-731 | RTS 22/ II | RTS 22/ II | 0.1 | 4.1 |  | Práce |  |  |  | POL1_
161 | 735191902R00 | Ostatní opravy otopných těles vyzkoušení otopných těles po opravě tlakem litinových | m2 | 176.728 |  | 0 |  | 0 |  | 0 | 21 | 0 | 0 | 0 | 0 | 0 | 800-731 | RTS 22/ II | RTS 22/ II | 0.134 | 23.68 |  | Práce |  |  |  | POL1_
162 | 735191904R00 | Ostatní opravy otopných těles vyčištění otopných těles propláchnutím vodou litinových | m2 | 176.728 |  | 0 |  | 0 |  | 0 | 21 | 0 | 0 | 0 | 0 | 0 | 800-731 | RTS 22/ II | RTS 22/ II | 0.031 | 5.48 |  | Práce |  |  |  | POL1_
163 | 735191905R00 | Ostatní opravy otopných těles odvzdušnění otopných těles | kus | 43 |  | 0 |  | 0 |  | 0 | 21 | 0 | 0 | 0 | 0 | 0 | 800-731 | RTS 22/ II | RTS 22/ II | 0.062 | 2.67 |  | Práce |  |  |  | POL1_
164 | 735191910R00 | Ostatní opravy otopných těles napuštění vody do otopného systému včetně potrubí (bez kotle a ohříváků) otopných těles | m2 | 184.887 |  | 0 |  | 0 |  | 0 | 21 | 0 | 0 | 0 | 0 | 0 | 800-731 | RTS 22/ II | RTS 22/ II | 0.031 | 5.73 |  | Práce |  |  |  | POL1_
|  | Odkaz na mn. položky pořadí 158 : 8,15900 |  | 8.159 | [22 empty] | VV | 5
|  | Odkaz na mn. položky pořadí 165 : 176,72800 |  | 176.728 | [22 empty] | VV | 5
165 | 735192911R00 | Ostatní opravy otopných těles zpětná montáž otopných těles článkových litinových | m2 | 176.728 |  | 0 |  | 0 |  | 0 | 21 | 0 | 0 | 0 | 0 | 0 | 800-731 | RTS 22/ II | RTS 22/ II | 0.062 | 10.96 |  | Práce |  |  |  | POL1_
166 | 735494811R00 | Vypuštění vody z otopných soustav bez kotlů, ohříváků, zásobníků a nádrží | m2 | 176.728 |  | 0 |  | 0 |  | 0 | 21 | 0 | 0 | 0 | 0 | 0 | 800-731 | RTS 22/ II | RTS 22/ II | 0.052 | 9.19 |  | Práce |  |  |  | POL1_
|  | ( bez kotlů, ohříváků, zásobníků a nádrží ) | [24 empty] | SPI
167 | 48450715N | Těleso otopné litinové 6 článků, 500/110 | kus | 1 |  | 0 |  | 0 |  | 0 | 21 | 0 | 0.024 | 0.02 | 0 | 0 |  | Vlastní | Indiv | 0 | 0 |  | Specifikace |  |  |  | POL3_
168 | 48450763N0 | Těleso otopné litinové 14 článků, 500/70 | kus | 1 |  | 0 |  | 0 |  | 0 | 21 | 0 | 0.093 | 0.09 | 0 | 0 |  | Vlastní | Indiv | 0 | 0 |  | Specifikace |  |  |  | POL3_
169 | 48450763N4 | Těleso otopné litinové 15 článků, 500/220 | kus | 1 |  | 0 |  | 0 |  | 0 | 21 | 0 | 0.093 | 0.09 | 0 | 0 |  | Vlastní | Indiv | 0 | 0 |  | Specifikace |  |  |  | POL3_
170 | 998735201R00 | Přesun hmot pro otopná tělesa v objektech výšky do 6 m | % |  |  | 0 |  | 0 |  | 0 | 21 | 0 | 0 | 0 | 0 | 0 | 800-731 | RTS 22/ II | RTS 22/ I | 0 | 0 |  | Přesun hmot |  |  |  | POL7_
Díl: | 767 | Konstrukce zámečnické |  |  |  | 0 |  | 0 |  | 0 |  | 0 |  | 0.77 |  | 0 |  |  |  |  | 314.43 | [5 empty] | DIL
171 | 767885002R00 | Žlab podpůrný pozinkovaný, pro vedení plastového potrubí, D 25 mm | m | 110 |  | 0 |  | 0 |  | 0 | 21 | 0 | 0 | 0 | 0 | 0 | 800-767 | RTS 22/ II | RTS 22/ II | 0.0115 | 1.27 |  | Práce |  |  |  | POL1_
|  | Položky neobsahují montáž objímek a konzol. | [24 empty] | SPI
172 | 767885003R00 | Žlab podpůrný pozinkovaný, pro vedení plastového potrubí, D 32 mm | m | 61 |  | 0 |  | 0 |  | 0 | 21 | 0 | 0 | 0 | 0 | 0 | 800-767 | RTS 22/ II | RTS 22/ II | 0.0115 | 0.7 |  | Práce |  |  |  | POL1_
|  | Položky neobsahují montáž objímek a konzol. | [24 empty] | SPI
173 | 767885004R00 | Žlab podpůrný pozinkovaný, pro vedení plastového potrubí, D 40 mm | m | 245 |  | 0 |  | 0 |  | 0 | 21 | 0 | 0 | 0 | 0 | 0 | 800-767 | RTS 22/ II | RTS 22/ II | 0.0121 | 2.96 |  | Práce |  |  |  | POL1_
|  | Položky neobsahují montáž objímek a konzol. | [24 empty] | SPI
174 | 767885006R00 | Žlab podpůrný pozinkovaný, pro vedení plastového potrubí, D 63 mm | m | 27 |  | 0 |  | 0 |  | 0 | 21 | 0 | 0 | 0 | 0 | 0 | 800-767 | RTS 22/ II | RTS 22/ II | 0.0123 | 0.33 |  | Práce |  |  |  | POL1_
|  | Položky neobsahují montáž objímek a konzol. | [24 empty] | SPI
175 | 767995101R00 | Výroba a montáž atypických kovovových doplňků staveb hmotnosti do 5 kg | kg | 725.75 |  | 0 |  | 0 |  | 0 | 21 | 0 | 6e-05 | 0.04 | 0 | 0 | 800-767 | RTS 22/ II | RTS 22/ II | 0.426 | 309.17 |  | Práce |  |  |  | POL1_
|  | 0,75 kg/m : (10,0*6*0,75)+(62,0*6*0,75)+(70,0*2*0,75)+(79,0*2*0,75) |  | 547.5 | [22 empty] | VV | 0
|  | 90*0,75 |  | 67.5 | [22 empty] | VV | 0
|  | 0,25 kg/m : (110+61+245+27)*0,25 |  | 110.75 | [22 empty] | VV | 0
176 | 55399994R | výrobek kovový zámečnický, atypický | kg | 725.75 |  | 0 |  | 0 |  | 0 | 21 | 0 | 0.001 | 0.73 | 0 | 0 | SPCM | RTS 22/ II | RTS 22/ II | 0 | 0 |  | Specifikace |  |  |  | POL3_
|  | Kotvy, úhelníky apod.atypické výrobky : 725,75 |  | 725.75 | [22 empty] | VV | 0
177 | 998767201R00 | Přesun hmot pro kovové stavební doplňk. konstrukce v objektech výšky do 6 m | % |  |  | 0 |  | 0 |  | 0 | 21 | 0 | 0 | 0 | 0 | 0 | 800-767 | RTS 22/ II | RTS 22/ I | 0 | 0 |  | Přesun hmot |  |  |  | POL7_
|  | 50 m vodorovně | [24 empty] | SPI
Díl: | 783 | Nátěry |  |  |  | 0 |  | 0 |  | 0 |  | 0 |  | 0.14 |  | 0 |  |  |  |  | 68.61 | [5 empty] | DIL
178 | 783324340R00 | Nátěry otopných těles syntetické litinových radiátorů, základní + dvojnásobné s 2x emailováním | m2 | 168.576 |  | 0 |  | 0 |  | 0 | 21 | 0 | 0.00081 | 0.14 | 0 | 0 | 800-783 | RTS 22/ II | RTS 22/ II | 0.407 | 68.61 |  | Práce |  |  |  | POL1_
|  | Hodnota z bývalého odkazu. : 168,576 |  | 168.576 | [22 empty] | VV | 0
Díl: | 784 | Malby |  |  |  | 0 |  | 0 |  | 0 |  | 0 |  | 0.01 |  | 0 |  |  |  |  | 8.04 | [5 empty] | DIL
179 | 784450010RAB | Malby z malířských směsí disperzní, penetrace jednonásobná, malba dvojnásobná, bílá | m2 | 59.84 |  | 0 |  | 0 |  | 0 | 21 | 0 | 0.00022 | 0.01 | 0 | 0 | AP-PSV | RTS 22/ II | RTS 22/ II | 0.13439 | 8.04 |  | Agregovaná položka |  |  |  | POL2_
|  | Odkaz na mn. položky pořadí 4 : 11,00000 |  | 11 | [22 empty] | VV | 5
|  | Odkaz na mn. položky pořadí 8 : 48,84000 |  | 48.84 | [22 empty] | VV | 5
Díl: | D96 | Přesuny suti a vybouraných hmot |  |  |  | 0 |  | 0 |  | 0 |  | 0 |  | 0 |  | 0 |  |  |  |  | 191.3 | [5 empty] | DIL
180 | 979094211R00 | Nakládání nebo překládání vybourané suti | t | 105.8075 |  | 0 |  | 0 |  | 0 | 21 | 0 | 0 | 0 | 0 | 0 |  | RTS 22/ II | RTS 22/ II | 0.265 | 28.04 |  | Přesun suti |  |  |  | POL8_
181 | 979081111R00 | Odvoz suti a vybouraných hmot na skládku do 1 km | t | 105.8075 |  | 0 |  | 0 |  | 0 | 21 | 0 | 0 | 0 | 0 | 0 | 801-3 | RTS 22/ II | RTS 22/ II | 0.49 | 51.85 |  | Přesun suti |  |  |  | POL8_
|  | Včetně naložení na dopravní prostředek a složení na skládku, bez poplatku za skládku. | [24 empty] | POP
182 | 979081121R00 | Odvoz suti a vybouraných hmot na skládku příplatek za každý další 1 km | t | 952.2679 |  | 0 |  | 0 |  | 0 | 21 | 0 | 0 | 0 | 0 | 0 | 801-3 | RTS 22/ II | RTS 22/ II | 0 | 0 |  | Přesun suti |  |  |  | POL8_
183 | 979082111R00 | Vnitrostaveništní doprava suti a vybouraných hmot do 10 m | t | 105.8075 |  | 0 |  | 0 |  | 0 | 21 | 0 | 0 | 0 | 0 | 0 | 801-3 | RTS 22/ II | RTS 22/ II | 0.942 | 99.67 |  | Přesun suti |  |  |  | POL8_
184 | 979082121R00 | Vnitrostaveništní doprava suti a vybouraných hmot příplatek k ceně za každých dalších 5 m | t | 105.8075 |  | 0 |  | 0 |  | 0 | 21 | 0 | 0 | 0 | 0 | 0 | 801-3 | RTS 22/ II | RTS 22/ II | 0.105 | 11.11 |  | Přesun suti |  |  |  | POL8_
185 | 979990107R00 | Poplatek za skládku směs betonu,cihel a dřeva, skupina 17 09 04 z Katalogu odpadů | t | 105.8075 |  | 0 |  | 0 |  | 0 | 21 | 0 | 0 | 0 | 0 | 0 | 801-3 | RTS 22/ II | RTS 22/ II | 0 | 0 |  | Přesun suti |  |  |  | POL8_
186 | 979093111R00 | Uložení suti na skládku bez zhutnění | t | 105.8075 |  | 0 |  | 0 |  | 0 | 21 | 0 | 0 | 0 | 0 | 0 | 800-6 | RTS 22/ II | RTS 22/ II | 0.006 | 0.63 |  | Přesun suti |  |  |  | POL8_
|  | s hrubým urovnáním, | [24 empty] | SPI
[25 empty] | 15 | 21 | DPH
| Celkem |  |  |  |  | 0 | [18 empty] | 0 | 0 | SUM
END
Note on S6: Jedná se o informaci, zda se jedná o položku, která je do rozpočtu zadána z cenové soustavy RTS, nebo vlastní.
Note on T6: Jedná se o název CÚ, která je zadána u položky rozpočtu

## 02 02.2 Pol
Položkový soupis prací a dodávek | [26 empty] | #TypZaznamu#
S: | 225Z022 | Rekonstrukce rozvodů TZB - Gymnázium Mikulov | [24 empty] | STA
O: | 02 | Okruh č.5 | [21 empty] | STA |  |  | OBJ
R: | 02.2 | Okruh č.5 - II. etapa | [24 empty] | ROZ
P.č. | Číslo položky | Název položky | MJ | Množství | Cena / MJ | Celkem | Dodávka | Dodávka celk. | Montáž | Montáž celk. | DPH | Cena s DPH | Hmotnost / MJ | Hmotnost celk.(t) | Dem. hmotnost / MJ | Dem. hmotnost celk.(t) | Ceník | Cen. soustava / platnost | Cenová úroveň | Nhod / MJ | Nhod celk. | Dodavatel | Typ položky
Díl: | 6 | Úpravy povrchu, podlahy |  |  |  | 0 |  | 0 |  | 0 |  | 0 |  | 20.05 |  | 0 |  |  |  |  | 249.43 | [5 empty] | DIL
1 | 346244361RT2 | Zazdívka rýh, potrubí, nik (výklenků) nebo kapes tloušťka 65 mm, Prvek zdicí pálený P; funkce: cihla plná; tvar: základní; l = 290 mm; w = 140 mm; h = 65 mm; styčná plocha: hladká; fb = 20,0 N/mm2; barva:... | m2 | 33.6 |  | 0 |  | 0 |  | 0 | 21 | 0 | 0.11795 | 3.96 | 0 | 0 | 801-1 | RTS 22/ II | RTS 22/ II | 0.8763 | 29.44 |  | Práce |  |  |  | POL1_
|  | z jakéhokoliv druhu pálených cihel, s pomocným lešením výšky do 1,9 m a pro zatížení do 1,5 kPa. | [24 empty] | SPI
|  | 30 - 40 cm : (60,0+36,0)*0,35 |  | 33.6 | [22 empty] | VV | 0
2 | 411387531R00 | Zabetonování otvorů do 0,25 m2 ve stropech železobetonových a tvárnicových a v klenbách cihelných nebo betonových | kus | 6 |  | 0 |  | 0 |  | 0 | 21 | 0 | 0.0502 | 0.3 | 0 | 0 | 801-4 | RTS 22/ II | RTS 22/ II | 1.006 | 6.04 |  | Práce |  |  |  | POL1_
|  | včetně bednění, odbednění a výztuže (s dodáním hmot), | [24 empty] | SPI
|  | Odkaz na mn. položky pořadí 18 : 6,00000 |  | 6 | [22 empty] | VV | 5
3 | 611401211RT2 | Omítka malých ploch na stropech přes 0,09 do 0,25 m2, vápennou štukovou omítkou | kus | 6 |  | 0 |  | 0 |  | 0 | 21 | 0 | 0.01074 | 0.06 | 0 | 0 | 801-4 | RTS 22/ II | RTS 22/ II | 0.51171 | 3.07 |  | Práce |  |  |  | POL1_
|  | jakoukoliv maltou, z pomocného pracovního lešení o výšce podlahy do 1900 mm a pro zatížení do 1,5 kPa, | [24 empty] | SPI |  | jakoukoliv maltou, z pomocného pracovního lešení o výšce podlahy do 1900 mm a pro zatížení do 1,5 kPa,
|  | Odkaz na mn. položky pořadí 2 : 6,00000 |  | 6 | [22 empty] | VV | 5
4 | 612401291RT2 | Omítky malých ploch vnitřních stěn přes 0,09 do 0,25 m2, vápennou štukovou omítkou | kus | 26 |  | 0 |  | 0 |  | 0 | 21 | 0 | 0.00867 | 0.23 | 0 | 0 | 801-4 | RTS 22/ II | RTS 22/ II | 0.35974 | 9.35 |  | Práce |  |  |  | POL1_
|  | jakoukoliv maltou, z pomocného pracovního lešení o výšce podlahy do 1900 mm a pro zatížení do 1,5 kPa, | [24 empty] | SPI |  | jakoukoliv maltou, z pomocného pracovního lešení o výšce podlahy do 1900 mm a pro zatížení do 1,5 kPa,
|  | Odkaz na mn. položky pořadí 16 : 12,00000*2 |  | 24 | [22 empty] | VV | 5
|  | Odkaz na mn. položky pořadí 17 : 1,00000*2 |  | 2 | [22 empty] | VV | 5
5 | 612403387R00 | Hrubá výplň rýh ve stěnách, jakoukoliv maltou maltou ze suchých směsí 150 x 100 mm | m | 72 |  | 0 |  | 0 |  | 0 | 21 | 0 | 0.02599 | 1.87 | 0 | 0 | 801-4 | RTS 22/ II | RTS 22/ II | 0.269 | 19.37 |  | Práce |  |  |  | POL1_
|  | jakékoliv šířky rýhy, | [24 empty] | SPI
|  | Odkaz na mn. položky pořadí 20 : 36,00000*2 |  | 72 | [22 empty] | VV | 5
6 | 612403390R00 | Hrubá výplň rýh ve stěnách, jakoukoliv maltou maltou ze suchých směsí 200 x 100 mm | m | 60 |  | 0 |  | 0 |  | 0 | 21 | 0 | 0.03465 | 2.08 | 0 | 0 | 801-4 | RTS 22/ II | RTS 22/ II | 0.298 | 17.88 |  | Práce |  |  |  | POL1_
|  | jakékoliv šířky rýhy, | [24 empty] | SPI
|  | Odkaz na mn. položky pořadí 19 : 60,00000 |  | 60 | [22 empty] | VV | 5
7 | 612403399RT2 | Hrubá výplň rýh ve stěnách, jakoukoliv maltou maltou ze suchých směsí jakékoliv šířky | m2 | 32.4 |  | 0 |  | 0 |  | 0 | 21 | 0 | 0.068 | 2.2 | 0 | 0 | 801-4 | RTS 22/ II | RTS 22/ II | 0.71398 | 23.13 |  | Práce |  |  |  | POL1_
|  | jakékoliv šířky rýhy, | [24 empty] | SPI
|  | Odkaz na mn. položky pořadí 19 : 60,00000*0,3 |  | 18 | [22 empty] | VV | 5
|  | Odkaz na mn. položky pořadí 20 : 36,00000*0,4 |  | 14.4 | [22 empty] | VV | 5
8 | 612423631RT2 | Omítka rýh ve stěnách maltou vápennou štuková, šířky rýhy přes 150 do 300 mm, | m2 | 35.64 |  | 0 |  | 0 |  | 0 | 21 | 0 | 0.03607 | 1.29 | 0 | 0 | 801-4 | RTS 22/ II | RTS 22/ II | 1.5804 | 56.32 |  | Práce |  |  |  | POL1_
|  | z pomocného pracovního lešení o výšce podlahy do 1900 mm a pro zatížení do 1,5 kPa, | [24 empty] | SPI
|  | Odkaz na mn. položky pořadí 7 : 32,40000*1,1 |  | 35.64 | [22 empty] | VV | 5
9 | 631312141R00 | Doplnění mazanin betonem prostým rýh v dosavadních mazaninách | m3 | 1.5 |  | 0 |  | 0 |  | 0 | 21 | 0 | 2.5 | 3.75 | 0 | 0 | 801-4 | RTS 22/ II | RTS 22/ II | 5.33 | 8 |  | Práce |  |  |  | POL1_
|  | prostým betonem (s dodáním hmot) bez potěru, | [24 empty] | SPI
|  | Odkaz na mn. položky pořadí 22 : 50,00000*0,03 |  | 1.5 | [22 empty] | VV | 5
10 | 631416213R00 | Mazanina betonová ze suché směsi tloušťky přes 120 do 240 mm pevnost v tlaku 25 MPa, Materiál potěrový | m3 | 1.5 |  | 0 |  | 0 |  | 0 | 21 | 0 | 1.919 | 2.88 | 0 | 0 | 801-1 | RTS 22/ II | RTS 22/ II | 2.317 | 3.48 |  | Práce |  |  |  | POL1_
|  | Odkaz na mn. položky pořadí 9 : 1,50000 |  | 1.5 | [22 empty] | VV | 5
11 | 631581000R00 | Násyp pod podlahy z recyklátu a škváry z recyklátu | m3 | 0.675 |  | 0 |  | 0 |  | 0 | 21 | 0 | 2.123 | 1.43 | 0 | 0 | 801-1 | RTS 22/ II | RTS 22/ II | 1.836 | 1.24 |  | Práce |  |  |  | POL1_
|  | pod mazaniny a dlažby, popř. na plochých střechách, vodorovný nebo ve spádu, s udusáním a urovnáním povrchu | [24 empty] | SPI |  | pod mazaniny a dlažby, popř. na plochých střechách, vodorovný nebo ve spádu, s udusáním a urovnáním povrchu
|  | 0,25*0,45*6 |  | 0.675 | [22 empty] | VV | 0
12 | 910 T2 | Hzs-nezměřitelné stavební práce a přípomoci | h | 30 |  | 0 |  | 0 |  | 0 | 21 | 0 | 0 | 0 | 0 | 0 |  | Vlastní | Indiv | 1 | 30 |  | Práce |  |  |  | POL1_
13 | 999281145R00 | Přesun hmot pro opravy a údržbu objektů pro opravy a údržbu dosavadních objektů včetně vnějších plášťů výšky do 6 m, nošením | t | 20.0547 |  | 0 |  | 0 |  | 0 | 21 | 0 | 0 | 0 | 0 | 0 | 801-4 | RTS 22/ II | RTS 22/ II | 2.1 | 42.11 |  | Přesun hmot |  |  |  | POL7_
|  | oborů 801, 803, 811 a 812 | [24 empty] | SPI
Díl: | 9 | Ostatní konstrukce, bourání |  |  |  | 0 |  | 0 |  | 0 |  | 0 |  | 0.05 |  | 13.27 |  |  |  |  | 455.18 | [5 empty] | DIL
14 | 970231100R00 | Řezání cihelného zdiva hloubka řezu 100 mm | m | 192 |  | 0 |  | 0 |  | 0 | 21 | 0 | 0 | 0 | 0.00046 | 0.09 | 801-3 | RTS 22/ II | RTS 22/ II | 0.81 | 155.52 |  | Práce |  |  |  | POL1_
|  | Odkaz na mn. položky pořadí 19 : 60,00000*2 |  | 120 | [22 empty] | VV | 5
|  | Odkaz na mn. položky pořadí 20 : 36,00000*2 |  | 72 | [22 empty] | VV | 5
15 | 970241100R00 | Řezání prostého betonu hloubka řezu 100 mm | m | 100 |  | 0 |  | 0 |  | 0 | 21 | 0 | 0 | 0 | 0.00046 | 0.05 | 801-3 | RTS 22/ II | RTS 22/ II | 0.9 | 90 |  | Práce |  |  |  | POL1_
|  | 50,0*2 |  | 100 | [22 empty] | VV | 0
16 | 971033331R00 | Vybourání otvorů ve zdivu cihelném z jakýchkoliv cihel pálených na jakoukoliv maltu vápenou nebo vápenocementovou, plochy do 0,09 m2, tloušťky do 150 mm | kus | 12 |  | 0 |  | 0 |  | 0 | 21 | 0 | 0.00034 | 0 | 0.025 | 0.3 | 801-3 | RTS 22/ II | RTS 22/ II | 0.213 | 2.56 |  | Práce |  |  |  | POL1_
|  | základovém nebo nadzákladovém, | [24 empty] | SPI
17 | 971033341R00 | Vybourání otvorů ve zdivu cihelném z jakýchkoliv cihel pálených na jakoukoliv maltu vápenou nebo vápenocementovou, plochy do 0,09 m2, tloušťky do 300 mm | kus | 1 |  | 0 |  | 0 |  | 0 | 21 | 0 | 0.00034 | 0 | 0.054 | 0.05 | 801-3 | RTS 22/ II | RTS 22/ II | 0.381 | 0.38 |  | Práce |  |  |  | POL1_
|  | základovém nebo nadzákladovém, | [24 empty] | SPI
18 | 972033271R00 | Vybourání otvorů v klenbách z cihel plochy do 0,09 m2, tloušťky do 450 mm | kus | 6 |  | 0 |  | 0 |  | 0 | 21 | 0 | 0 | 0 | 0.073 | 0.44 | 801-3 | RTS 22/ II | RTS 22/ II | 1.16 | 6.96 |  | Práce |  |  |  | POL1_
|  | bez odstranění podlahy a násypu, | [24 empty] | SPI
19 | 974031155R00 | Vysekání rýh v jakémkoliv zdivu cihelném v ploše do hloubky 100 mm, šířky do 200 mm | m | 60 |  | 0 |  | 0 |  | 0 | 21 | 0 | 0.00049 | 0.03 | 0.038 | 2.28 | 801-3 | RTS 22/ II | RTS 22/ II | 0.595 | 35.7 |  | Práce |  |  |  | POL1_
|  | Včetně pomocného lešení o výšce podlahy do 1900 mm a pro zatížení do 1,5 kPa (150 kg/m2). | [24 empty] | POP
20 | 974031167R00 | Vysekání rýh v jakémkoliv zdivu cihelném v ploše do hloubky 150 mm, šířky do 300 mm | m | 36 |  | 0 |  | 0 |  | 0 | 21 | 0 | 0.00049 | 0.02 | 0.081 | 2.92 | 801-3 | RTS 22/ II | RTS 22/ II | 0.812 | 29.23 |  | Práce |  |  |  | POL1_
|  | Včetně pomocného lešení o výšce podlahy do 1900 mm a pro zatížení do 1,5 kPa (150 kg/m2). | [24 empty] | POP
|  | 6,0*6 |  | 36 | [22 empty] | VV | 0
21 | 974031169R00 | Vysekání rýh v jakémkoliv zdivu cihelném v ploše příplatek k ceně za každých 100 mm šířky rýhy hloubky do 150 mm | m | 96 |  | 0 |  | 0 |  | 0 | 21 | 0 | 0 | 0 | 0.04 | 3.84 | 801-3 | RTS 22/ II | RTS 22/ II | 0.18 | 17.28 |  | Práce |  |  |  | POL1_
|  | Odkaz na mn. položky pořadí 19 : 60,00000 |  | 60 | [22 empty] | VV | 5
|  | Odkaz na mn. položky pořadí 20 : 36,00000 |  | 36 | [22 empty] | VV | 5
22 | 974042565R00 | Vysekání rýh v podlaze betonové do hloubky 150 mm, šířky do 200 mm | m | 50 |  | 0 |  | 0 |  | 0 | 21 | 0 | 0 | 0 | 0.066 | 3.3 | 801-3 | RTS 22/ II | RTS 22/ II | 1.271 | 63.55 |  | Práce |  |  |  | POL1_
|  | nebo dlažbě s betonovým podkladem | [24 empty] | SPI
23 | 910 T0 | Hzs-nezměřitelné pomocné stavební práce a přípomoci | h | 30 |  | 0 |  | 0 |  | 0 | 21 | 0 | 0 | 0 | 0 | 0 |  | Vlastní | Indiv | 1 | 30 |  | Práce |  |  |  | POL1_
24 | 910 T1 | Hzs-nezměřitelné bourací práce | h | 24 |  | 0 |  | 0 |  | 0 | 21 | 0 | 0 | 0 | 0 | 0 |  | Vlastní | Indiv | 1 | 24 |  | Práce |  |  |  | POL1_
Díl: | 94 | Lešení a stavební výtahy |  |  |  | 0 |  | 0 |  | 0 |  | 0 |  | 0.03 |  | 0 |  |  |  |  | 3.85 | [5 empty] | DIL
25 | 941955002R00 | Lešení lehké pracovní pomocné pomocné, o výšce lešeňové podlahy přes 1,2 do 1,9 m | m2 | 18 |  | 0 |  | 0 |  | 0 | 21 | 0 | 0.00158 | 0.03 | 0 | 0 | 800-3 | RTS 22/ II | RTS 22/ II | 0.214 | 3.85 |  | Práce |  |  |  | POL1_
|  | 3,0*6 |  | 18 | [22 empty] | VV | 0
Díl: | 95 | Dokončovací konstrukce na pozemních stavbách |  |  |  | 0 |  | 0 |  | 0 |  | 0 |  | 0 |  | 0 |  |  |  |  | 9.75 | [5 empty] | DIL
26 | 952902110R00 | Čištění budov zametáním v místnostech, chodbách, na schodišti a na půdě | m2 | 650 |  | 0 |  | 0 |  | 0 | 21 | 0 | 0 | 0 | 0 | 0 | 801-4 | RTS 22/ II | RTS 22/ II | 0.015 | 9.75 |  | Práce |  |  |  | POL1_
Díl: | 700 | HZS - hodinové zúčtovací sazby |  |  |  | 0 |  | 0 |  | 0 |  | 0 |  | 0 |  | 0 |  |  |  |  | 24 | [5 empty] | DIL
27 | 904 R02 | Hzs-zkousky v ramci montaz.praci, Topná zkouška | h | 24 |  | 0 |  | 0 |  | 0 | 21 | 0 | 0 | 0 | 0 | 0 |  | RTS 22/ II | RTS 22/ II | 1 | 24 |  | Práce |  |  |  | POL1_
Díl: | 700B | Demontáže PSV |  |  |  | 0 |  | 0 |  | 0 |  | 0 |  | 0.02 |  | 0.41 |  |  |  |  | 35.18 | [5 empty] | DIL
28 | 722130913R00 | Opravy vodovodního potrubí závitového přeřezání ocelové trubky, do DN 25 | kus | 18 |  | 0 |  | 0 |  | 0 | 21 | 0 | 0 | 0 | 0 | 0 | 800-721 | RTS 22/ II | RTS 22/ I | 0.058 | 1.04 |  | Práce |  |  |  | POL1_
29 | 733110803R00 | Demontáž potrubí z ocelových trubek závitových do DN 15 | m | 275 |  | 0 |  | 0 |  | 0 | 21 | 0 | 2e-05 | 0.01 | 0.001 | 0.28 | 800-731 | RTS 22/ II | RTS 22/ II | 0.051 | 14.03 |  | Práce |  |  |  | POL1_
30 | 733110806R00 | Demontáž potrubí z ocelových trubek závitových přes 15 do DN 32 | m | 22 |  | 0 |  | 0 |  | 0 | 21 | 0 | 2e-05 | 0 | 0.0032 | 0.07 | 800-731 | RTS 22/ II | RTS 22/ II | 0.053 | 1.17 |  | Práce |  |  |  | POL1_
31 | 733890801R00 | Vnitrostaveništní přemístění demontovaných hmot rozvodů potrubí vodorovně do 100 m z objektů výšky do 6 m | t | 0.314 |  | 0 |  | 0 |  | 0 | 21 | 0 | 0 | 0 | 0 | 0 | 800-731 | RTS 22/ II | RTS 22/ II | 3.563 | 1.12 |  | Práce |  |  |  | POL1_
32 | 734200811R00 | Demontáž závitových armatur s jedním závitem, do G 1/2" | kus | 46 |  | 0 |  | 0 |  | 0 | 21 | 0 | 4e-05 | 0 | 0.00045 | 0.02 | 800-731 | RTS 22/ II | RTS 22/ II | 0.052 | 2.39 |  | Práce |  |  |  | POL1_
33 | 734200821R00 | Demontáž závitových armatur se dvěma závity, do G 1/2" | kus | 92 |  | 0 |  | 0 |  | 0 | 21 | 0 | 9e-05 | 0.01 | 0.00045 | 0.04 | 800-731 | RTS 22/ II | RTS 22/ II | 0.166 | 15.27 |  | Práce |  |  |  | POL1_
34 | 734890801R00 | Vnitrostaveništní přemístění demontovaných hmot armatur vodorovně do 100 m z objektů výšky do 6 m | t | 0.0621 |  | 0 |  | 0 |  | 0 | 21 | 0 | 0 | 0 | 0 | 0 | 800-731 | RTS 22/ II | RTS 22/ II | 2.575 | 0.16 |  | Práce |  |  |  | POL1_
Díl: | 713 | Izolace tepelné |  |  |  | 0 |  | 0 |  | 0 |  | 0 |  | 0.01 |  | 0 |  |  |  |  | 27.72 | [5 empty] | DIL
35 | 722182011RT1 | Montáž tepelné izolace potrubí lepicí páska, sponky, do DN 25 | m | 264 |  | 0 |  | 0 |  | 0 | 21 | 0 | 0 | 0 | 0 | 0 | 800-721 | RTS 22/ II | RTS 22/ II | 0.105 | 27.72 |  | Práce |  |  |  | POL1_
|  | Odkaz na mn. položky pořadí 37 : 22,00000 |  | 22 | [22 empty] | VV | 5
|  | Odkaz na mn. položky pořadí 36 : 242,00000 |  | 242 | [22 empty] | VV | 5
36 | 283771008R | pouzdro potrubní tvarovatelné; pěnový polyetylén; vnitřní průměr 15,0 mm; tl. izolace 20,0 mm; provozní teplota -65 až 90 °C; tepelná vodivost (10°C) 0,0380 W/mK | m | 242 |  | 0 |  | 0 |  | 0 | 21 | 0 | 3e-05 | 0.01 | 0 | 0 | SPCM | RTS 22/ II | RTS 22/ II | 0 | 0 |  | Specifikace |  |  |  | POL3_
37 | 283771021R | pouzdro potrubní tvarovatelné; pěnový polyetylén; vnitřní průměr 18,0 mm; tl. izolace 20,0 mm; provozní teplota -65 až 90 °C; tepelná vodivost (10°C) 0,0380 W/mK | m | 22 |  | 0 |  | 0 |  | 0 | 21 | 0 | 4e-05 | 0 | 0 | 0 | SPCM | RTS 22/ II | RTS 22/ II | 0 | 0 |  | Specifikace |  |  |  | POL3_
38 | 28377130R | spona na potrubní pouzdro; plastová; tl = 1,00 mm; š = 4,9 mm; l = 32 mm; šedá | kus | 1000 |  | 0 |  | 0 |  | 0 | 21 | 0 | 0 | 0 | 0 | 0 | SPCM | RTS 22/ II | RTS 22/ II | 0 | 0 |  | Specifikace |  |  |  | POL3_
39 | 28377135R | páska spojovací PVC; samolepicí; jednostranně; tl. 0,19 mm; š = 38,0 mm; l = 20 m | kus | 5 |  | 0 |  | 0 |  | 0 | 21 | 0 | 0 | 0 | 0 | 0 | SPCM | RTS 22/ II | RTS 22/ II | 0 | 0 |  | Specifikace |  |  |  | POL3_
40 | 998713201R00 | Přesun hmot pro izolace tepelné v objektech výšky do 6 m | % |  |  | 0 |  | 0 |  | 0 | 21 | 0 | 0 | 0 | 0 | 0 | 800-713 | RTS 22/ II | RTS 22/ II | 0 | 0 |  | Přesun hmot |  |  |  | POL7_
|  | 50 m vodorovně | [24 empty] | SPI
Díl: | 733 | Rozvod potrubí |  |  |  | 0 |  | 0 |  | 0 |  | 0 |  | 0.2 |  | 0 |  |  |  |  | 100.32 | [5 empty] | DIL
41 | 722161112R00 | Potrubí z trubek měděných spojované lisováním D 15 mm, s 1,0 mm | m | 263 |  | 0 |  | 0 |  | 0 | 21 | 0 | 0.00068 | 0.18 | 0 | 0 | 800-721 | RTS 22/ II | RTS 22/ II | 0.239 | 62.86 |  | Práce |  |  |  | POL1_
|  | včetně tvarovek, bez zednických výpomocí, | [24 empty] | SPI
42 | 722161113R00 | Potrubí z trubek měděných spojované lisováním D 18 mm, s 1,0 mm | m | 22 |  | 0 |  | 0 |  | 0 | 21 | 0 | 0.00078 | 0.02 | 0 | 0 | 800-721 | RTS 22/ II | RTS 22/ II | 0.263 | 5.79 |  | Práce |  |  |  | POL1_
|  | včetně tvarovek, bez zednických výpomocí, | [24 empty] | SPI
43 | 733161902R00 | Oprava rozvodu potrubí z měděných trubek propojení měděného potrubí, D 15 mm | kus | 20 |  | 0 |  | 0 |  | 0 | 21 | 0 | 6e-05 | 0 | 0 | 0 | 800-731 | RTS 22/ II | RTS 22/ II | 0.26 | 5.2 |  | Práce |  |  |  | POL1_
|  | 10*2 |  | 20 | [22 empty] | VV | 0
44 | 733161903R00 | Oprava rozvodu potrubí z měděných trubek propojení měděného potrubí, D 18 mm | kus | 2 |  | 0 |  | 0 |  | 0 | 21 | 0 | 6e-05 | 0 | 0 | 0 | 800-731 | RTS 22/ II | RTS 22/ II | 0.28 | 0.56 |  | Práce |  |  |  | POL1_
|  | 1*2 |  | 2 | [22 empty] | VV | 0
45 | 733167001R00 | Příplatek k ceně za zhotovení přípojky z trubek měděných D 15 mm, tloušťka stěny 1 mm | kus | 92 |  | 0 |  | 0 |  | 0 | 21 | 0 | 0 | 0 | 0 | 0 | 800-731 | RTS 22/ II | RTS 22/ II | 0.215 | 19.78 |  | Práce |  |  |  | POL1_
|  | 46*2 |  | 92 | [22 empty] | VV | 0
46 | 733190306R00 | Tlakové zkoušky potrubí ocelových závitových, plastových, měděných do D 35 | m | 285 |  | 0 |  | 0 |  | 0 | 21 | 0 | 0 | 0 | 0 | 0 | 800-731 | RTS 22/ II | RTS 22/ II | 0.0215 | 6.13 |  | Práce |  |  |  | POL1_
|  | Odkaz na mn. položky pořadí 41 : 263,00000 |  | 263 | [22 empty] | VV | 5
|  | Odkaz na mn. položky pořadí 42 : 22,00000 |  | 22 | [22 empty] | VV | 5
47 | 998733203R00 | Přesun hmot pro rozvody potrubí v objektech výšky do 24 m | % |  |  | 0 |  | 0 |  | 0 | 21 | 0 | 0 | 0 | 0 | 0 | 800-731 | RTS 22/ II | RTS 22/ I | 0 | 0 |  | Přesun hmot |  |  |  | POL7_
Díl: | 734 | Armatury |  |  |  | 0 |  | 0 |  | 0 |  | 0 |  | 0.03 |  | 0 |  |  |  |  | 35.89 | [5 empty] | DIL
48 | 734209113R00 | Montáž závitové armatury se dvěma závity, G 1/2", bez dodávky materiálu | kus | 98 |  | 0 |  | 0 |  | 0 | 21 | 0 | 0 | 0 | 0 | 0 | 800-731 | RTS 22/ II | RTS 22/ I | 0.165 | 16.17 |  | Práce |  |  |  | POL1_
|  | Odkaz na mn. položky pořadí 50 : 49,00000 |  | 49 | [22 empty] | VV | 5
|  | Odkaz na mn. položky pořadí 51 : 49,00000 |  | 49 | [22 empty] | VV | 5
49 | 734211112R00 | Ventil odvzdušňovací, ruční, mosazný, PN 6, DN 8, včetně dodávky materiálu | kus | 1 |  | 0 |  | 0 |  | 0 | 21 | 0 | 0.00012 | 0 | 0 | 0 | 800-731 | RTS 22/ II | RTS 22/ II | 0.062 | 0.06 |  | Práce |  |  |  | POL1_
50 | 734226212RT1 | Ventil termostatický, dvouregulační, přímý, mosazný, DN 15, bez termostatické hlavice, PN 10, vnější závit, včetně dodávky materiálu | kus | 49 |  | 0 |  | 0 |  | 0 | 21 | 0 | 0.0002 | 0.01 | 0 | 0 | 800-731 | RTS 22/ II | RTS 22/ II | 0.175 | 8.58 |  | Práce |  |  |  | POL1_
51 | 734266222R00 | Šroubení uzavíratelné radiátorové regulační s vypouštěním, přímé, bronzové, DN 15, PN 10, včetně dodávky materiálu | kus | 49 |  | 0 |  | 0 |  | 0 | 21 | 0 | 0.00026 | 0.01 | 0 | 0 | 800-731 | RTS 22/ II | RTS 22/ II | 0.082 | 4.02 |  | Práce |  |  |  | POL1_
52 | 734291951MTZ | Montáž hlavic ručního/termostat.ovládání | kus | 49 |  | 0 |  | 0 |  | 0 | 21 | 0 | 0 | 0 | 0 | 0 |  | Vlastní | RTS 22/ II | 0.144 | 7.06 |  | Práce |  |  |  | POL1_
53 | 5513730670R | hlavice termostatická vysoce odolná zabezpečená s vestavěným čidlem; regulační rozsah 8,0 až 26,0 °C; ovládání ruční; provedení kapalinová | kus | 49 |  | 0 |  | 0 |  | 0 | 21 | 0 | 0.0002 | 0.01 | 0 | 0 | SPCM | RTS 22/ II | RTS 22/ II | 0 | 0 |  | Specifikace |  |  |  | POL3_
54 | 998734203R00 | Přesun hmot pro armatury v objektech výšky do 4 m | % |  |  | 0 |  | 0 |  | 0 | 21 | 0 | 0 | 0 | 0 | 0 | 800-731 | RTS 22/ II | RTS 22/ I | 0 | 0 |  | Přesun hmot |  |  |  | POL7_
Díl: | 735 | Otopná tělesa |  |  |  | 0 |  | 0 |  | 0 |  | 0 |  | 0.97 |  | 4.47 |  |  |  |  | 137.77 | [5 empty] | DIL
55 | 735000912R00 | Regulace otopného systému při opravách vyregulování dvojregulačních ventilů a kohoutů s termostatickým ovládáním | kus | 49 |  | 0 |  | 0 |  | 0 | 21 | 0 | 0 | 0 | 0 | 0 | 800-731 | RTS 22/ II | RTS 22/ II | 0.268 | 13.13 |  | Práce |  |  |  | POL1_
56 | 735117110R00 | Otopná tělesa litinová článková doplňkové práce odpojení a připojení těles po nátěru | m2 | 187.68 |  | 0 |  | 0 |  | 0 | 21 | 0 | 0 | 0 | 0 | 0 | 800-731 | RTS 22/ II | RTS 22/ II | 0.144 | 27.03 |  | Práce |  |  |  | POL1_
|  | 500/110 - 0,2 m2/kus : (15+15+15+15+15+15+30)*0,2 |  | 24 | [22 empty] | VV | 0
|  | 500/160 - 0,248 m2/kus : (30+15+30+16+26+15+17+30+16+13+13+24+15+15+15+15+15+15+15+12+16+16+16+16+16+19+10+18+18+17+17+24+19+19+19+19+19)*0,248 |  | 163.68 | [22 empty] | VV | 0
57 | 735118110R00 | Otopná tělesa litinová článková doplňkové práce tlaková zkouška - vodou | m2 | 27.945 |  | 0 |  | 0 |  | 0 | 21 | 0 | 0 | 0 | 0 | 0 | 800-731 | RTS 22/ II | RTS 22/ II | 0.134 | 3.74 |  | Práce |  |  |  | POL1_
58 | 735119140R00 | Otopná tělesa litinová článková montáž bez rozlišení, bez dodávky materiálu | m2 | 27.945 |  | 0 |  | 0 |  | 0 | 21 | 0 | 0.01632 | 0.46 | 0 | 0 | 800-731 | RTS 22/ II | RTS 22/ II | 0.429 | 11.99 |  | Práce |  |  |  | POL1_
|  | 500/220 - 0,345 m2/kus : (9+30+14+14+14)*0,345 |  | 27.945 | [22 empty] | VV | 0
59 | 735111810R00 | Demontáž radiátorů litinových článkových | m2 | 187.68 |  | 0 |  | 0 |  | 0 | 21 | 0 | 0 | 0 | 0.0238 | 4.47 | 800-731 | RTS 22/ II | RTS 22/ II | 0.082 | 15.39 |  | Práce |  |  |  | POL1_
60 | 735193011R00 | Čištění otopných těles kartáčem | kus | 44 |  | 0 |  | 0 |  | 0 | 21 | 0 | 0 | 0 | 0 | 0 | 800-731 | RTS 22/ II | RTS 22/ II | 0.1 | 4.4 |  | Práce |  |  |  | POL1_
61 | 735191902R00 | Ostatní opravy otopných těles vyzkoušení otopných těles po opravě tlakem litinových | m2 | 187.68 |  | 0 |  | 0 |  | 0 | 21 | 0 | 0 | 0 | 0 | 0 | 800-731 | RTS 22/ II | RTS 22/ II | 0.134 | 25.15 |  | Práce |  |  |  | POL1_
62 | 735191904R00 | Ostatní opravy otopných těles vyčištění otopných těles propláchnutím vodou litinových | m2 | 187.68 |  | 0 |  | 0 |  | 0 | 21 | 0 | 0 | 0 | 0 | 0 | 800-731 | RTS 22/ II | RTS 22/ II | 0.031 | 5.82 |  | Práce |  |  |  | POL1_
63 | 735191905R00 | Ostatní opravy otopných těles odvzdušnění otopných těles | kus | 49 |  | 0 |  | 0 |  | 0 | 21 | 0 | 0 | 0 | 0 | 0 | 800-731 | RTS 22/ II | RTS 22/ II | 0.062 | 3.04 |  | Práce |  |  |  | POL1_
64 | 735191910R00 | Ostatní opravy otopných těles napuštění vody do otopného systému včetně potrubí (bez kotle a ohříváků) otopných těles | m2 | 215.625 |  | 0 |  | 0 |  | 0 | 21 | 0 | 0 | 0 | 0 | 0 | 800-731 | RTS 22/ II | RTS 22/ II | 0.031 | 6.68 |  | Práce |  |  |  | POL1_
|  | Odkaz na mn. položky pořadí 58 : 27,94500 |  | 27.945 | [22 empty] | VV | 5
|  | Odkaz na mn. položky pořadí 65 : 187,68000 |  | 187.68 | [22 empty] | VV | 5
65 | 735192911R00 | Ostatní opravy otopných těles zpětná montáž otopných těles článkových litinových | m2 | 187.68 |  | 0 |  | 0 |  | 0 | 21 | 0 | 0 | 0 | 0 | 0 | 800-731 | RTS 22/ II | RTS 22/ II | 0.062 | 11.64 |  | Práce |  |  |  | POL1_
66 | 735494811R00 | Vypuštění vody z otopných soustav bez kotlů, ohříváků, zásobníků a nádrží | m2 | 187.68 |  | 0 |  | 0 |  | 0 | 21 | 0 | 0 | 0 | 0 | 0 | 800-731 | RTS 22/ II | RTS 22/ II | 0.052 | 9.76 |  | Práce |  |  |  | POL1_
|  | ( bez kotlů, ohříváků, zásobníků a nádrží ) | [24 empty] | SPI
67 | 48450763N1 | Těleso otopné litinové 9 článků, 500/220 | kus | 1 |  | 0 |  | 0 |  | 0 | 21 | 0 | 0.0558 | 0.06 | 0 | 0 |  | Vlastní | Indiv | 0 | 0 |  | Specifikace |  |  |  | POL3_
68 | 48450763N2 | Těleso otopné litinové 14 článků, 500/220 | kus | 3 |  | 0 |  | 0 |  | 0 | 21 | 0 | 0.0868 | 0.26 | 0 | 0 |  | Vlastní | Indiv | 0 | 0 |  | Specifikace |  |  |  | POL3_
69 | 48450763N3 | Těleso otopné litinové 30 článků, 500/220 | kus | 1 |  | 0 |  | 0 |  | 0 | 21 | 0 | 0.186 | 0.19 | 0 | 0 |  | Vlastní | Indiv | 0 | 0 |  | Specifikace |  |  |  | POL3_
70 | 998735201R00 | Přesun hmot pro otopná tělesa v objektech výšky do 6 m | % |  |  | 0 |  | 0 |  | 0 | 21 | 0 | 0 | 0 | 0 | 0 | 800-731 | RTS 22/ II | RTS 22/ I | 0 | 0 |  | Přesun hmot |  |  |  | POL7_
Díl: | 767 | Konstrukce zámečnické |  |  |  | 0 |  | 0 |  | 0 |  | 0 |  | 0.07 |  | 0 |  |  |  |  | 30.25 | [5 empty] | DIL
71 | 767995101R00 | Výroba a montáž atypických kovovových doplňků staveb hmotnosti do 5 kg | kg | 71 |  | 0 |  | 0 |  | 0 | 21 | 0 | 6e-05 | 0 | 0 | 0 | 800-767 | RTS 22/ II | RTS 22/ II | 0.426 | 30.25 |  | Práce |  |  |  | POL1_
|  | 0,25 kg/m : 71 |  | 71 | [22 empty] | VV | 0
72 | 55399994R | výrobek kovový zámečnický, atypický | kg | 71 |  | 0 |  | 0 |  | 0 | 21 | 0 | 0.001 | 0.07 | 0 | 0 | SPCM | RTS 22/ II | RTS 22/ II | 0 | 0 |  | Specifikace |  |  |  | POL3_
|  | Odkaz na mn. položky pořadí 71 : 71,00000 |  | 71 | [22 empty] | VV | 5
73 | 998767201R00 | Přesun hmot pro kovové stavební doplňk. konstrukce v objektech výšky do 6 m | % |  |  | 0 |  | 0 |  | 0 | 21 | 0 | 0 | 0 | 0 | 0 | 800-767 | RTS 22/ II | RTS 22/ I | 0 | 0 |  | Přesun hmot |  |  |  | POL7_
|  | 50 m vodorovně | [24 empty] | SPI
Díl: | 783 | Nátěry |  |  |  | 0 |  | 0 |  | 0 |  | 0 |  | 0.14 |  | 0 |  |  |  |  | 70.54 | [5 empty] | DIL
74 | 783324340R00 | Nátěry otopných těles syntetické litinových radiátorů, základní + dvojnásobné s 2x emailováním | m2 | 173.322 |  | 0 |  | 0 |  | 0 | 21 | 0 | 0.00081 | 0.14 | 0 | 0 | 800-783 | RTS 22/ II | RTS 22/ II | 0.407 | 70.54 |  | Práce |  |  |  | POL1_
Díl: | 784 | Malby |  |  |  | 0 |  | 0 |  | 0 |  | 0 |  | 0.01 |  | 0 |  |  |  |  | 9.09 | [5 empty] | DIL
75 | 784450010RAB | Malby z malířských směsí disperzní, penetrace jednonásobná, malba dvojnásobná, bílá | m2 | 67.64 |  | 0 |  | 0 |  | 0 | 21 | 0 | 0.00022 | 0.01 | 0 | 0 | AP-PSV | RTS 22/ II | RTS 22/ II | 0.13439 | 9.09 |  | Agregovaná položka |  |  |  | POL2_
|  | Odkaz na mn. položky pořadí 3 : 6,00000 |  | 6 | [22 empty] | VV | 5
|  | Odkaz na mn. položky pořadí 4 : 26,00000 |  | 26 | [22 empty] | VV | 5
|  | Odkaz na mn. položky pořadí 8 : 35,64000 |  | 35.64 | [22 empty] | VV | 5
Díl: | D96 | Přesuny suti a vybouraných hmot |  |  |  | 0 |  | 0 |  | 0 |  | 0 |  | 0 |  | 0 |  |  |  |  | 50.74 | [5 empty] | DIL
76 | 979094211R00 | Nakládání nebo překládání vybourané suti | t | 18.1366 |  | 0 |  | 0 |  | 0 | 21 | 0 | 0 | 0 | 0 | 0 |  | RTS 22/ II | RTS 22/ II | 0.265 | 4.81 |  | Přesun suti |  |  |  | POL8_
77 | 979011211R00 | Svislá doprava suti a vybouraných hmot nošením za prvé podlaží nad základním podlažím | t | 6.0455 |  | 0 |  | 0 |  | 0 | 21 | 0 | 0 | 0 | 0 | 0 | 801-3 | RTS 22/ II | RTS 22/ II | 2.009 | 12.15 |  | Přesun suti |  |  |  | POL8_
78 | 979011219R00 | Svislá doprava suti a vybouraných hmot nošením příplatek zakaždé další podlaží nad prvním základním podlažím | t | 6.0455 |  | 0 |  | 0 |  | 0 | 21 | 0 | 0 | 0 | 0 | 0 | 801-3 | RTS 22/ II | RTS 22/ II | 0.959 | 5.8 |  | Přesun suti |  |  |  | POL8_
79 | 979081111R00 | Odvoz suti a vybouraných hmot na skládku do 1 km | t | 18.1366 |  | 0 |  | 0 |  | 0 | 21 | 0 | 0 | 0 | 0 | 0 | 801-3 | RTS 22/ II | RTS 22/ II | 0.49 | 8.89 |  | Přesun suti |  |  |  | POL8_
|  | Včetně naložení na dopravní prostředek a složení na skládku, bez poplatku za skládku. | [24 empty] | POP
80 | 979081121R00 | Odvoz suti a vybouraných hmot na skládku příplatek za každý další 1 km | t | 163.2294 |  | 0 |  | 0 |  | 0 | 21 | 0 | 0 | 0 | 0 | 0 | 801-3 | RTS 22/ II | RTS 22/ II | 0 | 0 |  | Přesun suti |  |  |  | POL8_
81 | 979082111R00 | Vnitrostaveništní doprava suti a vybouraných hmot do 10 m | t | 18.1366 |  | 0 |  | 0 |  | 0 | 21 | 0 | 0 | 0 | 0 | 0 | 801-3 | RTS 22/ II | RTS 22/ II | 0.942 | 17.08 |  | Přesun suti |  |  |  | POL8_
82 | 979082121R00 | Vnitrostaveništní doprava suti a vybouraných hmot příplatek k ceně za každých dalších 5 m | t | 18.1366 |  | 0 |  | 0 |  | 0 | 21 | 0 | 0 | 0 | 0 | 0 | 801-3 | RTS 22/ II | RTS 22/ II | 0.105 | 1.9 |  | Přesun suti |  |  |  | POL8_
83 | 979990107R00 | Poplatek za skládku směs betonu,cihel a dřeva, skupina 17 09 04 z Katalogu odpadů | t | 18.1366 |  | 0 |  | 0 |  | 0 | 21 | 0 | 0 | 0 | 0 | 0 | 801-3 | RTS 22/ II | RTS 22/ II | 0 | 0 |  | Přesun suti |  |  |  | POL8_
84 | 979093111R00 | Uložení suti na skládku bez zhutnění | t | 18.1366 |  | 0 |  | 0 |  | 0 | 21 | 0 | 0 | 0 | 0 | 0 | 800-6 | RTS 22/ II | RTS 22/ II | 0.006 | 0.11 |  | Přesun suti |  |  |  | POL8_
|  | s hrubým urovnáním, | [24 empty] | SPI
[25 empty] | 15 | 21 | DPH
| Celkem |  |  |  |  | 0 | [18 empty] | 0 | 0 | SUM
END
Note on S6: Jedná se o informaci, zda se jedná o položku, která je do rozpočtu zadána z cenové soustavy RTS, nebo vlastní.
Note on T6: Jedná se o název CÚ, která je zadána u položky rozpočtu

## 03 03.1 Pol
Položkový soupis prací a dodávek | [26 empty] | #TypZaznamu#
S: | 225Z022 | Rekonstrukce rozvodů TZB - Gymnázium Mikulov | [24 empty] | STA
O: | 03 | Okruh podkroví | [21 empty] | STA |  |  | OBJ
R: | 03.1 | Okruh podkroví - I. etapa | [24 empty] | ROZ
P.č. | Číslo položky | Název položky | MJ | Množství | Cena / MJ | Celkem | Dodávka | Dodávka celk. | Montáž | Montáž celk. | DPH | Cena s DPH | Hmotnost / MJ | Hmotnost celk.(t) | Dem. hmotnost / MJ | Dem. hmotnost celk.(t) | Ceník | Cen. soustava / platnost | Cenová úroveň | Nhod / MJ | Nhod celk. | Dodavatel | Typ položky
Díl: | 6 | Úpravy povrchu, podlahy |  |  |  | 0 |  | 0 |  | 0 |  | 0 |  | 2.95 |  | 0 |  |  |  |  | 70.55 | [5 empty] | DIL
1 | 346244361RT2 | Zazdívka rýh, potrubí, nik (výklenků) nebo kapes tloušťka 65 mm, Prvek zdicí pálený P; funkce: cihla plná; tvar: základní; l = 290 mm; w = 140 mm; h = 65 mm; styčná plocha: hladká; fb = 20,0 N/mm2; barva:... | m2 | 5.4 |  | 0 |  | 0 |  | 0 | 21 | 0 | 0.11795 | 0.64 | 0 | 0 | 801-1 | RTS 22/ II | RTS 22/ II | 0.8763 | 4.73 |  | Práce |  |  |  | POL1_
|  | z jakéhokoliv druhu pálených cihel, s pomocným lešením výšky do 1,9 m a pro zatížení do 1,5 kPa. | [24 empty] | SPI
|  | 40 - 50 cm : 12,0*0,45 |  | 5.4 | [22 empty] | VV | 0
2 | 411387531R00 | Zabetonování otvorů do 0,25 m2 ve stropech železobetonových a tvárnicových a v klenbách cihelných nebo betonových | kus | 2 |  | 0 |  | 0 |  | 0 | 21 | 0 | 0.0502 | 0.1 | 0 | 0 | 801-4 | RTS 22/ II | RTS 22/ II | 1.006 | 2.01 |  | Práce |  |  |  | POL1_
|  | včetně bednění, odbednění a výztuže (s dodáním hmot), | [24 empty] | SPI
|  | Odkaz na mn. položky pořadí 12 : 2,00000 |  | 2 | [22 empty] | VV | 5
3 | 611401211RT2 | Omítka malých ploch na stropech přes 0,09 do 0,25 m2, vápennou štukovou omítkou | kus | 2 |  | 0 |  | 0 |  | 0 | 21 | 0 | 0.01074 | 0.02 | 0 | 0 | 801-4 | RTS 22/ II | RTS 22/ II | 0.51171 | 1.02 |  | Práce |  |  |  | POL1_
|  | jakoukoliv maltou, z pomocného pracovního lešení o výšce podlahy do 1900 mm a pro zatížení do 1,5 kPa, | [24 empty] | SPI |  | jakoukoliv maltou, z pomocného pracovního lešení o výšce podlahy do 1900 mm a pro zatížení do 1,5 kPa,
|  | Odkaz na mn. položky pořadí 2 : 2,00000 |  | 2 | [22 empty] | VV | 5
4 | 612403387R00 | Hrubá výplň rýh ve stěnách, jakoukoliv maltou maltou ze suchých směsí 150 x 100 mm | m | 36 |  | 0 |  | 0 |  | 0 | 21 | 0 | 0.02599 | 0.94 | 0 | 0 | 801-4 | RTS 22/ II | RTS 22/ II | 0.269 | 9.68 |  | Práce |  |  |  | POL1_
|  | jakékoliv šířky rýhy, | [24 empty] | SPI
|  | Odkaz na mn. položky pořadí 13 : 12,00000*3 |  | 36 | [22 empty] | VV | 5
5 | 612403399RT2 | Hrubá výplň rýh ve stěnách, jakoukoliv maltou maltou ze suchých směsí jakékoliv šířky | m2 | 5.4 |  | 0 |  | 0 |  | 0 | 21 | 0 | 0.068 | 0.37 | 0 | 0 | 801-4 | RTS 22/ II | RTS 22/ II | 0.71398 | 3.86 |  | Práce |  |  |  | POL1_
|  | jakékoliv šířky rýhy, | [24 empty] | SPI
|  | Odkaz na mn. položky pořadí 13 : 12,00000*0,45 |  | 5.4 | [22 empty] | VV | 5
6 | 612423531RT2 | Omítka rýh ve stěnách maltou vápennou štuková, o šířce rýhy do 150 mm, | m2 | 5.4 |  | 0 |  | 0 |  | 0 | 21 | 0 | 0.03829 | 0.21 | 0 | 0 | 801-4 | RTS 22/ II | RTS 22/ II | 1.8764 | 10.13 |  | Práce |  |  |  | POL1_
|  | z pomocného pracovního lešení o výšce podlahy do 1900 mm a pro zatížení do 1,5 kPa, | [24 empty] | SPI
7 | 612423631RT2 | Omítka rýh ve stěnách maltou vápennou štuková, šířky rýhy přes 150 do 300 mm, | m2 | 5.4 |  | 0 |  | 0 |  | 0 | 21 | 0 | 0.03607 | 0.19 | 0 | 0 | 801-4 | RTS 22/ II | RTS 22/ II | 1.5804 | 8.53 |  | Práce |  |  |  | POL1_
|  | z pomocného pracovního lešení o výšce podlahy do 1900 mm a pro zatížení do 1,5 kPa, | [24 empty] | SPI
8 | 631581000R00 | Násyp pod podlahy z recyklátu a škváry z recyklátu | m3 | 0.225 |  | 0 |  | 0 |  | 0 | 21 | 0 | 2.123 | 0.48 | 0 | 0 | 801-1 | RTS 22/ II | RTS 22/ II | 1.836 | 0.41 |  | Práce |  |  |  | POL1_
|  | pod mazaniny a dlažby, popř. na plochých střechách, vodorovný nebo ve spádu, s udusáním a urovnáním povrchu | [24 empty] | SPI |  | pod mazaniny a dlažby, popř. na plochých střechách, vodorovný nebo ve spádu, s udusáním a urovnáním povrchu
|  | 0,25*0,45*2 |  | 0.225 | [22 empty] | VV | 0
9 | 910 T2 | Hzs-nezměřitelné stavební práce a přípomoci | h | 24 |  | 0 |  | 0 |  | 0 | 21 | 0 | 0 | 0 | 0 | 0 |  | Vlastní | Indiv | 1 | 24 |  | Práce |  |  |  | POL1_
10 | 999281145R00 | Přesun hmot pro opravy a údržbu objektů pro opravy a údržbu dosavadních objektů včetně vnějších plášťů výšky do 6 m, nošením | t | 2.9409 |  | 0 |  | 0 |  | 0 | 21 | 0 | 0 | 0 | 0 | 0 | 801-4 | RTS 22/ II | RTS 22/ II | 2.1 | 6.18 |  | Přesun hmot |  |  |  | POL7_
|  | oborů 801, 803, 811 a 812 | [24 empty] | SPI
Díl: | 9 | Ostatní konstrukce, bourání |  |  |  | 0 |  | 0 |  | 0 |  | 0 |  | 0.01 |  | 1.61 |  |  |  |  | 49.66 | [5 empty] | DIL
11 | 970231100R00 | Řezání cihelného zdiva hloubka řezu 100 mm | m | 24 |  | 0 |  | 0 |  | 0 | 21 | 0 | 0 | 0 | 0.00046 | 0.01 | 801-3 | RTS 22/ II | RTS 22/ II | 0.81 | 19.44 |  | Práce |  |  |  | POL1_
|  | Odkaz na mn. položky pořadí 13 : 12,00000*2 |  | 24 | [22 empty] | VV | 5
12 | 972033271R00 | Vybourání otvorů v klenbách z cihel plochy do 0,09 m2, tloušťky do 450 mm | kus | 2 |  | 0 |  | 0 |  | 0 | 21 | 0 | 0 | 0 | 0.073 | 0.15 | 801-3 | RTS 22/ II | RTS 22/ II | 1.16 | 2.32 |  | Práce |  |  |  | POL1_
|  | bez odstranění podlahy a násypu, | [24 empty] | SPI
13 | 974031167R00 | Vysekání rýh v jakémkoliv zdivu cihelném v ploše do hloubky 150 mm, šířky do 300 mm | m | 12 |  | 0 |  | 0 |  | 0 | 21 | 0 | 0.00049 | 0.01 | 0.081 | 0.97 | 801-3 | RTS 22/ II | RTS 22/ II | 0.812 | 9.74 |  | Práce |  |  |  | POL1_
14 | 974031169R00 | Vysekání rýh v jakémkoliv zdivu cihelném v ploše příplatek k ceně za každých 100 mm šířky rýhy hloubky do 150 mm | m | 12 |  | 0 |  | 0 |  | 0 | 21 | 0 | 0 | 0 | 0.04 | 0.48 | 801-3 | RTS 22/ II | RTS 22/ II | 0.18 | 2.16 |  | Práce |  |  |  | POL1_
15 | 910 T0 | Hzs-nezměřitelné pomocné stavební práce a přípomoci | h | 8 |  | 0 |  | 0 |  | 0 | 21 | 0 | 0 | 0 | 0 | 0 |  | Vlastní | Indiv | 1 | 8 |  | Práce |  |  |  | POL1_
16 | 910 T1 | Hzs-nezměřitelné bourací práce | h | 8 |  | 0 |  | 0 |  | 0 | 21 | 0 | 0 | 0 | 0 | 0 |  | Vlastní | Indiv | 1 | 8 |  | Práce |  |  |  | POL1_
Díl: | 94 | Lešení a stavební výtahy |  |  |  | 0 |  | 0 |  | 0 |  | 0 |  | 0.02 |  | 0 |  |  |  |  | 2.14 | [5 empty] | DIL
17 | 941955002R00 | Lešení lehké pracovní pomocné pomocné, o výšce lešeňové podlahy přes 1,2 do 1,9 m | m2 | 10 |  | 0 |  | 0 |  | 0 | 21 | 0 | 0.00158 | 0.02 | 0 | 0 | 800-3 | RTS 22/ II | RTS 22/ II | 0.214 | 2.14 |  | Práce |  |  |  | POL1_
Díl: | 95 | Dokončovací konstrukce na pozemních stavbách |  |  |  | 0 |  | 0 |  | 0 |  | 0 |  | 0 |  | 0 |  |  |  |  | 1.5 | [5 empty] | DIL
18 | 952902110R00 | Čištění budov zametáním v místnostech, chodbách, na schodišti a na půdě | m2 | 100 |  | 0 |  | 0 |  | 0 | 21 | 0 | 0 | 0 | 0 | 0 | 801-4 | RTS 22/ II | RTS 22/ II | 0.015 | 1.5 |  | Práce |  |  |  | POL1_
Díl: | 700 | HZS - hodinové zúčtovací sazby |  |  |  | 0 |  | 0 |  | 0 |  | 0 |  | 0 |  | 0 |  |  |  |  | 24 | [5 empty] | DIL
19 | 904 R02 | Hzs-zkousky v ramci montaz.praci, Topná zkouška | h | 24 |  | 0 |  | 0 |  | 0 | 21 | 0 | 0 | 0 | 0 | 0 |  | RTS 22/ II | RTS 22/ II | 1 | 24 |  | Práce |  |  |  | POL1_
Díl: | 700B | Demontáže PSV |  |  |  | 0 |  | 0 |  | 0 |  | 0 |  | 0.01 |  | 2.97 |  |  |  |  | 86.79 | [5 empty] | DIL
20 | 713400842R00 | Odstranění tepelné izolace potrubí z vláknitých materiálů s konstrukcí včetně povrchové úpravy | m2 | 27.6 |  | 0 |  | 0 |  | 0 | 21 | 0 | 0 | 0 | 0.0481 | 1.33 | 800-713 | RTS 22/ II | RTS 22/ II | 0.75 | 20.7 |  | Práce |  |  |  | POL1_
|  | Odkaz na mn. položky pořadí 23 : 276,00000*0,1 |  | 27.6 | [22 empty] | VV | 5
21 | 722130913R00 | Opravy vodovodního potrubí závitového přeřezání ocelové trubky, do DN 25 | kus | 12 |  | 0 |  | 0 |  | 0 | 21 | 0 | 0 | 0 | 0 | 0 | 800-721 | RTS 22/ II | RTS 22/ I | 0.058 | 0.7 |  | Práce |  |  |  | POL1_
22 | 722130916R00 | Opravy vodovodního potrubí závitového přeřezání ocelové trubky, přes DN 25 do DN 50 | kus | 55 |  | 0 |  | 0 |  | 0 | 21 | 0 | 0 | 0 | 0 | 0 | 800-721 | RTS 22/ II | RTS 22/ I | 0.088 | 4.84 |  | Práce |  |  |  | POL1_
23 | 722181812R00 | Demontáž plstěných pásů z trub do D 50 | m | 276 |  | 0 |  | 0 |  | 0 | 21 | 0 | 0 | 0 | 0.00023 | 0.06 | 800-721 | RTS 22/ II | RTS 22/ II | 0.072 | 19.87 |  | Práce |  |  |  | POL1_
24 | 733110806R00 | Demontáž potrubí z ocelových trubek závitových přes 15 do DN 32 | m | 14 |  | 0 |  | 0 |  | 0 | 21 | 0 | 2e-05 | 0 | 0.0032 | 0.04 | 800-731 | RTS 22/ II | RTS 22/ II | 0.053 | 0.74 |  | Práce |  |  |  | POL1_
25 | 733110808R00 | Demontáž potrubí z ocelových trubek závitových přes 32 do DN 50 | m | 281 |  | 0 |  | 0 |  | 0 | 21 | 0 | 5e-05 | 0.01 | 0.00532 | 1.49 | 800-731 | RTS 22/ II | RTS 22/ II | 0.103 | 28.94 |  | Práce |  |  |  | POL1_
26 | 733191816R00 | Demontáž příslušenství potrubí - odřezání třmenových držáků bez demontáže konzol nebo výložníků do D 44,5 | kus | 60 |  | 0 |  | 0 |  | 0 | 21 | 0 | 0 | 0 | 0.00014 | 0.01 | 800-731 | RTS 22/ II | RTS 22/ I | 0.005 | 0.3 |  | Práce |  |  |  | POL1_
27 | 733191823R00 | Demontáž příslušenství potrubí - odřezání třmenových držáků bez demontáže konzol nebo výložníků přes 44,5 do D 76 | kus | 120 |  | 0 |  | 0 |  | 0 | 21 | 0 | 0 | 0 | 0.00031 | 0.04 | 800-731 | RTS 22/ II | RTS 22/ I | 0.005 | 0.6 |  | Práce |  |  |  | POL1_
28 | 733890801R00 | Vnitrostaveništní přemístění demontovaných hmot rozvodů potrubí vodorovně do 100 m z objektů výšky do 6 m | t | 2.8339 |  | 0 |  | 0 |  | 0 | 21 | 0 | 0 | 0 | 0 | 0 | 800-731 | RTS 22/ II | RTS 22/ II | 3.563 | 10.1 |  | Práce |  |  |  | POL1_
Díl: | 713 | Izolace tepelné |  |  |  | 0 |  | 0 |  | 0 |  | 0 |  | 0.31 |  | 0 |  |  |  |  | 52.18 | [5 empty] | DIL
29 | 713552131R00 | Protipožární kabelové přepážky Protipožární trubní ucpávky EI 90, do D 108 mm, stěna, Výrobek izolační pro budovy z minerální vlny (MW) tvar: deska; použití: podlahy; tloušťka d = 30,0 mm; hrana: rovná; OH = 100 kg/m3; lambda = 0,035... | kus | 2 |  | 0 |  | 0 |  | 0 | 21 | 0 | 0.00294 | 0.01 | 0 | 0 | 800-713 | RTS 22/ II | RTS 22/ I | 1.695 | 3.39 |  | Práce |  |  |  | POL1_
|  | Otvor se utěsní minerální vlnou. Ze zadní strany stěny se připevní přířez z požárně ochranné desky svorkami. Prostup i potrubí před a za prostupem je natřeno protipožární stěrkou. Cena obsahuje dodávku požární desky (přířez), minerální vlny a požární stěrky. | [24 empty] | POP |  | Otvor se utěsní minerální vlnou. Ze zadní strany stěny se připevní přířez z požárně ochranné desky svorkami. Prostup i potrubí před a za prostupem je natřeno protipožární stěrkou. Cena obsahuje dodávku požární desky (přířez), minerální vlny a požární stěrky.
|  | Včetně pomocného lešení o výšce podlahy do 1900 mm a pro zatížení do 1,5 kPa. | [24 empty] | POP
30 | 722182004RT2 | Montáž tepelné izolace potrubí samolepicí spoj a příčné stažení páskou, přes DN 25 do DN 40 | m | 66 |  | 0 |  | 0 |  | 0 | 21 | 0 | 0 | 0 | 0 | 0 | 800-721 | RTS 22/ II | RTS 22/ II | 0.139 | 9.17 |  | Práce |  |  |  | POL1_
|  | 12+54 |  | 66 | [22 empty] | VV | 0
31 | 722182006RT2 | Montáž tepelné izolace potrubí samolepicí spoj a příčné stažení páskou, přes DN 40 do DN 80 | m | 210 |  | 0 |  | 0 |  | 0 | 21 | 0 | 0 | 0 | 0 | 0 | 800-721 | RTS 22/ II | RTS 22/ II | 0.188 | 39.48 |  | Práce |  |  |  | POL1_
32 | 722182094K00 | Příplatek za montáž izolačních tvarovek | kpl | 1 |  | 0 |  | 0 |  | 0 | 21 | 0 | 0 | 0 | 0 | 0 |  | Vlastní | Indiv | 0.14 | 0.14 |  | Práce |  |  |  | POL1_
33 | 28323361R | páska spojovací Al, PE; samolepicí; jednostranně; spoj parotěsný; š = 50,0 mm; l = 100 m | kus | 8 |  | 0 |  | 0 |  | 0 | 21 | 0 | 0 | 0 | 0 | 0 | SPCM | RTS 22/ II | RTS 22/ II | 0 | 0 |  | Specifikace |  |  |  | POL3_
34 | 631547114R | pouzdro potrubní řezané; minerální vlákno; povrchová úprava Al fólie se skelnou mřížkou; vnitřní průměr 28,0 mm; tl. izolace 30,0 mm; provozní teplota do 250 °C; tepelná vodivost (10°C) 0,0330 W/mK; tepelná vodivost (50°C) 0,037 W/mK | m | 14 |  | 0 |  | 0 |  | 0 | 21 | 0 | 0.00031 | 0 | 0 | 0 | SPCM | RTS 22/ II | RTS 22/ II | 0 | 0 |  | Specifikace |  |  |  | POL3_
35 | 631547216R | pouzdro potrubní řezané; minerální vlákno; povrchová úprava Al fólie se skelnou mřížkou; vnitřní průměr 42,0 mm; tl. izolace 40,0 mm; provozní teplota do 250 °C; tepelná vodivost (10°C) 0,0330 W/mK; tepelná vodivost (50°C) 0,037 W/mK | m | 60 |  | 0 |  | 0 |  | 0 | 21 | 0 | 0.00074 | 0.04 | 0 | 0 | SPCM | RTS 22/ II | RTS 22/ II | 0 | 0 |  | Specifikace |  |  |  | POL3_
36 | 631547318R | pouzdro potrubní řezané; minerální vlákno; povrchová úprava Al fólie se skelnou mřížkou; vnitřní průměr 54,0 mm; tl. izolace 50,0 mm; provozní teplota do 250 °C; tepelná vodivost (10°C) 0,0330 W/mK; tepelná vodivost (50°C) 0,037 W/mK | m | 221 |  | 0 |  | 0 |  | 0 | 21 | 0 | 0.00117 | 0.26 | 0 | 0 | SPCM | RTS 22/ II | RTS 22/ II | 0 | 0 |  | Specifikace |  |  |  | POL3_
37 | 998713201R00 | Přesun hmot pro izolace tepelné v objektech výšky do 6 m | % |  |  | 0 |  | 0 |  | 0 | 21 | 0 | 0 | 0 | 0 | 0 | 800-713 | RTS 22/ II | RTS 22/ II | 0 | 0 |  | Přesun hmot |  |  |  | POL7_
|  | 50 m vodorovně | [24 empty] | SPI
Díl: | 733 | Rozvod potrubí |  |  |  | 0 |  | 0 |  | 0 |  | 0 |  | 0.93 |  | 0 |  |  |  |  | 114.02 | [5 empty] | DIL
38 | 722161115R00 | Potrubí z trubek měděných spojované lisováním D 28 mm, s 1,0 mm | m | 14 |  | 0 |  | 0 |  | 0 | 21 | 0 | 0.0011 | 0.02 | 0 | 0 | 800-721 | RTS 22/ II | RTS 22/ II | 0.285 | 3.99 |  | Práce |  |  |  | POL1_
|  | včetně tvarovek, bez zednických výpomocí, | [24 empty] | SPI
39 | 722161117R00 | Potrubí z trubek měděných spojované lisováním D 42 mm, s 1,5 mm | m | 60 |  | 0 |  | 0 |  | 0 | 21 | 0 | 0.00217 | 0.13 | 0 | 0 | 800-721 | RTS 22/ II | RTS 22/ II | 0.332 | 19.92 |  | Práce |  |  |  | POL1_
|  | včetně tvarovek, bez zednických výpomocí, | [24 empty] | SPI
40 | 722161118R00 | Potrubí z trubek měděných spojované lisováním D 54 mm, s 2,0 mm | m | 221 |  | 0 |  | 0 |  | 0 | 21 | 0 | 0.00352 | 0.78 | 0 | 0 | 800-721 | RTS 22/ II | RTS 22/ II | 0.348 | 76.91 |  | Práce |  |  |  | POL1_
|  | včetně tvarovek, bez zednických výpomocí, | [24 empty] | SPI
41 | 733161965R00 | Oprava rozvodu potrubí z měděných trubek zaslepení měděného potrubí včetně víčka, D 28 mm | kus | 2 |  | 0 |  | 0 |  | 0 | 21 | 0 | 9e-05 | 0 | 0 | 0 | 800-731 | RTS 22/ II | RTS 22/ II | 0.32 | 0.64 |  | Práce |  |  |  | POL1_
42 | 733161967R00 | Oprava rozvodu potrubí z měděných trubek zaslepení měděného potrubí včetně víčka, D 42 mm | kus | 2 |  | 0 |  | 0 |  | 0 | 21 | 0 | 0.00015 | 0 | 0 | 0 | 800-731 | RTS 22/ II | RTS 22/ II | 0.37 | 0.74 |  | Práce |  |  |  | POL1_
43 | 733190306R00 | Tlakové zkoušky potrubí ocelových závitových, plastových, měděných do D 35 | m | 14 |  | 0 |  | 0 |  | 0 | 21 | 0 | 0 | 0 | 0 | 0 | 800-731 | RTS 22/ II | RTS 22/ II | 0.0215 | 0.3 |  | Práce |  |  |  | POL1_
44 | 733190307R00 | Tlakové zkoušky potrubí ocelových závitových, plastových, měděných do D 64 | m | 281 |  | 0 |  | 0 |  | 0 | 21 | 0 | 0 | 0 | 0 | 0 | 800-731 | RTS 22/ II | RTS 22/ II | 0.041 | 11.52 |  | Práce |  |  |  | POL1_
|  | Odkaz na mn. položky pořadí 39 : 221,00000 |  | 221 | [22 empty] | VV | 5
|  | Odkaz na mn. položky pořadí 38 : 60,00000 |  | 60 | [22 empty] | VV | 5
45 | 733224228U00 | Příplatek k potrubí měděnému za zhotovení přípojky z trubek měděných D 54x2 mm | kus | 2 |  | 0 |  | 0 |  | 0 | 21 | 0 | 0 | 0 | 0 | 0 |  | Vlastní | Indiv | 0 | 0 |  | Práce |  |  |  | POL1_
46 | 998733201R00 | Přesun hmot pro rozvody potrubí v objektech výšky do 6 m | % |  |  | 0 |  | 0 |  | 0 | 21 | 0 | 0 | 0 | 0 | 0 | 800-731 | RTS 22/ II | RTS 22/ I | 0 | 0 |  | Přesun hmot |  |  |  | POL7_
Díl: | 767 | Konstrukce zámečnické |  |  |  | 0 |  | 0 |  | 0 |  | 0 |  | 0.08 |  | 0 |  |  |  |  | 33.23 | [5 empty] | DIL
47 | 767995101R00 | Výroba a montáž atypických kovovových doplňků staveb hmotnosti do 5 kg | kg | 78 |  | 0 |  | 0 |  | 0 | 21 | 0 | 6e-05 | 0 | 0 | 0 | 800-767 | RTS 22/ II | RTS 22/ II | 0.426 | 33.23 |  | Práce |  |  |  | POL1_
|  | 0,75 kg/m : 26*0,75*4 |  | 78 | [22 empty] | VV | 0
48 | 55399994R | výrobek kovový zámečnický, atypický | kg | 78 |  | 0 |  | 0 |  | 0 | 21 | 0 | 0.001 | 0.08 | 0 | 0 | SPCM | RTS 22/ II | RTS 22/ II | 0 | 0 |  | Specifikace |  |  |  | POL3_
|  | Kotvy, úhelníky apod.atypické výrobky : 78,0 |  | 78 | [22 empty] | VV | 0
49 | 998767201R00 | Přesun hmot pro kovové stavební doplňk. konstrukce v objektech výšky do 6 m | % |  |  | 0 |  | 0 |  | 0 | 21 | 0 | 0 | 0 | 0 | 0 | 800-767 | RTS 22/ II | RTS 22/ I | 0 | 0 |  | Přesun hmot |  |  |  | POL7_
|  | 50 m vodorovně | [24 empty] | SPI
Díl: | 784 | Malby |  |  |  | 0 |  | 0 |  | 0 |  | 0 |  | 0 |  | 0 |  |  |  |  | 1.72 | [5 empty] | DIL
50 | 784450010RAB | Malby z malířských směsí disperzní, penetrace jednonásobná, malba dvojnásobná, bílá | m2 | 12.8 |  | 0 |  | 0 |  | 0 | 21 | 0 | 0.00022 | 0 | 0 | 0 | AP-PSV | RTS 22/ II | RTS 22/ II | 0.13439 | 1.72 |  | Agregovaná položka |  |  |  | POL2_
|  | Odkaz na mn. položky pořadí 3 : 2,00000 |  | 2 | [22 empty] | VV | 5
|  | Odkaz na mn. položky pořadí 6 : 5,40000 |  | 5.4 | [22 empty] | VV | 5
|  | Odkaz na mn. položky pořadí 7 : 5,40000 |  | 5.4 | [22 empty] | VV | 5
Díl: | D96 | Přesuny suti a vybouraných hmot |  |  |  | 0 |  | 0 |  | 0 |  | 0 |  | 0 |  | 0 |  |  |  |  | 8.3 | [5 empty] | DIL
51 | 979094211R00 | Nakládání nebo překládání vybourané suti | t | 4.5854 |  | 0 |  | 0 |  | 0 | 21 | 0 | 0 | 0 | 0 | 0 |  | RTS 22/ II | RTS 22/ II | 0.265 | 1.22 |  | Přesun suti |  |  |  | POL8_
52 | 979081111R00 | Odvoz suti a vybouraných hmot na skládku do 1 km | t | 4.5854 |  | 0 |  | 0 |  | 0 | 21 | 0 | 0 | 0 | 0 | 0 | 801-3 | RTS 22/ II | RTS 22/ II | 0.49 | 2.25 |  | Přesun suti |  |  |  | POL8_
|  | Včetně naložení na dopravní prostředek a složení na skládku, bez poplatku za skládku. | [24 empty] | POP
53 | 979081121R00 | Odvoz suti a vybouraných hmot na skládku příplatek za každý další 1 km | t | 41.2686 |  | 0 |  | 0 |  | 0 | 21 | 0 | 0 | 0 | 0 | 0 | 801-3 | RTS 22/ II | RTS 22/ II | 0 | 0 |  | Přesun suti |  |  |  | POL8_
54 | 979082111R00 | Vnitrostaveništní doprava suti a vybouraných hmot do 10 m | t | 4.5854 |  | 0 |  | 0 |  | 0 | 21 | 0 | 0 | 0 | 0 | 0 | 801-3 | RTS 22/ II | RTS 22/ II | 0.942 | 4.32 |  | Přesun suti |  |  |  | POL8_
55 | 979082121R00 | Vnitrostaveništní doprava suti a vybouraných hmot příplatek k ceně za každých dalších 5 m | t | 4.5854 |  | 0 |  | 0 |  | 0 | 21 | 0 | 0 | 0 | 0 | 0 | 801-3 | RTS 22/ II | RTS 22/ II | 0.105 | 0.48 |  | Přesun suti |  |  |  | POL8_
56 | 979990107R00 | Poplatek za skládku směs betonu,cihel a dřeva, skupina 17 09 04 z Katalogu odpadů | t | 4.5854 |  | 0 |  | 0 |  | 0 | 21 | 0 | 0 | 0 | 0 | 0 | 801-3 | RTS 22/ II | RTS 22/ II | 0 | 0 |  | Přesun suti |  |  |  | POL8_
57 | 979093111R00 | Uložení suti na skládku bez zhutnění | t | 4.5854 |  | 0 |  | 0 |  | 0 | 21 | 0 | 0 | 0 | 0 | 0 | 800-6 | RTS 22/ II | RTS 22/ II | 0.006 | 0.03 |  | Přesun suti |  |  |  | POL8_
|  | s hrubým urovnáním, | [24 empty] | SPI
[25 empty] | 15 | 21 | DPH
| Celkem |  |  |  |  | 0 | [18 empty] | 0 | 0 | SUM
END
Note on S6: Jedná se o informaci, zda se jedná o položku, která je do rozpočtu zadána z cenové soustavy RTS, nebo vlastní.
Note on T6: Jedná se o název CÚ, která je zadána u položky rozpočtu

## 03 03.2 Pol
Položkový soupis prací a dodávek | [26 empty] | #TypZaznamu#
S: | 225Z022 | Rekonstrukce rozvodů TZB - Gymnázium Mikulov | [24 empty] | STA
O: | 03 | Okruh podkroví | [21 empty] | STA |  |  | OBJ
R: | 03.2 | Okruh podkroví - II. etapa | [24 empty] | ROZ
P.č. | Číslo položky | Název položky | MJ | Množství | Cena / MJ | Celkem | Dodávka | Dodávka celk. | Montáž | Montáž celk. | DPH | Cena s DPH | Hmotnost / MJ | Hmotnost celk.(t) | Dem. hmotnost / MJ | Dem. hmotnost celk.(t) | Ceník | Cen. soustava / platnost | Cenová úroveň | Nhod / MJ | Nhod celk. | Dodavatel | Typ položky
Díl: | 6 | Úpravy povrchu, podlahy |  |  |  | 0 |  | 0 |  | 0 |  | 0 |  | 3.22 |  | 0 |  |  |  |  | 95.12 | [5 empty] | DIL
1 | 346244361RT2 | Zazdívka rýh, potrubí, nik (výklenků) nebo kapes tloušťka 65 mm, Prvek zdicí pálený P; funkce: cihla plná; tvar: základní; l = 290 mm; w = 140 mm; h = 65 mm; styčná plocha: hladká; fb = 20,0 N/mm2; barva:... | m2 | 5.25 |  | 0 |  | 0 |  | 0 | 21 | 0 | 0.11795 | 0.62 | 0 | 0 | 801-1 | RTS 22/ II | RTS 22/ II | 0.8763 | 4.6 |  | Práce |  |  |  | POL1_
|  | z jakéhokoliv druhu pálených cihel, s pomocným lešením výšky do 1,9 m a pro zatížení do 1,5 kPa. | [24 empty] | SPI
|  | 30 - 40 cm : (10,0+5,0)*0,35 |  | 5.25 | [22 empty] | VV | 0
2 | 411387531R00 | Zabetonování otvorů do 0,25 m2 ve stropech železobetonových a tvárnicových a v klenbách cihelných nebo betonových | kus | 3 |  | 0 |  | 0 |  | 0 | 21 | 0 | 0.0502 | 0.15 | 0 | 0 | 801-4 | RTS 22/ II | RTS 22/ II | 1.006 | 3.02 |  | Práce |  |  |  | POL1_
|  | včetně bednění, odbednění a výztuže (s dodáním hmot), | [24 empty] | SPI
|  | Odkaz na mn. položky pořadí 14 : 3,00000 |  | 3 | [22 empty] | VV | 5
3 | 611401211RT2 | Omítka malých ploch na stropech přes 0,09 do 0,25 m2, vápennou štukovou omítkou | kus | 3 |  | 0 |  | 0 |  | 0 | 21 | 0 | 0.01074 | 0.03 | 0 | 0 | 801-4 | RTS 22/ II | RTS 22/ II | 0.51171 | 1.54 |  | Práce |  |  |  | POL1_
|  | jakoukoliv maltou, z pomocného pracovního lešení o výšce podlahy do 1900 mm a pro zatížení do 1,5 kPa, | [24 empty] | SPI |  | jakoukoliv maltou, z pomocného pracovního lešení o výšce podlahy do 1900 mm a pro zatížení do 1,5 kPa,
4 | 612401291RT2 | Omítky malých ploch vnitřních stěn přes 0,09 do 0,25 m2, vápennou štukovou omítkou | kus | 48 |  | 0 |  | 0 |  | 0 | 21 | 0 | 0.00867 | 0.42 | 0 | 0 | 801-4 | RTS 22/ II | RTS 22/ II | 0.35974 | 17.27 |  | Práce |  |  |  | POL1_
|  | jakoukoliv maltou, z pomocného pracovního lešení o výšce podlahy do 1900 mm a pro zatížení do 1,5 kPa, | [24 empty] | SPI |  | jakoukoliv maltou, z pomocného pracovního lešení o výšce podlahy do 1900 mm a pro zatížení do 1,5 kPa,
|  | Odkaz na mn. položky pořadí 13 : 24,00000*2 |  | 48 | [22 empty] | VV | 5
5 | 612403387R00 | Hrubá výplň rýh ve stěnách, jakoukoliv maltou maltou ze suchých směsí 150 x 100 mm | m | 20 |  | 0 |  | 0 |  | 0 | 21 | 0 | 0.02599 | 0.52 | 0 | 0 | 801-4 | RTS 22/ II | RTS 22/ II | 0.269 | 5.38 |  | Práce |  |  |  | POL1_
|  | jakékoliv šířky rýhy, | [24 empty] | SPI
|  | Odkaz na mn. položky pořadí 16 : 10,00000*2 |  | 20 | [22 empty] | VV | 5
6 | 612403390R00 | Hrubá výplň rýh ve stěnách, jakoukoliv maltou maltou ze suchých směsí 200 x 100 mm | m | 5 |  | 0 |  | 0 |  | 0 | 21 | 0 | 0.03465 | 0.17 | 0 | 0 | 801-4 | RTS 22/ II | RTS 22/ II | 0.298 | 1.49 |  | Práce |  |  |  | POL1_
|  | jakékoliv šířky rýhy, | [24 empty] | SPI
|  | Odkaz na mn. položky pořadí 15 : 5,00000 |  | 5 | [22 empty] | VV | 5
7 | 612403399RT2 | Hrubá výplň rýh ve stěnách, jakoukoliv maltou maltou ze suchých směsí jakékoliv šířky | m2 | 5.5 |  | 0 |  | 0 |  | 0 | 21 | 0 | 0.068 | 0.37 | 0 | 0 | 801-4 | RTS 22/ II | RTS 22/ II | 0.71398 | 3.93 |  | Práce |  |  |  | POL1_
|  | jakékoliv šířky rýhy, | [24 empty] | SPI
|  | Odkaz na mn. položky pořadí 15 : 5,00000*0,3 |  | 1.5 | [22 empty] | VV | 5
|  | Odkaz na mn. položky pořadí 16 : 10,00000*0,4 |  | 4 | [22 empty] | VV | 5
8 | 612423631RT2 | Omítka rýh ve stěnách maltou vápennou štuková, šířky rýhy přes 150 do 300 mm, | m2 | 6.05 |  | 0 |  | 0 |  | 0 | 21 | 0 | 0.03607 | 0.22 | 0 | 0 | 801-4 | RTS 22/ II | RTS 22/ II | 1.5804 | 9.56 |  | Práce |  |  |  | POL1_
|  | z pomocného pracovního lešení o výšce podlahy do 1900 mm a pro zatížení do 1,5 kPa, | [24 empty] | SPI
|  | Odkaz na mn. položky pořadí 7 : 5,50000*1,1 |  | 6.05 | [22 empty] | VV | 5
9 | 631581000R00 | Násyp pod podlahy z recyklátu a škváry z recyklátu | m3 | 0.3375 |  | 0 |  | 0 |  | 0 | 21 | 0 | 2.123 | 0.72 | 0 | 0 | 801-1 | RTS 22/ II | RTS 22/ II | 1.836 | 0.62 |  | Práce |  |  |  | POL1_
|  | pod mazaniny a dlažby, popř. na plochých střechách, vodorovný nebo ve spádu, s udusáním a urovnáním povrchu | [24 empty] | SPI |  | pod mazaniny a dlažby, popř. na plochých střechách, vodorovný nebo ve spádu, s udusáním a urovnáním povrchu
|  | 0,25*0,45*3 |  | 0.3375 | [22 empty] | VV | 0
10 | 910 T2 | Hzs-nezměřitelné stavební práce a přípomoci | h | 30 |  | 0 |  | 0 |  | 0 | 21 | 0 | 0 | 0 | 0 | 0 |  | Vlastní | Indiv | 1 | 30 |  | Práce |  |  |  | POL1_
11 | 999281151R00 | Přesun hmot pro opravy a údržbu objektů pro opravy a údržbu dosavadních objektů včetně vnějších plášťů výšky do 25 m, nošením | t | 3.22 |  | 0 |  | 0 |  | 0 | 21 | 0 | 0 | 0 | 0 | 0 | 801-4 | RTS 22/ II | RTS 22/ II | 5.5 | 17.71 |  | Přesun hmot |  |  |  | POL7_
|  | oborů 801, 803, 811 a 812 | [24 empty] | SPI
Díl: | 9 | Ostatní konstrukce, bourání |  |  |  | 0 |  | 0 |  | 0 |  | 0 |  | 0.01 |  | 2.43 |  |  |  |  | 100.69 | [5 empty] | DIL
12 | 970231100R00 | Řezání cihelného zdiva hloubka řezu 100 mm | m | 30 |  | 0 |  | 0 |  | 0 | 21 | 0 | 0 | 0 | 0.00046 | 0.01 | 801-3 | RTS 22/ II | RTS 22/ II | 0.81 | 24.3 |  | Práce |  |  |  | POL1_
|  | Odkaz na mn. položky pořadí 15 : 5,00000*2 |  | 10 | [22 empty] | VV | 5
|  | Odkaz na mn. položky pořadí 16 : 10,00000*2 |  | 20 | [22 empty] | VV | 5
13 | 971033331R00 | Vybourání otvorů ve zdivu cihelném z jakýchkoliv cihel pálených na jakoukoliv maltu vápenou nebo vápenocementovou, plochy do 0,09 m2, tloušťky do 150 mm | kus | 24 |  | 0 |  | 0 |  | 0 | 21 | 0 | 0.00034 | 0.01 | 0.025 | 0.6 | 801-3 | RTS 22/ II | RTS 22/ II | 0.213 | 5.11 |  | Práce |  |  |  | POL1_
|  | základovém nebo nadzákladovém, | [24 empty] | SPI
14 | 972033271R00 | Vybourání otvorů v klenbách z cihel plochy do 0,09 m2, tloušťky do 450 mm | kus | 3 |  | 0 |  | 0 |  | 0 | 21 | 0 | 0 | 0 | 0.073 | 0.22 | 801-3 | RTS 22/ II | RTS 22/ II | 1.16 | 3.48 |  | Práce |  |  |  | POL1_
|  | bez odstranění podlahy a násypu, | [24 empty] | SPI
15 | 974031155R00 | Vysekání rýh v jakémkoliv zdivu cihelném v ploše do hloubky 100 mm, šířky do 200 mm | m | 5 |  | 0 |  | 0 |  | 0 | 21 | 0 | 0.00049 | 0 | 0.038 | 0.19 | 801-3 | RTS 22/ II | RTS 22/ II | 0.595 | 2.98 |  | Práce |  |  |  | POL1_
|  | Včetně pomocného lešení o výšce podlahy do 1900 mm a pro zatížení do 1,5 kPa (150 kg/m2). | [24 empty] | POP
16 | 974031167R00 | Vysekání rýh v jakémkoliv zdivu cihelném v ploše do hloubky 150 mm, šířky do 300 mm | m | 10 |  | 0 |  | 0 |  | 0 | 21 | 0 | 0.00049 | 0 | 0.081 | 0.81 | 801-3 | RTS 22/ II | RTS 22/ II | 0.812 | 8.12 |  | Práce |  |  |  | POL1_
|  | Včetně pomocného lešení o výšce podlahy do 1900 mm a pro zatížení do 1,5 kPa (150 kg/m2). | [24 empty] | POP
17 | 974031169R00 | Vysekání rýh v jakémkoliv zdivu cihelném v ploše příplatek k ceně za každých 100 mm šířky rýhy hloubky do 150 mm | m | 15 |  | 0 |  | 0 |  | 0 | 21 | 0 | 0 | 0 | 0.04 | 0.6 | 801-3 | RTS 22/ II | RTS 22/ II | 0.18 | 2.7 |  | Práce |  |  |  | POL1_
|  | Odkaz na mn. položky pořadí 15 : 5,00000 |  | 5 | [22 empty] | VV | 5
|  | Odkaz na mn. položky pořadí 16 : 10,00000 |  | 10 | [22 empty] | VV | 5
18 | 910 T0 | Hzs-nezměřitelné pomocné stavební práce a přípomoci | h | 30 |  | 0 |  | 0 |  | 0 | 21 | 0 | 0 | 0 | 0 | 0 |  | Vlastní | Indiv | 1 | 30 |  | Práce |  |  |  | POL1_
19 | 910 T1 | Hzs-nezměřitelné bourací práce | h | 24 |  | 0 |  | 0 |  | 0 | 21 | 0 | 0 | 0 | 0 | 0 |  | Vlastní | Indiv | 1 | 24 |  | Práce |  |  |  | POL1_
Díl: | 94 | Lešení a stavební výtahy |  |  |  | 0 |  | 0 |  | 0 |  | 0 |  | 0.02 |  | 0 |  |  |  |  | 2.14 | [5 empty] | DIL
20 | 941955002R00 | Lešení lehké pracovní pomocné pomocné, o výšce lešeňové podlahy přes 1,2 do 1,9 m | m2 | 10 |  | 0 |  | 0 |  | 0 | 21 | 0 | 0.00158 | 0.02 | 0 | 0 | 800-3 | RTS 22/ II | RTS 22/ II | 0.214 | 2.14 |  | Práce |  |  |  | POL1_
Díl: | 95 | Dokončovací konstrukce na pozemních stavbách |  |  |  | 0 |  | 0 |  | 0 |  | 0 |  | 0 |  | 0 |  |  |  |  | 5.25 | [5 empty] | DIL
21 | 952902110R00 | Čištění budov zametáním v místnostech, chodbách, na schodišti a na půdě | m2 | 350 |  | 0 |  | 0 |  | 0 | 21 | 0 | 0 | 0 | 0 | 0 | 801-4 | RTS 22/ II | RTS 22/ II | 0.015 | 5.25 |  | Práce |  |  |  | POL1_
Díl: | 700 | HZS - hodinové zúčtovací sazby |  |  |  | 0 |  | 0 |  | 0 |  | 0 |  | 0 |  | 0 |  |  |  |  | 24 | [5 empty] | DIL
22 | 904 R02 | Hzs-zkousky v ramci montaz.praci, Topná zkouška | h | 24 |  | 0 |  | 0 |  | 0 | 21 | 0 | 0 | 0 | 0 | 0 |  | RTS 22/ II | RTS 22/ II | 1 | 24 |  | Práce |  |  |  | POL1_
Díl: | 700B | Demontáže PSV |  |  |  | 0 |  | 0 |  | 0 |  | 0 |  | 0 |  | 0.7 |  |  |  |  | 22.7 | [5 empty] | DIL
23 | 733110803R00 | Demontáž potrubí z ocelových trubek závitových do DN 15 | m | 159 |  | 0 |  | 0 |  | 0 | 21 | 0 | 2e-05 | 0 | 0.001 | 0.16 | 800-731 | RTS 22/ II | RTS 22/ II | 0.051 | 8.11 |  | Práce |  |  |  | POL1_
24 | 733110806R00 | Demontáž potrubí z ocelových trubek závitových přes 15 do DN 32 | m | 119 |  | 0 |  | 0 |  | 0 | 21 | 0 | 2e-05 | 0 | 0.0032 | 0.38 | 800-731 | RTS 22/ II | RTS 22/ II | 0.053 | 6.31 |  | Práce |  |  |  | POL1_
25 | 733110808R00 | Demontáž potrubí z ocelových trubek závitových přes 32 do DN 50 | m | 31 |  | 0 |  | 0 |  | 0 | 21 | 0 | 5e-05 | 0 | 0.00532 | 0.16 | 800-731 | RTS 22/ II | RTS 22/ II | 0.103 | 3.19 |  | Práce |  |  |  | POL1_
26 | 733890803R00 | Vnitrostaveništní přemístění demontovaných hmot rozvodů potrubí vodorovně do 100 m z objektů výšky přes 6 do 24 m | t | 0.70472 |  | 0 |  | 0 |  | 0 | 21 | 0 | 0 | 0 | 0 | 0 | 800-731 | RTS 22/ II | RTS 22/ II | 5.562 | 3.92 |  | Práce |  |  |  | POL1_
27 | 734200811R00 | Demontáž závitových armatur s jedním závitem, do G 1/2" | kus | 3 |  | 0 |  | 0 |  | 0 | 21 | 0 | 4e-05 | 0 | 0.00045 | 0 | 800-731 | RTS 22/ II | RTS 22/ II | 0.052 | 0.16 |  | Práce |  |  |  | POL1_
28 | 734200821R00 | Demontáž závitových armatur se dvěma závity, do G 1/2" | kus | 6 |  | 0 |  | 0 |  | 0 | 21 | 0 | 9e-05 | 0 | 0.00045 | 0 | 800-731 | RTS 22/ II | RTS 22/ II | 0.166 | 1 |  | Práce |  |  |  | POL1_
29 | 734890801R00 | Vnitrostaveništní přemístění demontovaných hmot armatur vodorovně do 100 m z objektů výšky do 6 m | t | 0.00405 |  | 0 |  | 0 |  | 0 | 21 | 0 | 0 | 0 | 0 | 0 | 800-731 | RTS 22/ II | RTS 22/ II | 2.575 | 0.01 |  | Práce |  |  |  | POL1_
Díl: | 713 | Izolace tepelné |  |  |  | 0 |  | 0 |  | 0 |  | 0 |  | 0.05 |  | 0 |  |  |  |  | 37.91 | [5 empty] | DIL
30 | 722182004RT2 | Montáž tepelné izolace potrubí samolepicí spoj a příčné stažení páskou, přes DN 25 do DN 40 | m | 70 |  | 0 |  | 0 |  | 0 | 21 | 0 | 0 | 0 | 0 | 0 | 800-721 | RTS 22/ II | RTS 22/ II | 0.139 | 9.73 |  | Práce |  |  |  | POL1_
|  | Odkaz na mn. položky pořadí 40 : 10,00000 |  | 10 | [22 empty] | VV | 5
|  | Odkaz na mn. položky pořadí 41 : 60,00000 |  | 60 | [22 empty] | VV | 5
31 | 722182011RT1 | Montáž tepelné izolace potrubí lepicí páska, sponky, do DN 25 | m | 267 |  | 0 |  | 0 |  | 0 | 21 | 0 | 0 | 0 | 0 | 0 | 800-721 | RTS 22/ II | RTS 22/ II | 0.105 | 28.04 |  | Práce |  |  |  | POL1_
|  | Odkaz na mn. položky pořadí 34 : 143,00000 |  | 143 | [22 empty] | VV | 5
|  | Odkaz na mn. položky pořadí 35 : 55,00000 |  | 55 | [22 empty] | VV | 5
|  | Odkaz na mn. položky pořadí 36 : 34,00000 |  | 34 | [22 empty] | VV | 5
|  | Odkaz na mn. položky pořadí 39 : 35,00000 |  | 35 | [22 empty] | VV | 5
32 | 722182094K00 | Příplatek za montáž izolačních tvarovek | kpl | 1 |  | 0 |  | 0 |  | 0 | 21 | 0 | 0 | 0 | 0 | 0 |  | Vlastní | Indiv | 0.14 | 0.14 |  | Práce |  |  |  | POL1_
33 | 28323361R | páska spojovací Al, PE; samolepicí; jednostranně; spoj parotěsný; š = 50,0 mm; l = 100 m | kus | 1 |  | 0 |  | 0 |  | 0 | 21 | 0 | 0 | 0 | 0 | 0 | SPCM | RTS 22/ II | RTS 22/ II | 0 | 0 |  | Specifikace |  |  |  | POL3_
34 | 283771008R | pouzdro potrubní tvarovatelné; pěnový polyetylén; vnitřní průměr 15,0 mm; tl. izolace 20,0 mm; provozní teplota -65 až 90 °C; tepelná vodivost (10°C) 0,0380 W/mK | m | 143 |  | 0 |  | 0 |  | 0 | 21 | 0 | 3e-05 | 0 | 0 | 0 | SPCM | RTS 22/ II | RTS 22/ II | 0 | 0 |  | Specifikace |  |  |  | POL3_
35 | 283771021R | pouzdro potrubní tvarovatelné; pěnový polyetylén; vnitřní průměr 18,0 mm; tl. izolace 20,0 mm; provozní teplota -65 až 90 °C; tepelná vodivost (10°C) 0,0380 W/mK | m | 55 |  | 0 |  | 0 |  | 0 | 21 | 0 | 4e-05 | 0 | 0 | 0 | SPCM | RTS 22/ II | RTS 22/ II | 0 | 0 |  | Specifikace |  |  |  | POL3_
36 | 283771032R | pouzdro potrubní tvarovatelné; pěnový polyetylén; vnitřní průměr 22,0 mm; tl. izolace 20,0 mm; provozní teplota -65 až 90 °C; tepelná vodivost (10°C) 0,0380 W/mK | m | 34 |  | 0 |  | 0 |  | 0 | 21 | 0 | 5e-05 | 0 | 0 | 0 | SPCM | RTS 22/ II | RTS 22/ II | 0 | 0 |  | Specifikace |  |  |  | POL3_
37 | 28377130R | spona na potrubní pouzdro; plastová; tl = 1,00 mm; š = 4,9 mm; l = 32 mm; šedá | kus | 800 |  | 0 |  | 0 |  | 0 | 21 | 0 | 0 | 0 | 0 | 0 | SPCM | RTS 22/ II | RTS 22/ II | 0 | 0 |  | Specifikace |  |  |  | POL3_
38 | 28377135R | páska spojovací PVC; samolepicí; jednostranně; tl. 0,19 mm; š = 38,0 mm; l = 20 m | kus | 15 |  | 0 |  | 0 |  | 0 | 21 | 0 | 0 | 0 | 0 | 0 | SPCM | RTS 22/ II | RTS 22/ II | 0 | 0 |  | Specifikace |  |  |  | POL3_
39 | 631547114R | pouzdro potrubní řezané; minerální vlákno; povrchová úprava Al fólie se skelnou mřížkou; vnitřní průměr 28,0 mm; tl. izolace 30,0 mm; provozní teplota do 250 °C; tepelná vodivost (10°C) 0,0330 W/mK; tepelná vodivost (50°C) 0,037 W/mK | m | 35 |  | 0 |  | 0 |  | 0 | 21 | 0 | 0.00031 | 0.01 | 0 | 0 | SPCM | RTS 22/ II | RTS 22/ II | 0 | 0 |  | Specifikace |  |  |  | POL3_
40 | 631547115R | pouzdro potrubní řezané; minerální vlákno; povrchová úprava Al fólie se skelnou mřížkou; vnitřní průměr 35,0 mm; tl. izolace 30,0 mm; provozní teplota do 250 °C; tepelná vodivost (10°C) 0,0330 W/mK; tepelná vodivost (50°C) 0,037 W/mK | m | 10 |  | 0 |  | 0 |  | 0 | 21 | 0 | 0.00034 | 0 | 0 | 0 | SPCM | RTS 22/ II | RTS 22/ II | 0 | 0 |  | Specifikace |  |  |  | POL3_
41 | 631547216R | pouzdro potrubní řezané; minerální vlákno; povrchová úprava Al fólie se skelnou mřížkou; vnitřní průměr 42,0 mm; tl. izolace 40,0 mm; provozní teplota do 250 °C; tepelná vodivost (10°C) 0,0330 W/mK; tepelná vodivost (50°C) 0,037 W/mK | m | 60 |  | 0 |  | 0 |  | 0 | 21 | 0 | 0.00074 | 0.04 | 0 | 0 | SPCM | RTS 22/ II | RTS 22/ II | 0 | 0 |  | Specifikace |  |  |  | POL3_
42 | 998713203R00 | Přesun hmot pro izolace tepelné v objektech výšky do 24 m | % |  |  | 0 |  | 0 |  | 0 | 21 | 0 | 0 | 0 | 0 | 0 | 800-713 | RTS 22/ II | RTS 22/ II | 0 | 0 |  | Přesun hmot |  |  |  | POL7_
|  | 50 m vodorovně | [24 empty] | SPI
Díl: | 733 | Rozvod potrubí |  |  |  | 0 |  | 0 |  | 0 |  | 0 |  | 0.38 |  | 0 |  |  |  |  | 116.01 | [5 empty] | DIL
43 | 722161112R00 | Potrubí z trubek měděných spojované lisováním D 15 mm, s 1,0 mm | m | 175 |  | 0 |  | 0 |  | 0 | 21 | 0 | 0.00068 | 0.12 | 0 | 0 | 800-721 | RTS 22/ II | RTS 22/ II | 0.239 | 41.83 |  | Práce |  |  |  | POL1_
|  | včetně tvarovek, bez zednických výpomocí, | [24 empty] | SPI
44 | 722161113R00 | Potrubí z trubek měděných spojované lisováním D 18 mm, s 1,0 mm | m | 55 |  | 0 |  | 0 |  | 0 | 21 | 0 | 0.00078 | 0.04 | 0 | 0 | 800-721 | RTS 22/ II | RTS 22/ II | 0.263 | 14.47 |  | Práce |  |  |  | POL1_
|  | včetně tvarovek, bez zednických výpomocí, | [24 empty] | SPI
45 | 722161114R00 | Potrubí z trubek měděných spojované lisováním D 22 mm, s 1,0 mm | m | 34 |  | 0 |  | 0 |  | 0 | 21 | 0 | 0.00091 | 0.03 | 0 | 0 | 800-721 | RTS 22/ II | RTS 22/ II | 0.274 | 9.32 |  | Práce |  |  |  | POL1_
|  | včetně tvarovek, bez zednických výpomocí, | [24 empty] | SPI
46 | 722161115R00 | Potrubí z trubek měděných spojované lisováním D 28 mm, s 1,0 mm | m | 35 |  | 0 |  | 0 |  | 0 | 21 | 0 | 0.0011 | 0.04 | 0 | 0 | 800-721 | RTS 22/ II | RTS 22/ II | 0.285 | 9.98 |  | Práce |  |  |  | POL1_
|  | včetně tvarovek, bez zednických výpomocí, | [24 empty] | SPI
47 | 722161116R00 | Potrubí z trubek měděných spojované lisováním D 35 mm, s 1,5 mm | m | 10 |  | 0 |  | 0 |  | 0 | 21 | 0 | 0.00182 | 0.02 | 0 | 0 | 800-721 | RTS 22/ II | RTS 22/ II | 0.319 | 3.19 |  | Práce |  |  |  | POL1_
|  | včetně tvarovek, bez zednických výpomocí, | [24 empty] | SPI
48 | 722161117R00 | Potrubí z trubek měděných spojované lisováním D 42 mm, s 1,5 mm | m | 60 |  | 0 |  | 0 |  | 0 | 21 | 0 | 0.00217 | 0.13 | 0 | 0 | 800-721 | RTS 22/ II | RTS 22/ II | 0.332 | 19.92 |  | Práce |  |  |  | POL1_
|  | včetně tvarovek, bez zednických výpomocí, | [24 empty] | SPI
49 | 733161905R00 | Oprava rozvodu potrubí z měděných trubek propojení měděného potrubí, D 28 mm | kus | 2 |  | 0 |  | 0 |  | 0 | 21 | 0 | 7e-05 | 0 | 0 | 0 | 800-731 | RTS 22/ II | RTS 22/ II | 0.32 | 0.64 |  | Práce |  |  |  | POL1_
50 | 733161907R00 | Oprava rozvodu potrubí z měděných trubek propojení měděného potrubí, D 42 mm | kus | 2 |  | 0 |  | 0 |  | 0 | 21 | 0 | 0.0001 | 0 | 0 | 0 | 800-731 | RTS 22/ II | RTS 22/ II | 0.37 | 0.74 |  | Práce |  |  |  | POL1_
51 | 733167001R00 | Příplatek k ceně za zhotovení přípojky z trubek měděných D 15 mm, tloušťka stěny 1 mm | kus | 26 |  | 0 |  | 0 |  | 0 | 21 | 0 | 0 | 0 | 0 | 0 | 800-731 | RTS 22/ II | RTS 22/ II | 0.215 | 5.59 |  | Práce |  |  |  | POL1_
52 | 733190306R00 | Tlakové zkoušky potrubí ocelových závitových, plastových, měděných do D 35 | m | 309 |  | 0 |  | 0 |  | 0 | 21 | 0 | 0 | 0 | 0 | 0 | 800-731 | RTS 22/ II | RTS 22/ II | 0.0215 | 6.64 |  | Práce |  |  |  | POL1_
|  | Odkaz na mn. položky pořadí 43 : 175,00000 |  | 175 | [22 empty] | VV | 5
|  | Odkaz na mn. položky pořadí 44 : 55,00000 |  | 55 | [22 empty] | VV | 5
|  | Odkaz na mn. položky pořadí 45 : 34,00000 |  | 34 | [22 empty] | VV | 5
|  | Odkaz na mn. položky pořadí 46 : 35,00000 |  | 35 | [22 empty] | VV | 5
|  | Odkaz na mn. položky pořadí 47 : 10,00000 |  | 10 | [22 empty] | VV | 5
53 | 733190307R00 | Tlakové zkoušky potrubí ocelových závitových, plastových, měděných do D 64 | m | 60 |  | 0 |  | 0 |  | 0 | 21 | 0 | 0 | 0 | 0 | 0 | 800-731 | RTS 22/ II | RTS 22/ II | 0.041 | 2.46 |  | Práce |  |  |  | POL1_
54 | 998733103R00 | Přesun hmot pro rozvody potrubí v objektech výšky do 24 m | t | 0.38008 |  | 0 |  | 0 |  | 0 | 21 | 0 | 0 | 0 | 0 | 0 | 800-731 | RTS 22/ II | RTS 22/ II | 3.246 | 1.23 |  | Přesun hmot |  |  |  | POL7_
Díl: | 734 | Armatury |  |  |  | 0 |  | 0 |  | 0 |  | 0 |  | 0.03 |  | 0 |  |  |  |  | 21.25 | [5 empty] | DIL
55 | 734209113R00 | Montáž závitové armatury se dvěma závity, G 1/2", bez dodávky materiálu | kus | 58 |  | 0 |  | 0 |  | 0 | 21 | 0 | 0 | 0 | 0 | 0 | 800-731 | RTS 22/ II | RTS 22/ I | 0.165 | 9.57 |  | Práce |  |  |  | POL1_
|  | Odkaz na mn. položky pořadí 56 : 29,00000 |  | 29 | [22 empty] | VV | 5
|  | Odkaz na mn. položky pořadí 57 : 29,00000 |  | 29 | [22 empty] | VV | 5
56 | 734226212RT1 | Ventil termostatický, dvouregulační, přímý, mosazný, DN 15, bez termostatické hlavice, PN 10, vnější závit, včetně dodávky materiálu | kus | 29 |  | 0 |  | 0 |  | 0 | 21 | 0 | 0.0002 | 0.01 | 0 | 0 | 800-731 | RTS 22/ II | RTS 22/ II | 0.175 | 5.08 |  | Práce |  |  |  | POL1_
57 | 734266222R00 | Šroubení uzavíratelné radiátorové regulační s vypouštěním, přímé, bronzové, DN 15, PN 10, včetně dodávky materiálu | kus | 29 |  | 0 |  | 0 |  | 0 | 21 | 0 | 0.00026 | 0.01 | 0 | 0 | 800-731 | RTS 22/ II | RTS 22/ II | 0.082 | 2.38 |  | Práce |  |  |  | POL1_
58 | 734291951MTZ | Montáž hlavic ručního/termostat.ovládání | kus | 29 |  | 0 |  | 0 |  | 0 | 21 | 0 | 0 | 0 | 0 | 0 |  | Vlastní | RTS 22/ II | 0.144 | 4.18 |  | Práce |  |  |  | POL1_
59 | 5513730670R | hlavice termostatická vysoce odolná zabezpečená s vestavěným čidlem; regulační rozsah 8,0 až 26,0 °C; ovládání ruční; provedení kapalinová | kus | 29 |  | 0 |  | 0 |  | 0 | 21 | 0 | 0.0002 | 0.01 | 0 | 0 | SPCM | RTS 22/ II | RTS 22/ II | 0 | 0 |  | Specifikace |  |  |  | POL3_
60 | 998734103R00 | Přesun hmot pro armatury v objektech výšky do 4 m | t | 0.01914 |  | 0 |  | 0 |  | 0 | 21 | 0 | 0 | 0 | 0 | 0 | 800-731 | RTS 22/ II | RTS 22/ II | 2.351 | 0.04 |  | Přesun hmot |  |  |  | POL7_
Díl: | 735 | Otopná tělesa |  |  |  | 0 |  | 0 |  | 0 |  | 0 |  | 1.25 |  | 0.07 |  |  |  |  | 45.75 | [5 empty] | DIL
61 | 735156920R00 | Otopná tělesa panelová doplňkové práce tlakové zkoušky , těles dvouřadých | kus | 29 |  | 0 |  | 0 |  | 0 | 21 | 0 | 0 | 0 | 0 | 0 | 800-731 | RTS 22/ II | RTS 22/ II | 0.617 | 17.89 |  | Práce |  |  |  | POL1_
62 | 735159111R00 | Otopná tělesa panelová montáž bez ohledu na počet desek, délky do 1600 mm, bez dodávky materiálu | kus | 26 |  | 0 |  | 0 |  | 0 | 21 | 0 | 0 | 0 | 0 | 0 | 800-731 | RTS 22/ II | RTS 22/ II | 0.868 | 22.57 |  | Práce |  |  |  | POL1_
63 | 735151821R00 | Demontáž otopných těles panelových dvouřadých, stavební délky do 1500 mm | kus | 3 |  | 0 |  | 0 |  | 0 | 21 | 0 | 8e-05 | 0 | 0.02493 | 0.07 | 800-731 | RTS 22/ II | RTS 22/ II | 0.268 | 0.8 |  | Práce |  |  |  | POL1_
64 | 735193011R00 | Čištění otopných těles kartáčem | kus | 3 |  | 0 |  | 0 |  | 0 | 21 | 0 | 0 | 0 | 0 | 0 | 800-731 | RTS 22/ II | RTS 22/ II | 0.1 | 0.3 |  | Práce |  |  |  | POL1_
|  | původní tělesa : 3 |  | 3 | [22 empty] | VV | 0
65 | 735192923R00 | Ostatní opravy otopných těles zpětná montáž otopných těles panelových dvouřadých, do 150 mm | kus | 3 |  | 0 |  | 0 |  | 0 | 21 | 0 | 0.00013 | 0 | 0 | 0 | 800-731 | RTS 22/ II | RTS 22/ II | 0.268 | 0.8 |  | Práce |  |  |  | POL1_
66 | 484572160R | těleso otopné deskové ocelové; čelní deska profilovaná; v = 600 mm; l = 400 mm; hloubka tělesa 100 mm; způsob připojení boční levé nebo pravé; počet desek 2; počet přídavných přestupných ploch 2; připojovací rozteč 546 mm; tepel.výkon 672 W | kus | 1 |  | 0 |  | 0 |  | 0 | 21 | 0 | 0.01452 | 0.01 | 0 | 0 | SPCM | RTS 22/ II | RTS 22/ II | 0 | 0 |  | Specifikace |  |  |  | POL3_
67 | 48457217R | těleso otopné deskové ocelové; čelní deska profilovaná; v = 600 mm; l = 600 mm; hloubka tělesa 100 mm; způsob připojení boční levé nebo pravé; počet desek 2; počet přídavných přestupných ploch 2; připojovací rozteč 546 mm; tepel.výkon 1 007 W | kus | 1 |  | 0 |  | 0 |  | 0 | 21 | 0 | 0.02178 | 0.02 | 0 | 0 | SPCM | RTS 22/ II | RTS 22/ II | 0 | 0 |  | Specifikace |  |  |  | POL3_
68 | 48457218R | těleso otopné deskové ocelové; čelní deska profilovaná; v = 600 mm; l = 700 mm; hloubka tělesa 100 mm; způsob připojení boční levé nebo pravé; počet desek 2; počet přídavných přestupných ploch 2; připojovací rozteč 546 mm; tepel.výkon 1 175 W | kus | 1 |  | 0 |  | 0 |  | 0 | 21 | 0 | 0.02541 | 0.03 | 0 | 0 | SPCM | RTS 22/ II | RTS 22/ II | 0 | 0 |  | Specifikace |  |  |  | POL3_
69 | 48457221R | těleso otopné deskové ocelové; čelní deska profilovaná; v = 600 mm; l = 1 000 mm; hloubka tělesa 100 mm; způsob připojení boční levé nebo pravé; počet desek 2; počet přídavných přestupných ploch 2; připojovací rozteč 546 mm; tepel.výkon 1 679 W | kus | 2 |  | 0 |  | 0 |  | 0 | 21 | 0 | 0.0363 | 0.07 | 0 | 0 | SPCM | RTS 22/ II | RTS 22/ II | 0 | 0 |  | Specifikace |  |  |  | POL3_
70 | 48457223R | těleso otopné deskové ocelové; čelní deska profilovaná; v = 600 mm; l = 1 200 mm; hloubka tělesa 100 mm; způsob připojení boční levé nebo pravé; počet desek 2; počet přídavných přestupných ploch 2; připojovací rozteč 546 mm; tepel.výkon 2 015 W | kus | 6 |  | 0 |  | 0 |  | 0 | 21 | 0 | 0.04356 | 0.26 | 0 | 0 | SPCM | RTS 22/ II | RTS 22/ II | 0 | 0 |  | Specifikace |  |  |  | POL3_
71 | 48457225R | těleso otopné deskové ocelové; čelní deska profilovaná; v = 600 mm; l = 1 400 mm; hloubka tělesa 100 mm; způsob připojení boční levé nebo pravé; počet desek 2; počet přídavných přestupných ploch 2; připojovací rozteč 546 mm; tepel.výkon 2 351 W | kus | 8 |  | 0 |  | 0 |  | 0 | 21 | 0 | 0.05082 | 0.41 | 0 | 0 | SPCM | RTS 22/ II | RTS 22/ II | 0 | 0 |  | Specifikace |  |  |  | POL3_
72 | 48457227R | těleso otopné deskové ocelové; čelní deska profilovaná; v = 600 mm; l = 1 600 mm; hloubka tělesa 100 mm; způsob připojení boční levé nebo pravé; počet desek 2; počet přídavných přestupných ploch 2; připojovací rozteč 546 mm; tepel.výkon 2 686 W | kus | 2 |  | 0 |  | 0 |  | 0 | 21 | 0 | 0.05808 | 0.12 | 0 | 0 | SPCM | RTS 22/ II | RTS 22/ II | 0 | 0 |  | Specifikace |  |  |  | POL3_
73 | 48457295R | těleso otopné deskové ocelové; čelní deska profilovaná; v = 900 mm; l = 800 mm; hloubka tělesa 100 mm; způsob připojení boční levé nebo pravé; počet desek 2; počet přídavných přestupných ploch 2; připojovací rozteč 846 mm; tepel.výkon 1 850 W | kus | 1 |  | 0 |  | 0 |  | 0 | 21 | 0 | 0.04504 | 0.05 | 0 | 0 | SPCM | RTS 22/ II | RTS 22/ II | 0 | 0 |  | Specifikace |  |  |  | POL3_
74 | 48457297R | těleso otopné deskové ocelové; čelní deska profilovaná; v = 900 mm; l = 1 000 mm; hloubka tělesa 100 mm; způsob připojení boční levé nebo pravé; počet desek 2; počet přídavných přestupných ploch 2; připojovací rozteč 846 mm; tepel.výkon 2 313 W | kus | 2 |  | 0 |  | 0 |  | 0 | 21 | 0 | 0.0563 | 0.11 | 0 | 0 | SPCM | RTS 22/ II | RTS 22/ II | 0 | 0 |  | Specifikace |  |  |  | POL3_
75 | 48457299R | těleso otopné deskové ocelové; čelní deska profilovaná; v = 900 mm; l = 1 400 mm; hloubka tělesa 100 mm; způsob připojení boční levé nebo pravé; počet desek 2; počet přídavných přestupných ploch 2; připojovací rozteč 846 mm; tepel.výkon 3 238 W | kus | 1 |  | 0 |  | 0 |  | 0 | 21 | 0 | 0.07882 | 0.08 | 0 | 0 | SPCM | RTS 22/ II | RTS 22/ II | 0 | 0 |  | Specifikace |  |  |  | POL3_
76 | 48457300R | těleso otopné deskové ocelové; čelní deska profilovaná; v = 900 mm; l = 1 600 mm; hloubka tělesa 100 mm; způsob připojení boční levé nebo pravé; počet desek 2; počet přídavných přestupných ploch 2; připojovací rozteč 846 mm; tepel.výkon 3 701 W | kus | 1 |  | 0 |  | 0 |  | 0 | 21 | 0 | 0.09008 | 0.09 | 0 | 0 | SPCM | RTS 22/ II | RTS 22/ II | 0 | 0 |  | Specifikace |  |  |  | POL3_
77 | 998735103R00 | Přesun hmot pro otopná tělesa v objektech výšky do 24 m | t | 1.2456 |  | 0 |  | 0 |  | 0 | 21 | 0 | 0 | 0 | 0 | 0 | 800-731 | RTS 22/ II | RTS 22/ II | 2.72 | 3.39 |  | Přesun hmot |  |  |  | POL7_
Díl: | 784 | Malby |  |  |  | 0 |  | 0 |  | 0 |  | 0 |  | 0.01 |  | 0 |  |  |  |  | 7.67 | [5 empty] | DIL
78 | 784450010RAB | Malby z malířských směsí disperzní, penetrace jednonásobná, malba dvojnásobná, bílá | m2 | 57.05 |  | 0 |  | 0 |  | 0 | 21 | 0 | 0.00022 | 0.01 | 0 | 0 | AP-PSV | RTS 22/ II | RTS 22/ II | 0.13439 | 7.67 |  | Agregovaná položka |  |  |  | POL2_
|  | Odkaz na mn. položky pořadí 3 : 3,00000 |  | 3 | [22 empty] | VV | 5
|  | Odkaz na mn. položky pořadí 4 : 48,00000 |  | 48 | [22 empty] | VV | 5
|  | Odkaz na mn. položky pořadí 8 : 6,05000 |  | 6.05 | [22 empty] | VV | 5
Díl: | D96 | Přesuny suti a vybouraných hmot |  |  |  | 0 |  | 0 |  | 0 |  | 0 |  | 0 |  | 0 |  |  |  |  | 15.36 | [5 empty] | DIL
79 | 979094211R00 | Nakládání nebo překládání vybourané suti | t | 3.2164 |  | 0 |  | 0 |  | 0 | 21 | 0 | 0 | 0 | 0 | 0 |  | RTS 22/ II | RTS 22/ II | 0.265 | 0.85 |  | Přesun suti |  |  |  | POL8_
80 | 979011211R00 | Svislá doprava suti a vybouraných hmot nošením za prvé podlaží nad základním podlažím | t | 3.2164 |  | 0 |  | 0 |  | 0 | 21 | 0 | 0 | 0 | 0 | 0 | 801-3 | RTS 22/ II | RTS 22/ II | 2.009 | 6.46 |  | Přesun suti |  |  |  | POL8_
81 | 979011219R00 | Svislá doprava suti a vybouraných hmot nošením příplatek zakaždé další podlaží nad prvním základním podlažím | t | 3.2164 |  | 0 |  | 0 |  | 0 | 21 | 0 | 0 | 0 | 0 | 0 | 801-3 | RTS 22/ II | RTS 22/ II | 0.959 | 3.08 |  | Přesun suti |  |  |  | POL8_
82 | 979081111R00 | Odvoz suti a vybouraných hmot na skládku do 1 km | t | 3.2164 |  | 0 |  | 0 |  | 0 | 21 | 0 | 0 | 0 | 0 | 0 | 801-3 | RTS 22/ II | RTS 22/ II | 0.49 | 1.58 |  | Přesun suti |  |  |  | POL8_
|  | Včetně naložení na dopravní prostředek a složení na skládku, bez poplatku za skládku. | [24 empty] | POP
83 | 979081121R00 | Odvoz suti a vybouraných hmot na skládku příplatek za každý další 1 km | t | 28.9472 |  | 0 |  | 0 |  | 0 | 21 | 0 | 0 | 0 | 0 | 0 | 801-3 | RTS 22/ II | RTS 22/ II | 0 | 0 |  | Přesun suti |  |  |  | POL8_
84 | 979082111R00 | Vnitrostaveništní doprava suti a vybouraných hmot do 10 m | t | 3.2164 |  | 0 |  | 0 |  | 0 | 21 | 0 | 0 | 0 | 0 | 0 | 801-3 | RTS 22/ II | RTS 22/ II | 0.942 | 3.03 |  | Přesun suti |  |  |  | POL8_
85 | 979082121R00 | Vnitrostaveništní doprava suti a vybouraných hmot příplatek k ceně za každých dalších 5 m | t | 3.2164 |  | 0 |  | 0 |  | 0 | 21 | 0 | 0 | 0 | 0 | 0 | 801-3 | RTS 22/ II | RTS 22/ II | 0.105 | 0.34 |  | Přesun suti |  |  |  | POL8_
86 | 979990107R00 | Poplatek za skládku směs betonu,cihel a dřeva, skupina 17 09 04 z Katalogu odpadů | t | 3.2164 |  | 0 |  | 0 |  | 0 | 21 | 0 | 0 | 0 | 0 | 0 | 801-3 | RTS 22/ II | RTS 22/ II | 0 | 0 |  | Přesun suti |  |  |  | POL8_
87 | 979093111R00 | Uložení suti na skládku bez zhutnění | t | 3.2164 |  | 0 |  | 0 |  | 0 | 21 | 0 | 0 | 0 | 0 | 0 | 800-6 | RTS 22/ II | RTS 22/ II | 0.006 | 0.02 |  | Přesun suti |  |  |  | POL8_
|  | s hrubým urovnáním, | [24 empty] | SPI
[25 empty] | 15 | 21 | DPH
| Celkem |  |  |  |  | 0 | [18 empty] | 0 | 0 | SUM
END
Note on S6: Jedná se o informaci, zda se jedná o položku, která je do rozpočtu zadána z cenové soustavy RTS, nebo vlastní.
Note on T6: Jedná se o název CÚ, která je zadána u položky rozpočtu

## 04 04.1 Pol
Položkový soupis prací a dodávek | [26 empty] | #TypZaznamu#
S: | 225Z022 | Rekonstrukce rozvodů TZB - Gymnázium Mikulov | [24 empty] | STA
O: | 04 | Hospodářské křídlo | [21 empty] | STA |  |  | OBJ
R: | 04.1 | Hospodářské křídlo - I. etapa | [24 empty] | ROZ
P.č. | Číslo položky | Název položky | MJ | Množství | Cena / MJ | Celkem | Dodávka | Dodávka celk. | Montáž | Montáž celk. | DPH | Cena s DPH | Hmotnost / MJ | Hmotnost celk.(t) | Dem. hmotnost / MJ | Dem. hmotnost celk.(t) | Ceník | Cen. soustava / platnost | Cenová úroveň | Nhod / MJ | Nhod celk. | Dodavatel | Typ položky
Díl: | 6 | Úpravy povrchu, podlahy |  |  |  | 0 |  | 0 |  | 0 |  | 0 |  | 34.48 |  | 0 |  |  |  |  | 535.63 | [5 empty] | DIL
1 | 346244361RT2 | Zazdívka rýh, potrubí, nik (výklenků) nebo kapes tloušťka 65 mm, Prvek zdicí pálený P; funkce: cihla plná; tvar: základní; l = 290 mm; w = 140 mm; h = 65 mm; styčná plocha: hladká; fb = 20,0 N/mm2; barva:... | m2 | 84.35 |  | 0 |  | 0 |  | 0 | 21 | 0 | 0.11795 | 9.95 | 0 | 0 | 801-1 | RTS 22/ II | RTS 22/ II | 0.8763 | 73.92 |  | Práce |  |  |  | POL1_
|  | z jakéhokoliv druhu pálených cihel, s pomocným lešením výšky do 1,9 m a pro zatížení do 1,5 kPa. | [24 empty] | SPI
|  | 30 - 40 cm : (235,0+6,0)*0,35 |  | 84.35 | [22 empty] | VV | 0
2 | 411387531R00 | Zabetonování otvorů do 0,25 m2 ve stropech železobetonových a tvárnicových a v klenbách cihelných nebo betonových | kus | 10 |  | 0 |  | 0 |  | 0 | 21 | 0 | 0.0502 | 0.5 | 0 | 0 | 801-4 | RTS 22/ II | RTS 22/ II | 1.006 | 10.06 |  | Práce |  |  |  | POL1_
|  | včetně bednění, odbednění a výztuže (s dodáním hmot), | [24 empty] | SPI
|  | Odkaz na mn. položky pořadí 28 : 10,00000 |  | 10 | [22 empty] | VV | 5
3 | 342264101R00 | Doplňkové práce osazení revizních dvířek do sádrokartonového podhledu, do 0,25 m2, , | kus | 4 |  | 0 |  | 0 |  | 0 | 21 | 0 | 0.00016 | 0 | 0 | 0 | 801-1 | RTS 22/ II | RTS 22/ II | 1.24 | 4.96 |  | Práce |  |  |  | POL1_
4 | 611401211RT2 | Omítka malých ploch na stropech přes 0,09 do 0,25 m2, vápennou štukovou omítkou | kus | 10 |  | 0 |  | 0 |  | 0 | 21 | 0 | 0.01074 | 0.11 | 0 | 0 | 801-4 | RTS 22/ II | RTS 22/ II | 0.51171 | 5.12 |  | Práce |  |  |  | POL1_
|  | jakoukoliv maltou, z pomocného pracovního lešení o výšce podlahy do 1900 mm a pro zatížení do 1,5 kPa, | [24 empty] | SPI |  | jakoukoliv maltou, z pomocného pracovního lešení o výšce podlahy do 1900 mm a pro zatížení do 1,5 kPa,
|  | Hodnota z bývalého odkazu. : 10 |  | 10 | [22 empty] | VV | 0
5 | 612401291RT2 | Omítky malých ploch vnitřních stěn přes 0,09 do 0,25 m2, vápennou štukovou omítkou | kus | 32 |  | 0 |  | 0 |  | 0 | 21 | 0 | 0.00867 | 0.28 | 0 | 0 | 801-4 | RTS 22/ II | RTS 22/ II | 0.35974 | 11.51 |  | Práce |  |  |  | POL1_
|  | jakoukoliv maltou, z pomocného pracovního lešení o výšce podlahy do 1900 mm a pro zatížení do 1,5 kPa, | [24 empty] | SPI |  | jakoukoliv maltou, z pomocného pracovního lešení o výšce podlahy do 1900 mm a pro zatížení do 1,5 kPa,
|  | (5+9+2)*2 |  | 32 | [22 empty] | VV | 0
6 | 612403387R00 | Hrubá výplň rýh ve stěnách, jakoukoliv maltou maltou ze suchých směsí 150 x 100 mm | m | 12 |  | 0 |  | 0 |  | 0 | 21 | 0 | 0.02599 | 0.31 | 0 | 0 | 801-4 | RTS 22/ II | RTS 22/ II | 0.269 | 3.23 |  | Práce |  |  |  | POL1_
|  | jakékoliv šířky rýhy, | [24 empty] | SPI
|  | Odkaz na mn. položky pořadí 30 : 6,00000*2 |  | 12 | [22 empty] | VV | 5
7 | 612403390R00 | Hrubá výplň rýh ve stěnách, jakoukoliv maltou maltou ze suchých směsí 200 x 100 mm | m | 235 |  | 0 |  | 0 |  | 0 | 21 | 0 | 0.03465 | 8.14 | 0 | 0 | 801-4 | RTS 22/ II | RTS 22/ II | 0.298 | 70.03 |  | Práce |  |  |  | POL1_
|  | jakékoliv šířky rýhy, | [24 empty] | SPI
|  | Odkaz na mn. položky pořadí 29 : 235,00000 |  | 235 | [22 empty] | VV | 5
8 | 612403399RT2 | Hrubá výplň rýh ve stěnách, jakoukoliv maltou maltou ze suchých směsí jakékoliv šířky | m2 | 72.9 |  | 0 |  | 0 |  | 0 | 21 | 0 | 0.068 | 4.96 | 0 | 0 | 801-4 | RTS 22/ II | RTS 22/ II | 0.71398 | 52.05 |  | Práce |  |  |  | POL1_
|  | jakékoliv šířky rýhy, | [24 empty] | SPI
|  | Odkaz na mn. položky pořadí 29 : 235,00000*0,3 |  | 70.5 | [22 empty] | VV | 5
|  | Odkaz na mn. položky pořadí 30 : 6,00000*0,4 |  | 2.4 | [22 empty] | VV | 5
9 | 612423631RT2 | Omítka rýh ve stěnách maltou vápennou štuková, šířky rýhy přes 150 do 300 mm, | m2 | 80.19 |  | 0 |  | 0 |  | 0 | 21 | 0 | 0.03607 | 2.89 | 0 | 0 | 801-4 | RTS 22/ II | RTS 22/ II | 1.5804 | 126.73 |  | Práce |  |  |  | POL1_
|  | z pomocného pracovního lešení o výšce podlahy do 1900 mm a pro zatížení do 1,5 kPa, | [24 empty] | SPI
|  | Odkaz na mn. položky pořadí 8 : 72,90000*1,1 |  | 80.19 | [22 empty] | VV | 5
10 | 631312141R00 | Doplnění mazanin betonem prostým rýh v dosavadních mazaninách | m3 | 0.855 |  | 0 |  | 0 |  | 0 | 21 | 0 | 2.5 | 2.14 | 0 | 0 | 801-4 | RTS 22/ II | RTS 22/ II | 5.33 | 4.56 |  | Práce |  |  |  | POL1_
|  | prostým betonem (s dodáním hmot) bez potěru, | [24 empty] | SPI
|  | Odkaz na mn. položky pořadí 32 : 28,50000*0,03 |  | 0.855 | [22 empty] | VV | 5
11 | 631416213R00 | Mazanina betonová ze suché směsi tloušťky přes 120 do 240 mm pevnost v tlaku 25 MPa, Materiál potěrový | m3 | 0.855 |  | 0 |  | 0 |  | 0 | 21 | 0 | 1.919 | 1.64 | 0 | 0 | 801-1 | RTS 22/ II | RTS 22/ II | 2.317 | 1.98 |  | Práce |  |  |  | POL1_
|  | Odkaz na mn. položky pořadí 10 : 0,85500 |  | 0.855 | [22 empty] | VV | 5
12 | 631581000R00 | Násyp pod podlahy z recyklátu a škváry z recyklátu | m3 | 1.125 |  | 0 |  | 0 |  | 0 | 21 | 0 | 2.123 | 2.39 | 0 | 0 | 801-1 | RTS 22/ II | RTS 22/ II | 1.836 | 2.07 |  | Práce |  |  |  | POL1_
|  | pod mazaniny a dlažby, popř. na plochých střechách, vodorovný nebo ve spádu, s udusáním a urovnáním povrchu | [24 empty] | SPI |  | pod mazaniny a dlažby, popř. na plochých střechách, vodorovný nebo ve spádu, s udusáním a urovnáním povrchu
|  | 0,25*0,45*10 |  | 1.125 | [22 empty] | VV | 0
13 | 771475014R00 | Montáž soklíků z dlaždic keramických výšky 100 mm, soklíků vodorovných, kladených do flexibilního tmele | m | 23 |  | 0 |  | 0 |  | 0 | 21 | 0 | 0.00032 | 0.01 | 0 | 0 | 800-771 | RTS 22/ II | RTS 22/ II | 0.236 | 5.43 |  | Práce |  |  |  | POL1_
|  | Odkaz na mn. položky pořadí 22 : 23,00000 |  | 23 | [22 empty] | VV | 5
14 | 781411904R00 | Opravy obkladů z obkládaček pórovinových velikosti 200 x 100 mm | kus | 16 |  | 0 |  | 0 |  | 0 | 21 | 0 | 0.0014 | 0.02 | 0 | 0 | 800-771 | RTS 22/ II | RTS 22/ II | 0.15 | 2.4 |  | Práce |  |  |  | POL1_
15 | 781479711R00 | Montáž obkladů vnitřních z dlaždic keramických Příplatky k položkám montáže obkladů vnitřních stěn z dlaždic keramických příplatek k obkladu stěn keram.,za plochu do 10 m2 | m2 | 0.04 |  | 0 |  | 0 |  | 0 | 21 | 0 | 0 | 0 | 0 | 0 | 800-771 | RTS 22/ II | RTS 22/ II | 0.13 | 0.01 |  | Práce |  |  |  | POL1_
16 | 910 T2 | Hzs-nezměřitelné stavební práce a přípomoci | h | 36 |  | 0 |  | 0 |  | 0 | 21 | 0 | 0 | 0 | 0 | 0 |  | Vlastní | Indiv | 1 | 36 |  | Práce |  |  |  | POL1_
17 | 771575014RAH | Dlažba z dlaždic keramických 30 x 30 cm, položených do flexibilního lepidla, , bez dodávky dlažby | m2 | 46 |  | 0 |  | 0 |  | 0 | 21 | 0 | 0.00255 | 0.12 | 0 | 0 | AP-PSV | RTS 22/ II | RTS 22/ II | 1.1612 | 53.42 |  | Agregovaná položka |  |  |  | POL2_
|  | S tmelením spáry podlaha-stěna silikonovým tmelem. | [24 empty] | POP
|  | Odkaz na mn. položky pořadí 21 : 46,00000 |  | 46 | [22 empty] | VV | 5
18 | 553476590R | Dvířka revizní použití: sádrokarton; funkce: klasické; materiál: hliník; počet křídel: 1; šířka = 200 mm; výška = 200 mm; barva: rám šedý, deska bílá | kus | 4 |  | 0 |  | 0 |  | 0 | 21 | 0 | 0.0009 | 0 | 0 | 0 | SPCM | RTS 22/ II | RTS 22/ II | 0 | 0 |  | Specifikace |  |  |  | POL3_
19 | 59764210R | dlažba keramická š = 300 mm; l = 300 mm; h = 9,0 mm; povch hladký, protiskluzová úprava; pro interiér i exteriér | m2 | 52.9 |  | 0 |  | 0 |  | 0 | 21 | 0 | 0.0192 | 1.02 | 0 | 0 | SPCM | RTS 22/ II | RTS 22/ II | 0 | 0 |  | Specifikace |  |  |  | POL3_
|  | +15% : | [24 empty] | VV | 0
|  | Odkaz na mn. položky pořadí 17 : 46,00000*1,15 |  | 52.9 | [22 empty] | VV | 5
20 | 999281145R00 | Přesun hmot pro opravy a údržbu objektů pro opravy a údržbu dosavadních objektů včetně vnějších plášťů výšky do 6 m, nošením | t | 34.3565 |  | 0 |  | 0 |  | 0 | 21 | 0 | 0 | 0 | 0 | 0 | 801-4 | RTS 22/ II | RTS 22/ II | 2.1 | 72.15 |  | Přesun hmot |  |  |  | POL7_
|  | oborů 801, 803, 811 a 812 | [24 empty] | SPI
Díl: | 9 | Ostatní konstrukce, bourání |  |  |  | 0 |  | 0 |  | 0 |  | 0 |  | 0.12 |  | 23.67 |  |  |  |  | 783.81 | [5 empty] | DIL
21 | 965081713RT2 | Bourání podlah z keramických dlaždic, tloušťky do 10 mm, plochy přes 1 m2 | m2 | 46 |  | 0 |  | 0 |  | 0 | 21 | 0 | 0 | 0 | 0.02 | 0.92 | 801-3 | RTS 22/ II | RTS 22/ II | 0.078 | 3.59 |  | Práce |  |  |  | POL1_
|  | bez podkladního lože, s jakoukoliv výplní spár | [24 empty] | SPI
22 | 965081702R00 | Soklíků z dlažeb keramických tloušťky do 10 mm, výšky do 100 mm | m | 23 |  | 0 |  | 0 |  | 0 | 21 | 0 | 0 | 0 | 0.0004 | 0.01 | 801-3 | RTS 22/ II | RTS 22/ II | 0.07 | 1.61 |  | Práce |  |  |  | POL1_
|  | Odkaz na mn. položky pořadí 21 : 46,00000*0,5 |  | 23 | [22 empty] | VV | 5
23 | 970231100R00 | Řezání cihelného zdiva hloubka řezu 100 mm | m | 482 |  | 0 |  | 0 |  | 0 | 21 | 0 | 0 | 0 | 0.00046 | 0.22 | 801-3 | RTS 22/ II | RTS 22/ II | 0.81 | 390.42 |  | Práce |  |  |  | POL1_
|  | Odkaz na mn. položky pořadí 29 : 235,00000*2 |  | 470 | [22 empty] | VV | 5
|  | Odkaz na mn. položky pořadí 30 : 6,00000*2 |  | 12 | [22 empty] | VV | 5
24 | 970251150R00 | Řezání železobetonu hloubka řezu 150 mm | m | 57 |  | 0 |  | 0 |  | 0 | 21 | 0 | 0 | 0 | 0.00046 | 0.03 | 801-3 | RTS 22/ II | RTS 22/ II | 1.5 | 85.5 |  | Práce |  |  |  | POL1_
|  | 28,5*2 |  | 57 | [22 empty] | VV | 0
25 | 971033331R00 | Vybourání otvorů ve zdivu cihelném z jakýchkoliv cihel pálených na jakoukoliv maltu vápenou nebo vápenocementovou, plochy do 0,09 m2, tloušťky do 150 mm | kus | 5 |  | 0 |  | 0 |  | 0 | 21 | 0 | 0.00034 | 0 | 0.025 | 0.13 | 801-3 | RTS 22/ II | RTS 22/ II | 0.213 | 1.07 |  | Práce |  |  |  | POL1_
|  | základovém nebo nadzákladovém, | [24 empty] | SPI
|  | 1+4 |  | 5 | [22 empty] | VV | 0
26 | 971033341R00 | Vybourání otvorů ve zdivu cihelném z jakýchkoliv cihel pálených na jakoukoliv maltu vápenou nebo vápenocementovou, plochy do 0,09 m2, tloušťky do 300 mm | kus | 9 |  | 0 |  | 0 |  | 0 | 21 | 0 | 0.00034 | 0 | 0.054 | 0.49 | 801-3 | RTS 22/ II | RTS 22/ II | 0.381 | 3.43 |  | Práce |  |  |  | POL1_
|  | základovém nebo nadzákladovém, | [24 empty] | SPI
|  | 1+8 |  | 9 | [22 empty] | VV | 0
27 | 971033361R00 | Vybourání otvorů ve zdivu cihelném z jakýchkoliv cihel pálených na jakoukoliv maltu vápenou nebo vápenocementovou, plochy do 0,09 m2, tloušťky do 600 mm | kus | 2 |  | 0 |  | 0 |  | 0 | 21 | 0 | 0.00133 | 0 | 0.099 | 0.2 | 801-3 | RTS 22/ II | RTS 22/ II | 1.147 | 2.29 |  | Práce |  |  |  | POL1_
|  | základovém nebo nadzákladovém, | [24 empty] | SPI
|  | 1+1 |  | 2 | [22 empty] | VV | 0
28 | 972033271R00 | Vybourání otvorů v klenbách z cihel plochy do 0,09 m2, tloušťky do 450 mm | kus | 10 |  | 0 |  | 0 |  | 0 | 21 | 0 | 0 | 0 | 0.073 | 0.73 | 801-3 | RTS 22/ II | RTS 22/ II | 1.16 | 11.6 |  | Práce |  |  |  | POL1_
|  | bez odstranění podlahy a násypu, | [24 empty] | SPI
29 | 974031155R00 | Vysekání rýh v jakémkoliv zdivu cihelném v ploše do hloubky 100 mm, šířky do 200 mm | m | 235 |  | 0 |  | 0 |  | 0 | 21 | 0 | 0.00049 | 0.12 | 0.038 | 8.93 | 801-3 | RTS 22/ II | RTS 22/ II | 0.595 | 139.83 |  | Práce |  |  |  | POL1_
|  | Včetně pomocného lešení o výšce podlahy do 1900 mm a pro zatížení do 1,5 kPa (150 kg/m2). | [24 empty] | POP
|  | (3,5*4)+(12,5+6,5+15+7)+(30+59+22+47+22) |  | 235 | [22 empty] | VV | 0
30 | 974031167R00 | Vysekání rýh v jakémkoliv zdivu cihelném v ploše do hloubky 150 mm, šířky do 300 mm | m | 6 |  | 0 |  | 0 |  | 0 | 21 | 0 | 0.00049 | 0 | 0.081 | 0.49 | 801-3 | RTS 22/ II | RTS 22/ II | 0.812 | 4.87 |  | Práce |  |  |  | POL1_
|  | Včetně pomocného lešení o výšce podlahy do 1900 mm a pro zatížení do 1,5 kPa (150 kg/m2). | [24 empty] | POP
31 | 974031169R00 | Vysekání rýh v jakémkoliv zdivu cihelném v ploše příplatek k ceně za každých 100 mm šířky rýhy hloubky do 150 mm | m | 241 |  | 0 |  | 0 |  | 0 | 21 | 0 | 0 | 0 | 0.04 | 9.64 | 801-3 | RTS 22/ II | RTS 22/ II | 0.18 | 43.38 |  | Práce |  |  |  | POL1_
|  | Odkaz na mn. položky pořadí 29 : 235,00000 |  | 235 | [22 empty] | VV | 5
|  | Odkaz na mn. položky pořadí 30 : 6,00000 |  | 6 | [22 empty] | VV | 5
32 | 974042565R00 | Vysekání rýh v podlaze betonové do hloubky 150 mm, šířky do 200 mm | m | 28.5 |  | 0 |  | 0 |  | 0 | 21 | 0 | 0 | 0 | 0.066 | 1.88 | 801-3 | RTS 22/ II | RTS 22/ II | 1.271 | 36.22 |  | Práce |  |  |  | POL1_
|  | nebo dlažbě s betonovým podkladem | [24 empty] | SPI
|  | (12,5+10)+(3+3) |  | 28.5 | [22 empty] | VV | 0
33 | 910 T0 | Hzs-nezměřitelné pomocné stavební práce a přípomoci | h | 36 |  | 0 |  | 0 |  | 0 | 21 | 0 | 0 | 0 | 0 | 0 |  | Vlastní | Indiv | 1 | 36 |  | Práce |  |  |  | POL1_
34 | 910 T1 | Hzs-nezměřitelné bourací práce | h | 24 |  | 0 |  | 0 |  | 0 | 21 | 0 | 0 | 0 | 0 | 0 |  | Vlastní | Indiv | 1 | 24 |  | Práce |  |  |  | POL1_
Díl: | 94 | Lešení a stavební výtahy |  |  |  | 0 |  | 0 |  | 0 |  | 0 |  | 0.07 |  | 0 |  |  |  |  | 9.63 | [5 empty] | DIL
35 | 941955002R00 | Lešení lehké pracovní pomocné pomocné, o výšce lešeňové podlahy přes 1,2 do 1,9 m | m2 | 45 |  | 0 |  | 0 |  | 0 | 21 | 0 | 0.00158 | 0.07 | 0 | 0 | 800-3 | RTS 22/ II | RTS 22/ II | 0.214 | 9.63 |  | Práce |  |  |  | POL1_
|  | 30*1,5 |  | 45 | [22 empty] | VV | 0
Díl: | 95 | Dokončovací konstrukce na pozemních stavbách |  |  |  | 0 |  | 0 |  | 0 |  | 0 |  | 0 |  | 0 |  |  |  |  | 22.5 | [5 empty] | DIL
36 | 952902110R00 | Čištění budov zametáním v místnostech, chodbách, na schodišti a na půdě | m2 | 1500 |  | 0 |  | 0 |  | 0 | 21 | 0 | 0 | 0 | 0 | 0 | 801-4 | RTS 22/ II | RTS 22/ II | 0.015 | 22.5 |  | Práce |  |  |  | POL1_
Díl: | 700 | HZS - hodinové zúčtovací sazby |  |  |  | 0 |  | 0 |  | 0 |  | 0 |  | 0 |  | 0 |  |  |  |  | 24 | [5 empty] | DIL
37 | 904 R02 | Hzs-zkousky v ramci montaz.praci, Topná zkouška | h | 24 |  | 0 |  | 0 |  | 0 | 21 | 0 | 0 | 0 | 0 | 0 |  | RTS 22/ II | RTS 22/ II | 1 | 24 |  | Práce |  |  |  | POL1_
Díl: | 700B | Demontáže PSV |  |  |  | 0 |  | 0 |  | 0 |  | 0 |  | 0.03 |  | 2.45 |  |  |  |  | 83.03 | [5 empty] | DIL
38 | 722130913R00 | Opravy vodovodního potrubí závitového přeřezání ocelové trubky, do DN 25 | kus | 68 |  | 0 |  | 0 |  | 0 | 21 | 0 | 0 | 0 | 0 | 0 | 800-721 | RTS 22/ II | RTS 22/ I | 0.058 | 3.94 |  | Práce |  |  |  | POL1_
39 | 722130916R00 | Opravy vodovodního potrubí závitového přeřezání ocelové trubky, přes DN 25 do DN 50 | kus | 114 |  | 0 |  | 0 |  | 0 | 21 | 0 | 0 | 0 | 0 | 0 | 800-721 | RTS 22/ II | RTS 22/ I | 0.088 | 10.03 |  | Práce |  |  |  | POL1_
40 | 733110803R00 | Demontáž potrubí z ocelových trubek závitových do DN 15 | m | 344 |  | 0 |  | 0 |  | 0 | 21 | 0 | 2e-05 | 0.01 | 0.001 | 0.34 | 800-731 | RTS 22/ II | RTS 22/ II | 0.051 | 17.54 |  | Práce |  |  |  | POL1_
41 | 733110806R00 | Demontáž potrubí z ocelových trubek závitových přes 15 do DN 32 | m | 370 |  | 0 |  | 0 |  | 0 | 21 | 0 | 2e-05 | 0.01 | 0.0032 | 1.18 | 800-731 | RTS 22/ II | RTS 22/ II | 0.053 | 19.61 |  | Práce |  |  |  | POL1_
|  | Odkaz na mn. položky pořadí 65 : 108,00000 |  | 108 | [22 empty] | VV | 5
|  | Odkaz na mn. položky pořadí 66 : 61,00000 |  | 61 | [22 empty] | VV | 5
|  | Odkaz na mn. položky pořadí 67 : 79,00000 |  | 79 | [22 empty] | VV | 5
|  | Odkaz na mn. položky pořadí 68 : 122,00000 |  | 122 | [22 empty] | VV | 5
42 | 733110808R00 | Demontáž potrubí z ocelových trubek závitových přes 32 do DN 50 | m | 156 |  | 0 |  | 0 |  | 0 | 21 | 0 | 5e-05 | 0.01 | 0.00532 | 0.83 | 800-731 | RTS 22/ II | RTS 22/ II | 0.103 | 16.07 |  | Práce |  |  |  | POL1_
|  | Odkaz na mn. položky pořadí 69 : 56,00000 |  | 56 | [22 empty] | VV | 5
|  | Odkaz na mn. položky pořadí 70 : 100,00000 |  | 100 | [22 empty] | VV | 5
43 | 733191816R00 | Demontáž příslušenství potrubí - odřezání třmenových držáků bez demontáže konzol nebo výložníků do D 44,5 | kus | 210 |  | 0 |  | 0 |  | 0 | 21 | 0 | 0 | 0 | 0.00014 | 0.03 | 800-731 | RTS 22/ II | RTS 22/ I | 0.005 | 1.05 |  | Práce |  |  |  | POL1_
44 | 733191823R00 | Demontáž příslušenství potrubí - odřezání třmenových držáků bez demontáže konzol nebo výložníků přes 44,5 do D 76 | kus | 165 |  | 0 |  | 0 |  | 0 | 21 | 0 | 0 | 0 | 0.00031 | 0.05 | 800-731 | RTS 22/ II | RTS 22/ I | 0.005 | 0.83 |  | Práce |  |  |  | POL1_
45 | 733890801R00 | Vnitrostaveništní přemístění demontovaných hmot rozvodů potrubí vodorovně do 100 m z objektů výšky do 6 m | t | 2.394 |  | 0 |  | 0 |  | 0 | 21 | 0 | 0 | 0 | 0 | 0 | 800-731 | RTS 22/ II | RTS 22/ II | 3.563 | 8.53 |  | Práce |  |  |  | POL1_
46 | 734200811R00 | Demontáž závitových armatur s jedním závitem, do G 1/2" | kus | 14 |  | 0 |  | 0 |  | 0 | 21 | 0 | 4e-05 | 0 | 0.00045 | 0.01 | 800-731 | RTS 22/ II | RTS 22/ II | 0.052 | 0.73 |  | Práce |  |  |  | POL1_
47 | 734200821R00 | Demontáž závitových armatur se dvěma závity, do G 1/2" | kus | 28 |  | 0 |  | 0 |  | 0 | 21 | 0 | 9e-05 | 0 | 0.00045 | 0.01 | 800-731 | RTS 22/ II | RTS 22/ II | 0.166 | 4.65 |  | Práce |  |  |  | POL1_
48 | 734890801R00 | Vnitrostaveništní přemístění demontovaných hmot armatur vodorovně do 100 m z objektů výšky do 6 m | t | 0.0189 |  | 0 |  | 0 |  | 0 | 21 | 0 | 0 | 0 | 0 | 0 | 800-731 | RTS 22/ II | RTS 22/ II | 2.575 | 0.05 |  | Práce |  |  |  | POL1_
Díl: | 713 | Izolace tepelné |  |  |  | 0 |  | 0 |  | 0 |  | 0 |  | 0.23 |  | 0 |  |  |  |  | 103.25 | [5 empty] | DIL
49 | 713552131R00 | Protipožární kabelové přepážky Protipožární trubní ucpávky EI 90, do D 108 mm, stěna, Výrobek izolační pro budovy z minerální vlny (MW) tvar: deska; použití: podlahy; tloušťka d = 30,0 mm; hrana: rovná; OH = 100 kg/m3; lambda = 0,035... | kus | 2 |  | 0 |  | 0 |  | 0 | 21 | 0 | 0.00294 | 0.01 | 0 | 0 | 800-713 | RTS 22/ II | RTS 22/ I | 1.695 | 3.39 |  | Práce |  |  |  | POL1_
|  | Otvor se utěsní minerální vlnou. Ze zadní strany stěny se připevní přířez z požárně ochranné desky svorkami. Prostup i potrubí před a za prostupem je natřeno protipožární stěrkou. Cena obsahuje dodávku požární desky (přířez), minerální vlny a požární stěrky. | [24 empty] | POP |  | Otvor se utěsní minerální vlnou. Ze zadní strany stěny se připevní přířez z požárně ochranné desky svorkami. Prostup i potrubí před a za prostupem je natřeno protipožární stěrkou. Cena obsahuje dodávku požární desky (přířez), minerální vlny a požární stěrky.
|  | Včetně pomocného lešení o výšce podlahy do 1900 mm a pro zatížení do 1,5 kPa. | [24 empty] | POP
50 | 722182004RT2 | Montáž tepelné izolace potrubí samolepicí spoj a příčné stažení páskou, přes DN 25 do DN 40 | m | 178 |  | 0 |  | 0 |  | 0 | 21 | 0 | 0 | 0 | 0 | 0 | 800-721 | RTS 22/ II | RTS 22/ II | 0.139 | 24.74 |  | Práce |  |  |  | POL1_
|  | Odkaz na mn. položky pořadí 61 : 56,00000 |  | 56 | [22 empty] | VV | 5
|  | Odkaz na mn. položky pořadí 60 : 122,00000 |  | 122 | [22 empty] | VV | 5
51 | 722182006RT2 | Montáž tepelné izolace potrubí samolepicí spoj a příčné stažení páskou, přes DN 40 do DN 80 | m | 100 |  | 0 |  | 0 |  | 0 | 21 | 0 | 0 | 0 | 0 | 0 | 800-721 | RTS 22/ II | RTS 22/ II | 0.188 | 18.8 |  | Práce |  |  |  | POL1_
52 | 722182011RT1 | Montáž tepelné izolace potrubí lepicí páska, sponky, do DN 25 | m | 535 |  | 0 |  | 0 |  | 0 | 21 | 0 | 0 | 0 | 0 | 0 | 800-721 | RTS 22/ II | RTS 22/ II | 0.105 | 56.18 |  | Práce |  |  |  | POL1_
|  | Odkaz na mn. položky pořadí 54 : 294,00000 |  | 294 | [22 empty] | VV | 5
|  | Odkaz na mn. položky pořadí 55 : 101,00000 |  | 101 | [22 empty] | VV | 5
|  | Odkaz na mn. položky pořadí 56 : 61,00000 |  | 61 | [22 empty] | VV | 5
|  | Odkaz na mn. položky pořadí 57 : 79,00000 |  | 79 | [22 empty] | VV | 5
53 | 722182094K00 | Příplatek za montáž izolačních tvarovek | kpl | 1 |  | 0 |  | 0 |  | 0 | 21 | 0 | 0 | 0 | 0 | 0 |  | Vlastní | Indiv | 0.14 | 0.14 |  | Práce |  |  |  | POL1_
54 | 28323361R | páska spojovací Al, PE; samolepicí; jednostranně; spoj parotěsný; š = 50,0 mm; l = 100 m | kus | 3 |  | 0 |  | 0 |  | 0 | 21 | 0 | 0 | 0 | 0 | 0 | SPCM | RTS 22/ II | RTS 22/ II | 0 | 0 |  | Specifikace |  |  |  | POL3_
55 | 283771008R | pouzdro potrubní tvarovatelné; pěnový polyetylén; vnitřní průměr 15,0 mm; tl. izolace 20,0 mm; provozní teplota -65 až 90 °C; tepelná vodivost (10°C) 0,0380 W/mK | m | 294 |  | 0 |  | 0 |  | 0 | 21 | 0 | 3e-05 | 0.01 | 0 | 0 | SPCM | RTS 22/ II | RTS 22/ II | 0 | 0 |  | Specifikace |  |  |  | POL3_
56 | 283771021R | pouzdro potrubní tvarovatelné; pěnový polyetylén; vnitřní průměr 18,0 mm; tl. izolace 20,0 mm; provozní teplota -65 až 90 °C; tepelná vodivost (10°C) 0,0380 W/mK | m | 101 |  | 0 |  | 0 |  | 0 | 21 | 0 | 4e-05 | 0 | 0 | 0 | SPCM | RTS 22/ II | RTS 22/ II | 0 | 0 |  | Specifikace |  |  |  | POL3_
57 | 283771032R | pouzdro potrubní tvarovatelné; pěnový polyetylén; vnitřní průměr 22,0 mm; tl. izolace 20,0 mm; provozní teplota -65 až 90 °C; tepelná vodivost (10°C) 0,0380 W/mK | m | 61 |  | 0 |  | 0 |  | 0 | 21 | 0 | 5e-05 | 0 | 0 | 0 | SPCM | RTS 22/ II | RTS 22/ II | 0 | 0 |  | Specifikace |  |  |  | POL3_
58 | 283771121R | pouzdro potrubní tvarovatelné; pěnový polyetylén; vnitřní průměr 28,0 mm; tl. izolace 25,0 mm; provozní teplota -65 až 90 °C; tepelná vodivost (10°C) 0,0380 W/mK | m | 79 |  | 0 |  | 0 |  | 0 | 21 | 0 | 9e-05 | 0.01 | 0 | 0 | SPCM | RTS 22/ II | RTS 22/ II | 0 | 0 |  | Specifikace |  |  |  | POL3_
59 | 28377130R | spona na potrubní pouzdro; plastová; tl = 1,00 mm; š = 4,9 mm; l = 32 mm; šedá | kus | 1700 |  | 0 |  | 0 |  | 0 | 21 | 0 | 0 | 0 | 0 | 0 | SPCM | RTS 22/ II | RTS 22/ II | 0 | 0 |  | Specifikace |  |  |  | POL3_
60 | 28377135R | páska spojovací PVC; samolepicí; jednostranně; tl. 0,19 mm; š = 38,0 mm; l = 20 m | kus | 18 |  | 0 |  | 0 |  | 0 | 21 | 0 | 0 | 0 | 0 | 0 | SPCM | RTS 22/ II | RTS 22/ II | 0 | 0 |  | Specifikace |  |  |  | POL3_
61 | 631547115R | pouzdro potrubní řezané; minerální vlákno; povrchová úprava Al fólie se skelnou mřížkou; vnitřní průměr 35,0 mm; tl. izolace 30,0 mm; provozní teplota do 250 °C; tepelná vodivost (10°C) 0,0330 W/mK; tepelná vodivost (50°C) 0,037 W/mK | m | 122 |  | 0 |  | 0 |  | 0 | 21 | 0 | 0.00034 | 0.04 | 0 | 0 | SPCM | RTS 22/ II | RTS 22/ II | 0 | 0 |  | Specifikace |  |  |  | POL3_
62 | 631547216R | pouzdro potrubní řezané; minerální vlákno; povrchová úprava Al fólie se skelnou mřížkou; vnitřní průměr 42,0 mm; tl. izolace 40,0 mm; provozní teplota do 250 °C; tepelná vodivost (10°C) 0,0330 W/mK; tepelná vodivost (50°C) 0,037 W/mK | m | 56 |  | 0 |  | 0 |  | 0 | 21 | 0 | 0.00074 | 0.04 | 0 | 0 | SPCM | RTS 22/ II | RTS 22/ II | 0 | 0 |  | Specifikace |  |  |  | POL3_
63 | 631547318R | pouzdro potrubní řezané; minerální vlákno; povrchová úprava Al fólie se skelnou mřížkou; vnitřní průměr 54,0 mm; tl. izolace 50,0 mm; provozní teplota do 250 °C; tepelná vodivost (10°C) 0,0330 W/mK; tepelná vodivost (50°C) 0,037 W/mK | m | 100 |  | 0 |  | 0 |  | 0 | 21 | 0 | 0.00117 | 0.12 | 0 | 0 | SPCM | RTS 22/ II | RTS 22/ II | 0 | 0 |  | Specifikace |  |  |  | POL3_
64 | 998713201R00 | Přesun hmot pro izolace tepelné v objektech výšky do 6 m | % |  |  | 0 |  | 0 |  | 0 | 21 | 0 | 0 | 0 | 0 | 0 | 800-713 | RTS 22/ II | RTS 22/ II | 0 | 0 |  | Přesun hmot |  |  |  | POL7_
|  | 50 m vodorovně | [24 empty] | SPI
Díl: | 733 | Rozvod potrubí |  |  |  | 0 |  | 0 |  | 0 |  | 0 |  | 1.15 |  | 0 |  |  |  |  | 289.63 | [5 empty] | DIL
65 | 722161112R00 | Potrubí z trubek měděných spojované lisováním D 15 mm, s 1,0 mm | m | 344 |  | 0 |  | 0 |  | 0 | 21 | 0 | 0.00068 | 0.23 | 0 | 0 | 800-721 | RTS 22/ II | RTS 22/ II | 0.239 | 82.22 |  | Práce |  |  |  | POL1_
|  | včetně tvarovek, bez zednických výpomocí, | [24 empty] | SPI
66 | 722161113R00 | Potrubí z trubek měděných spojované lisováním D 18 mm, s 1,0 mm | m | 108 |  | 0 |  | 0 |  | 0 | 21 | 0 | 0.00078 | 0.08 | 0 | 0 | 800-721 | RTS 22/ II | RTS 22/ II | 0.263 | 28.4 |  | Práce |  |  |  | POL1_
|  | včetně tvarovek, bez zednických výpomocí, | [24 empty] | SPI
67 | 722161114R00 | Potrubí z trubek měděných spojované lisováním D 22 mm, s 1,0 mm | m | 61 |  | 0 |  | 0 |  | 0 | 21 | 0 | 0.00091 | 0.06 | 0 | 0 | 800-721 | RTS 22/ II | RTS 22/ II | 0.274 | 16.71 |  | Práce |  |  |  | POL1_
|  | včetně tvarovek, bez zednických výpomocí, | [24 empty] | SPI
68 | 722161115R00 | Potrubí z trubek měděných spojované lisováním D 28 mm, s 1,0 mm | m | 79 |  | 0 |  | 0 |  | 0 | 21 | 0 | 0.0011 | 0.09 | 0 | 0 | 800-721 | RTS 22/ II | RTS 22/ II | 0.285 | 22.52 |  | Práce |  |  |  | POL1_
|  | včetně tvarovek, bez zednických výpomocí, | [24 empty] | SPI
69 | 722161116R00 | Potrubí z trubek měděných spojované lisováním D 35 mm, s 1,5 mm | m | 122 |  | 0 |  | 0 |  | 0 | 21 | 0 | 0.00182 | 0.22 | 0 | 0 | 800-721 | RTS 22/ II | RTS 22/ II | 0.319 | 38.92 |  | Práce |  |  |  | POL1_
|  | včetně tvarovek, bez zednických výpomocí, | [24 empty] | SPI
70 | 722161117R00 | Potrubí z trubek měděných spojované lisováním D 42 mm, s 1,5 mm | m | 56 |  | 0 |  | 0 |  | 0 | 21 | 0 | 0.00217 | 0.12 | 0 | 0 | 800-721 | RTS 22/ II | RTS 22/ II | 0.332 | 18.59 |  | Práce |  |  |  | POL1_
|  | včetně tvarovek, bez zednických výpomocí, | [24 empty] | SPI
71 | 722161118R00 | Potrubí z trubek měděných spojované lisováním D 54 mm, s 2,0 mm | m | 100 |  | 0 |  | 0 |  | 0 | 21 | 0 | 0.00352 | 0.35 | 0 | 0 | 800-721 | RTS 22/ II | RTS 22/ II | 0.348 | 34.8 |  | Práce |  |  |  | POL1_
|  | včetně tvarovek, bez zednických výpomocí, | [24 empty] | SPI
72 | 733161902R00 | Oprava rozvodu potrubí z měděných trubek propojení měděného potrubí, D 15 mm | kus | 2 |  | 0 |  | 0 |  | 0 | 21 | 0 | 6e-05 | 0 | 0 | 0 | 800-731 | RTS 22/ II | RTS 22/ II | 0.26 | 0.52 |  | Práce |  |  |  | POL1_
73 | 733161907R00 | Oprava rozvodu potrubí z měděných trubek propojení měděného potrubí, D 42 mm | kus | 2 |  | 0 |  | 0 |  | 0 | 21 | 0 | 0.0001 | 0 | 0 | 0 | 800-731 | RTS 22/ II | RTS 22/ II | 0.37 | 0.74 |  | Práce |  |  |  | POL1_
74 | 733161908R00 | Oprava rozvodu potrubí z měděných trubek propojení měděného potrubí, D 54 mm | kus | 2 |  | 0 |  | 0 |  | 0 | 21 | 0 | 0.00012 | 0 | 0 | 0 | 800-731 | RTS 22/ II | RTS 22/ II | 0.405 | 0.81 |  | Práce |  |  |  | POL1_
75 | 733167001R00 | Příplatek k ceně za zhotovení přípojky z trubek měděných D 15 mm, tloušťka stěny 1 mm | kus | 110 |  | 0 |  | 0 |  | 0 | 21 | 0 | 0 | 0 | 0 | 0 | 800-731 | RTS 22/ II | RTS 22/ II | 0.215 | 23.65 |  | Práce |  |  |  | POL1_
|  | (41+14)*2 |  | 110 | [22 empty] | VV | 0
76 | 733190306R00 | Tlakové zkoušky potrubí ocelových závitových, plastových, měděných do D 35 | m | 714 |  | 0 |  | 0 |  | 0 | 21 | 0 | 0 | 0 | 0 | 0 | 800-731 | RTS 22/ II | RTS 22/ II | 0.0215 | 15.35 |  | Práce |  |  |  | POL1_
|  | Odkaz na mn. položky pořadí 68 : 122,00000 |  | 122 | [22 empty] | VV | 5
|  | Odkaz na mn. položky pořadí 67 : 79,00000 |  | 79 | [22 empty] | VV | 5
|  | Odkaz na mn. položky pořadí 66 : 61,00000 |  | 61 | [22 empty] | VV | 5
|  | Odkaz na mn. položky pořadí 65 : 108,00000 |  | 108 | [22 empty] | VV | 5
|  | Odkaz na mn. položky pořadí 64 : 344,00000 |  | 344 | [22 empty] | VV | 5
77 | 733190307R00 | Tlakové zkoušky potrubí ocelových závitových, plastových, měděných do D 64 | m | 156 |  | 0 |  | 0 |  | 0 | 21 | 0 | 0 | 0 | 0 | 0 | 800-731 | RTS 22/ II | RTS 22/ II | 0.041 | 6.4 |  | Práce |  |  |  | POL1_
|  | Odkaz na mn. položky pořadí 70 : 100,00000 |  | 100 | [22 empty] | VV | 5
|  | Odkaz na mn. položky pořadí 69 : 56,00000 |  | 56 | [22 empty] | VV | 5
78 | 998733201R00 | Přesun hmot pro rozvody potrubí v objektech výšky do 6 m | % |  |  | 0 |  | 0 |  | 0 | 21 | 0 | 0 | 0 | 0 | 0 | 800-731 | RTS 22/ II | RTS 22/ I | 0 | 0 |  | Přesun hmot |  |  |  | POL7_
Díl: | 734 | Armatury |  |  |  | 0 |  | 0 |  | 0 |  | 0 |  | 0.04 |  | 0 |  |  |  |  | 39.23 | [5 empty] | DIL
79 | 734209113R00 | Montáž závitové armatury se dvěma závity, G 1/2", bez dodávky materiálu | kus | 61 |  | 0 |  | 0 |  | 0 | 21 | 0 | 0 | 0 | 0 | 0 | 800-731 | RTS 22/ II | RTS 22/ II | 0.165 | 10.07 |  | Práce |  |  |  | POL1_
|  | Odkaz na mn. položky pořadí 98 : 2,00000 |  | 2 | [22 empty] | VV | 5
|  | Odkaz na mn. položky pořadí 83 : 14,00000 |  | 14 | [22 empty] | VV | 5
|  | Odkaz na mn. položky pořadí 93 : 41,00000 |  | 41 | [22 empty] | VV | 5
|  | Odkaz na mn. položky pořadí 87 : 2,00000 |  | 2 | [22 empty] | VV | 5
|  | Odkaz na mn. položky pořadí 98 : 2,00000 |  | 2 | [22 empty] | VV | 5
80 | 734209114R00 | Montáž závitové armatury se dvěma závity, G 3/4", bez dodávky materiálu | kus | 2 |  | 0 |  | 0 |  | 0 | 21 | 0 | 0 | 0 | 0 | 0 | 800-731 | RTS 22/ II | RTS 22/ II | 0.206 | 0.41 |  | Práce |  |  |  | POL1_
|  | Odkaz na mn. položky pořadí 99 : 1,00000 |  | 1 | [22 empty] | VV | 5
|  | Odkaz na mn. položky pořadí 88 : 1,00000 |  | 1 | [22 empty] | VV | 5
81 | 734209115R00 | Montáž závitové armatury se dvěma závity, G 1", bez dodávky materiálu | kus | 6 |  | 0 |  | 0 |  | 0 | 21 | 0 | 0 | 0 | 0 | 0 | 800-731 | RTS 22/ II | RTS 22/ II | 0.227 | 1.36 |  | Práce |  |  |  | POL1_
|  | Odkaz na mn. položky pořadí 100 : 1,00000 |  | 1 | [22 empty] | VV | 5
|  | Odkaz na mn. položky pořadí 84 : 2,00000 |  | 2 | [22 empty] | VV | 5
|  | Odkaz na mn. položky pořadí 89 : 3,00000 |  | 3 | [22 empty] | VV | 5
82 | 734209116R00 | Montáž závitové armatury se dvěma závity, G 5/4", bez dodávky materiálu | kus | 2 |  | 0 |  | 0 |  | 0 | 21 | 0 | 0 | 0 | 0 | 0 | 800-731 | RTS 22/ II | RTS 22/ I | 0.268 | 0.54 |  | Práce |  |  |  | POL1_
|  | Odkaz na mn. položky pořadí 90 : 1,00000 |  | 1 | [22 empty] | VV | 5
|  | Odkaz na mn. položky pořadí 85 : 1,00000 |  | 1 | [22 empty] | VV | 5
83 | 734209117R00 | Montáž závitové armatury se dvěma závity, G 6/4", bez dodávky materiálu | kus | 2 |  | 0 |  | 0 |  | 0 | 21 | 0 | 0 | 0 | 0 | 0 | 800-731 | RTS 22/ II | RTS 22/ I | 0.35 | 0.7 |  | Práce |  |  |  | POL1_
|  | Odkaz na mn. položky pořadí 86 : 1,00000 |  | 1 | [22 empty] | VV | 5
|  | Odkaz na mn. položky pořadí 91 : 1,00000 |  | 1 | [22 empty] | VV | 5
84 | 734226212RT1 | Ventil termostatický, dvouregulační, přímý, mosazný, DN 15, bez termostatické hlavice, PN 10, vnější závit, včetně dodávky materiálu | kus | 14 |  | 0 |  | 0 |  | 0 | 21 | 0 | 0.0002 | 0 | 0 | 0 | 800-731 | RTS 22/ II | RTS 22/ II | 0.175 | 2.45 |  | Práce |  |  |  | POL1_
85 | 734235123R00 | Kohout kulový, mosazný, DN 25, PN 35, vnitřní-vnitřní, včetně dodávky materiálu | kus | 2 |  | 0 |  | 0 |  | 0 | 21 | 0 | 0.00048 | 0 | 0 | 0 | 800-731 | RTS 22/ II | RTS 22/ II | 0.227 | 0.45 |  | Práce |  |  |  | POL1_
86 | 734235124R00 | Kohout kulový, mosazný, DN 32, PN 35, vnitřní-vnitřní, včetně dodávky materiálu | kus | 1 |  | 0 |  | 0 |  | 0 | 21 | 0 | 0.00068 | 0 | 0 | 0 | 800-731 | RTS 22/ II | RTS 22/ II | 0.269 | 0.27 |  | Práce |  |  |  | POL1_
87 | 734235125R00 | Kohout kulový, mosazný, DN 40, PN 35, vnitřní-vnitřní, včetně dodávky materiálu | kus | 1 |  | 0 |  | 0 |  | 0 | 21 | 0 | 0.00104 | 0 | 0 | 0 | 800-731 | RTS 22/ II | RTS 22/ II | 0.351 | 0.35 |  | Práce |  |  |  | POL1_
88 | 734263312R00 | Šroubení topenářské, přímé, mosazné, DN 15, PN 10, včetně dodávky materiálu | kus | 2 |  | 0 |  | 0 |  | 0 | 21 | 0 | 0.0007 | 0 | 0 | 0 | 800-731 | RTS 22/ II | RTS 22/ II | 0.082 | 0.16 |  | Práce |  |  |  | POL1_
89 | 734263313R00 | Šroubení topenářské, přímé, mosazné, DN 20, PN 10, včetně dodávky materiálu | kus | 1 |  | 0 |  | 0 |  | 0 | 21 | 0 | 0.001 | 0 | 0 | 0 | 800-731 | RTS 22/ II | RTS 22/ II | 0.093 | 0.09 |  | Práce |  |  |  | POL1_
90 | 734263314R00 | Šroubení topenářské, přímé, mosazné, DN 25, PN 10, včetně dodávky materiálu | kus | 3 |  | 0 |  | 0 |  | 0 | 21 | 0 | 0.0012 | 0 | 0 | 0 | 800-731 | RTS 22/ II | RTS 22/ II | 0.103 | 0.31 |  | Práce |  |  |  | POL1_
91 | 734263315R00 | Šroubení topenářské, přímé, mosazné, DN 32, PN 10, včetně dodávky materiálu | kus | 1 |  | 0 |  | 0 |  | 0 | 21 | 0 | 0.0014 | 0 | 0 | 0 | 800-731 | RTS 22/ II | RTS 22/ II | 0.124 | 0.12 |  | Práce |  |  |  | POL1_
92 | 734263316R00 | Šroubení topenářské, přímé, mosazné, DN 40, PN 10, včetně dodávky materiálu | kus | 1 |  | 0 |  | 0 |  | 0 | 21 | 0 | 0.0015 | 0 | 0 | 0 | 800-731 | RTS 22/ II | RTS 22/ II | 0.165 | 0.17 |  | Práce |  |  |  | POL1_
93 | 734266222R00 | Šroubení uzavíratelné radiátorové regulační s vypouštěním, přímé, bronzové, DN 15, PN 10, včetně dodávky materiálu | kus | 14 |  | 0 |  | 0 |  | 0 | 21 | 0 | 0.00026 | 0 | 0 | 0 | 800-731 | RTS 22/ II | RTS 22/ II | 0.082 | 1.15 |  | Práce |  |  |  | POL1_
94 | 734266426R00 | Šroubení pro radiátory typu VK dvoutrubkový systém s vypouštěním, rohové, bronzové, DN EK 20x15, PN 10, včetně dodávky materiálu | kus | 41 |  | 0 |  | 0 |  | 0 | 21 | 0 | 0.00045 | 0.02 | 0 | 0 | 800-731 | RTS 22/ II | RTS 22/ II | 0.164 | 6.72 |  | Práce |  |  |  | POL1_
95 | 734266772R00 | Šroubení svěrné pro měděné potrubí, mosazné, D 16 x EK, PN 10, včetně dodávky materiálu, Šroubení mosazné pro vytápění | kus | 82 |  | 0 |  | 0 |  | 0 | 21 | 0 | 0.00015 | 0.01 | 0 | 0 | 800-731 | RTS 22/ II | RTS 22/ II | 0.065 | 5.33 |  | Práce |  |  |  | POL1_
|  | 41*2 |  | 82 | [22 empty] | VV | 0
96 | 734291113R00 | Kohout kulový, napouštěcí a vypouštěcí, mosazný, DN 15, PN 10, včetně dodávky materiálu, Kohout vypouštěcí vodovodní | kus | 8 |  | 0 |  | 0 |  | 0 | 21 | 0 | 0.00014 | 0 | 0 | 0 | 800-731 | RTS 22/ II | RTS 22/ II | 0.082 | 0.66 |  | Práce |  |  |  | POL1_
97 | 734291951MTZ | Montáž hlavic ručního/termostat.ovládání | kus | 55 |  | 0 |  | 0 |  | 0 | 21 | 0 | 0 | 0 | 0 | 0 |  | Vlastní | RTS 22/ II | 0.144 | 7.92 |  | Práce |  |  |  | POL1_
|  | 41+14 |  | 55 | [22 empty] | VV | 0
98 | 5513730670R | hlavice termostatická vysoce odolná zabezpečená s vestavěným čidlem; regulační rozsah 8,0 až 26,0 °C; ovládání ruční; provedení kapalinová | kus | 55 |  | 0 |  | 0 |  | 0 | 21 | 0 | 0.0002 | 0.01 | 0 | 0 | SPCM | RTS 22/ II | RTS 22/ II | 0 | 0 |  | Specifikace |  |  |  | POL3_
99 | 5513806011S | Vyvažovací ventil DN 15 | kus | 2 |  | 0 |  | 0 |  | 0 | 21 | 0 | 0.00047 | 0 | 0 | 0 |  | Vlastní | Indiv | 0 | 0 |  | Specifikace |  |  |  | POL3_
100 | 5513806012S | Vyvažovací ventil DN 20 | kus | 1 |  | 0 |  | 0 |  | 0 | 21 | 0 | 0.00057 | 0 | 0 | 0 |  | Vlastní | Indiv | 0 | 0 |  | Specifikace |  |  |  | POL3_
101 | 5513806013S | Vyvažovací ventil DN 25 | kus | 1 |  | 0 |  | 0 |  | 0 | 21 | 0 | 0.00084 | 0 | 0 | 0 |  | Vlastní | Indiv | 0 | 0 |  | Specifikace |  |  |  | POL3_
102 | 998734201R00 | Přesun hmot pro armatury v objektech výšky do 6 m | % |  |  | 0 |  | 0 |  | 0 | 21 | 0 | 0 | 0 | 0 | 0 | 800-731 | RTS 22/ II | RTS 22/ I | 0 | 0 |  | Přesun hmot |  |  |  | POL7_
Díl: | 735 | Otopná tělesa |  |  |  | 0 |  | 0 |  | 0 |  | 0 |  | 1.82 |  | 0.35 |  |  |  |  | 79.29 | [5 empty] | DIL
103 | 735156920R00 | Otopná tělesa panelová doplňkové práce tlakové zkoušky , těles dvouřadých | kus | 15 |  | 0 |  | 0 |  | 0 | 21 | 0 | 0 | 0 | 0 | 0 | 800-731 | RTS 22/ II | RTS 22/ II | 0.617 | 9.26 |  | Práce |  |  |  | POL1_
104 | 735156930R00 | Otopná tělesa panelová doplňkové práce tlakové zkoušky , těles třířadých | kus | 26 |  | 0 |  | 0 |  | 0 | 21 | 0 | 0 | 0 | 0 | 0 | 800-731 | RTS 22/ II | RTS 22/ II | 0.929 | 24.15 |  | Práce |  |  |  | POL1_
105 | 735159111R00 | Otopná tělesa panelová montáž bez ohledu na počet desek, délky do 1600 mm, bez dodávky materiálu | kus | 33 |  | 0 |  | 0 |  | 0 | 21 | 0 | 0 | 0 | 0 | 0 | 800-731 | RTS 22/ II | RTS 22/ II | 0.868 | 28.64 |  | Práce |  |  |  | POL1_
106 | 735159121R00 | Otopná tělesa panelová montáž bez ohledu na počet desek, délky nad 1600 mm, bez dodávky materiálu | kus | 8 |  | 0 |  | 0 |  | 0 | 21 | 0 | 0 | 0 | 0 | 0 | 800-731 | RTS 22/ II | RTS 22/ II | 1.001 | 8.01 |  | Práce |  |  |  | POL1_
107 | 735151821R00 | Demontáž otopných těles panelových dvouřadých, stavební délky do 1500 mm | kus | 14 |  | 0 |  | 0 |  | 0 | 21 | 0 | 8e-05 | 0 | 0.02493 | 0.35 | 800-731 | RTS 22/ II | RTS 22/ II | 0.268 | 3.75 |  | Práce |  |  |  | POL1_
108 | 735193011R00 | Čištění otopných těles kartáčem | kus | 14 |  | 0 |  | 0 |  | 0 | 21 | 0 | 0 | 0 | 0 | 0 | 800-731 | RTS 22/ II | RTS 22/ II | 0.1 | 1.4 |  | Práce |  |  |  | POL1_
|  | stávající otopná tělesa : 14 |  | 14 | [22 empty] | VV | 0
109 | 735192923R00 | Ostatní opravy otopných těles zpětná montáž otopných těles panelových dvouřadých, do 150 mm | kus | 10 |  | 0 |  | 0 |  | 0 | 21 | 0 | 0.00013 | 0 | 0 | 0 | 800-731 | RTS 22/ II | RTS 22/ II | 0.268 | 2.68 |  | Práce |  |  |  | POL1_
110 | 735192925R00 | Ostatní opravy otopných těles zpětná montáž otopných těles panelových třířadých, do 150 mm | kus | 4 |  | 0 |  | 0 |  | 0 | 21 | 0 | 0.00013 | 0 | 0 | 0 | 800-731 | RTS 22/ II | RTS 22/ II | 0.35 | 1.4 |  | Práce |  |  |  | POL1_
111 | 48457579.AR | těleso otopné deskové ocelové; čelní deska profilovaná; v = 600 mm; l = 800 mm; hloubka tělesa 100 mm; způsob připojení pravé spodní; ventil kompakt; počet desek 2; počet přídavných přestupných ploch 2; připojovací rozteč 50 mm; tepel.výkon 1 343 W | kus | 4 |  | 0 |  | 0 |  | 0 | 21 | 0 | 0.02904 | 0.12 | 0 | 0 | SPCM | RTS 22/ II | RTS 22/ II | 0 | 0 |  | Specifikace |  |  |  | POL3_
112 | 48457580.AR | těleso otopné deskové ocelové; čelní deska profilovaná; v = 600 mm; l = 900 mm; hloubka tělesa 100 mm; způsob připojení pravé spodní; ventil kompakt; počet desek 2; počet přídavných přestupných ploch 2; připojovací rozteč 50 mm; tepel.výkon 1 511 W | kus | 1 |  | 0 |  | 0 |  | 0 | 21 | 0 | 0.03267 | 0.03 | 0 | 0 | SPCM | RTS 22/ II | RTS 22/ II | 0 | 0 |  | Specifikace |  |  |  | POL3_
113 | 48457583.AR | těleso otopné deskové ocelové; čelní deska profilovaná; v = 600 mm; l = 1 200 mm; hloubka tělesa 100 mm; způsob připojení pravé spodní; ventil kompakt; počet desek 2; počet přídavných přestupných ploch 2; připojovací rozteč 50 mm; tepel.výkon 2 015 W | kus | 1 |  | 0 |  | 0 |  | 0 | 21 | 0 | 0.04356 | 0.04 | 0 | 0 | SPCM | RTS 22/ II | RTS 22/ II | 0 | 0 |  | Specifikace |  |  |  | POL3_
114 | 48457586.AR | těleso otopné deskové ocelové; čelní deska profilovaná; v = 600 mm; l = 1 800 mm; hloubka tělesa 100 mm; způsob připojení pravé spodní; ventil kompakt; počet desek 2; počet přídavných přestupných ploch 2; připojovací rozteč 50 mm; tepel.výkon 3 022 W | kus | 6 |  | 0 |  | 0 |  | 0 | 21 | 0 | 0.06534 | 0.39 | 0 | 0 | SPCM | RTS 22/ II | RTS 22/ II | 0 | 0 |  | Specifikace |  |  |  | POL3_
115 | 48457587.AR | těleso otopné deskové ocelové; čelní deska profilovaná; v = 600 mm; l = 2 000 mm; hloubka tělesa 100 mm; způsob připojení pravé spodní; ventil kompakt; počet desek 2; počet přídavných přestupných ploch 2; připojovací rozteč 50 mm; tepel.výkon 3 358 W | kus | 2 |  | 0 |  | 0 |  | 0 | 21 | 0 | 0.0726 | 0.15 | 0 | 0 | SPCM | RTS 22/ II | RTS 22/ II | 0 | 0 |  | Specifikace |  |  |  | POL3_
116 | 48457591R | těleso otopné deskové ocelové; čelní deska profilovaná; v = 900 mm; l = 400 mm; hloubka tělesa 100 mm; způsob připojení pravé spodní; ventil kompakt; počet desek 2; počet přídavných přestupných ploch 2; připojovací rozteč 50 mm; tepel.výkon 925 W | kus | 1 |  | 0 |  | 0 |  | 0 | 21 | 0 | 0.02252 | 0.02 | 0 | 0 | SPCM | RTS 22/ II | RTS 22/ II | 0 | 0 |  | Specifikace |  |  |  | POL3_
117 | 48457621.AR | těleso otopné deskové ocelové; čelní deska profilovaná; v = 400 mm; l = 900 mm; hloubka tělesa 155 mm; způsob připojení pravé spodní; ventil kompakt; počet desek 3; počet přídavných přestupných ploch 3; připojovací rozteč 50 mm; tepel.výkon 1 564 W | kus | 3 |  | 0 |  | 0 |  | 0 | 21 | 0 | 0.03314 | 0.1 | 0 | 0 | SPCM | RTS 22/ II | RTS 22/ II | 0 | 0 |  | Specifikace |  |  |  | POL3_
118 | 48457647R | těleso otopné deskové ocelové; čelní deska profilovaná; v = 600 mm; l = 400 mm; hloubka tělesa 155 mm; způsob připojení pravé spodní; ventil kompakt; počet desek 3; počet přídavných přestupných ploch 3; připojovací rozteč 50 mm; tepel.výkon 962 W | kus | 1 |  | 0 |  | 0 |  | 0 | 21 | 0 | 0.02204 | 0.02 | 0 | 0 | SPCM | RTS 22/ II | RTS 22/ II | 0 | 0 |  | Specifikace |  |  |  | POL3_
119 | 48457648.AR | těleso otopné deskové ocelové; čelní deska profilovaná; v = 600 mm; l = 500 mm; hloubka tělesa 155 mm; způsob připojení pravé spodní; ventil kompakt; počet desek 3; počet přídavných přestupných ploch 3; připojovací rozteč 50 mm; tepel.výkon 1 203 W | kus | 2 |  | 0 |  | 0 |  | 0 | 21 | 0 | 0.02755 | 0.06 | 0 | 0 | SPCM | RTS 22/ II | RTS 22/ II | 0 | 0 |  | Specifikace |  |  |  | POL3_
120 | 48457649.AR | těleso otopné deskové ocelové; čelní deska profilovaná; v = 600 mm; l = 600 mm; hloubka tělesa 155 mm; způsob připojení pravé spodní; ventil kompakt; počet desek 3; počet přídavných přestupných ploch 3; připojovací rozteč 50 mm; tepel.výkon 1 444 W | kus | 3 |  | 0 |  | 0 |  | 0 | 21 | 0 | 0.03306 | 0.1 | 0 | 0 | SPCM | RTS 22/ II | RTS 22/ II | 0 | 0 |  | Specifikace |  |  |  | POL3_
121 | 48457650.AR | těleso otopné deskové ocelové; čelní deska profilovaná; v = 600 mm; l = 700 mm; hloubka tělesa 155 mm; způsob připojení pravé spodní; ventil kompakt; počet desek 3; počet přídavných přestupných ploch 3; připojovací rozteč 50 mm; tepel.výkon 1 684 W | kus | 3 |  | 0 |  | 0 |  | 0 | 21 | 0 | 0.0385 | 0.12 | 0 | 0 | SPCM | RTS 22/ II | RTS 22/ II | 0 | 0 |  | Specifikace |  |  |  | POL3_
122 | 48457651.AR | těleso otopné deskové ocelové; čelní deska profilovaná; v = 600 mm; l = 800 mm; hloubka tělesa 155 mm; způsob připojení pravé spodní; ventil kompakt; počet desek 3; počet přídavných přestupných ploch 3; připojovací rozteč 50 mm; tepel.výkon 1 925 W | kus | 8 |  | 0 |  | 0 |  | 0 | 21 | 0 | 0.04408 | 0.35 | 0 | 0 | SPCM | RTS 22/ II | RTS 22/ II | 0 | 0 |  | Specifikace |  |  |  | POL3_
123 | 48457652.AR | těleso otopné deskové ocelové; čelní deska profilovaná; v = 600 mm; l = 900 mm; hloubka tělesa 155 mm; způsob připojení pravé spodní; ventil kompakt; počet desek 3; počet přídavných přestupných ploch 3; připojovací rozteč 50 mm; tepel.výkon 2 165 W | kus | 3 |  | 0 |  | 0 |  | 0 | 21 | 0 | 0.0495 | 0.15 | 0 | 0 | SPCM | RTS 22/ II | RTS 22/ II | 0 | 0 |  | Specifikace |  |  |  | POL3_
124 | 48457654R | těleso otopné deskové ocelové; čelní deska profilovaná; v = 600 mm; l = 1 100 mm; hloubka tělesa 155 mm; způsob připojení pravé spodní; ventil kompakt; počet desek 3; počet přídavných přestupných ploch 3; připojovací rozteč 50 mm; tepel.výkon 2 647 W | kus | 1 |  | 0 |  | 0 |  | 0 | 21 | 0 | 0.06061 | 0.06 | 0 | 0 | SPCM | RTS 22/ II | RTS 22/ II | 0 | 0 |  | Specifikace |  |  |  | POL3_
125 | 48457662R | těleso otopné deskové ocelové; čelní deska profilovaná; v = 900 mm; l = 400 mm; hloubka tělesa 155 mm; způsob připojení pravé spodní; ventil kompakt; počet desek 3; počet přídavných přestupných ploch 3; připojovací rozteč 50 mm; tepel.výkon 1 331 W | kus | 1 |  | 0 |  | 0 |  | 0 | 21 | 0 | 0.0338 | 0.03 | 0 | 0 | SPCM | RTS 22/ II | RTS 22/ II | 0 | 0 |  | Specifikace |  |  |  | POL3_
126 | 48457667.AR | těleso otopné deskové ocelové; čelní deska profilovaná; v = 900 mm; l = 900 mm; hloubka tělesa 155 mm; způsob připojení pravé spodní; ventil kompakt; počet desek 3; počet přídavných přestupných ploch 3; připojovací rozteč 50 mm; tepel.výkon 2 995 W | kus | 1 |  | 0 |  | 0 |  | 0 | 21 | 0 | 0.07588 | 0.08 | 0 | 0 | SPCM | RTS 22/ II | RTS 22/ II | 0 | 0 |  | Specifikace |  |  |  | POL3_
127 | 998735201R00 | Přesun hmot pro otopná tělesa v objektech výšky do 6 m | % |  |  | 0 |  | 0 |  | 0 | 21 | 0 | 0 | 0 | 0 | 0 | 800-731 | RTS 22/ II | RTS 22/ I | 0 | 0 |  | Přesun hmot |  |  |  | POL7_
Díl: | 767 | Konstrukce zámečnické |  |  |  | 0 |  | 0 |  | 0 |  | 0 |  | 0.01 |  | 0 |  |  |  |  | 6.07 | [5 empty] | DIL
128 | 767995101R00 | Výroba a montáž atypických kovovových doplňků staveb hmotnosti do 5 kg | kg | 14.25 |  | 0 |  | 0 |  | 0 | 21 | 0 | 6e-05 | 0 | 0 | 0 | 800-767 | RTS 22/ II | RTS 22/ II | 0.426 | 6.07 |  | Práce |  |  |  | POL1_
|  | 0,25 kg/m : (27+30)*0,25 |  | 14.25 | [22 empty] | VV | 0
129 | 55399994R | výrobek kovový zámečnický, atypický | kg | 14.25 |  | 0 |  | 0 |  | 0 | 21 | 0 | 0.001 | 0.01 | 0 | 0 | SPCM | RTS 22/ II | RTS 22/ II | 0 | 0 |  | Specifikace |  |  |  | POL3_
|  | Kotvy, úhelníky apod.atypické výrobky : 14,25 |  | 14.25 | [22 empty] | VV | 0
130 | 998767201R00 | Přesun hmot pro kovové stavební doplňk. konstrukce v objektech výšky do 6 m | % |  |  | 0 |  | 0 |  | 0 | 21 | 0 | 0 | 0 | 0 | 0 | 800-767 | RTS 22/ II | RTS 22/ I | 0 | 0 |  | Přesun hmot |  |  |  | POL7_
|  | 50 m vodorovně | [24 empty] | SPI
Díl: | 784 | Malby |  |  |  | 0 |  | 0 |  | 0 |  | 0 |  | 0.03 |  | 0 |  |  |  |  | 16.42 | [5 empty] | DIL
131 | 784450010RAB | Malby z malířských směsí disperzní, penetrace jednonásobná, malba dvojnásobná, bílá | m2 | 122.19 |  | 0 |  | 0 |  | 0 | 21 | 0 | 0.00022 | 0.03 | 0 | 0 | AP-PSV | RTS 22/ II | RTS 22/ II | 0.13439 | 16.42 |  | Agregovaná položka |  |  |  | POL2_
|  | Odkaz na mn. položky pořadí 4 : 10,00000 |  | 10 | [22 empty] | VV | 5
|  | Odkaz na mn. položky pořadí 5 : 32,00000 |  | 32 | [22 empty] | VV | 5
|  | Odkaz na mn. položky pořadí 9 : 80,19000 |  | 80.19 | [22 empty] | VV | 5
Díl: | D96 | Přesuny suti a vybouraných hmot |  |  |  | 0 |  | 0 |  | 0 |  | 0 |  | 0 |  | 0 |  |  |  |  | 60.18 | [5 empty] | DIL
132 | 979094211R00 | Nakládání nebo překládání vybourané suti | t | 26.4595 |  | 0 |  | 0 |  | 0 | 21 | 0 | 0 | 0 | 0 | 0 |  | RTS 22/ II | RTS 22/ II | 0.265 | 7.01 |  | Přesun suti |  |  |  | POL8_
133 | 979011111R00 | Svislá doprava suti a vybouraných hmot za prvé podlaží nad nebo pod základním podlažím | t | 13.2298 |  | 0 |  | 0 |  | 0 | 21 | 0 | 0 | 0 | 0 | 0 | 801-3 | RTS 22/ II | RTS 22/ II | 0.933 | 12.34 |  | Přesun suti |  |  |  | POL8_
134 | 979081111R00 | Odvoz suti a vybouraných hmot na skládku do 1 km | t | 26.4595 |  | 0 |  | 0 |  | 0 | 21 | 0 | 0 | 0 | 0 | 0 | 801-3 | RTS 22/ II | RTS 22/ II | 0.49 | 12.97 |  | Přesun suti |  |  |  | POL8_
|  | Včetně naložení na dopravní prostředek a složení na skládku, bez poplatku za skládku. | [24 empty] | POP
135 | 979081121R00 | Odvoz suti a vybouraných hmot na skládku příplatek za každý další 1 km | t | 238.1358 |  | 0 |  | 0 |  | 0 | 21 | 0 | 0 | 0 | 0 | 0 | 801-3 | RTS 22/ II | RTS 22/ II | 0 | 0 |  | Přesun suti |  |  |  | POL8_
136 | 979082111R00 | Vnitrostaveništní doprava suti a vybouraných hmot do 10 m | t | 26.4595 |  | 0 |  | 0 |  | 0 | 21 | 0 | 0 | 0 | 0 | 0 | 801-3 | RTS 22/ II | RTS 22/ II | 0.942 | 24.92 |  | Přesun suti |  |  |  | POL8_
137 | 979082121R00 | Vnitrostaveništní doprava suti a vybouraných hmot příplatek k ceně za každých dalších 5 m | t | 26.4595 |  | 0 |  | 0 |  | 0 | 21 | 0 | 0 | 0 | 0 | 0 | 801-3 | RTS 22/ II | RTS 22/ II | 0.105 | 2.78 |  | Přesun suti |  |  |  | POL8_
138 | 979990107R00 | Poplatek za skládku směs betonu,cihel a dřeva, skupina 17 09 04 z Katalogu odpadů | t | 26.4595 |  | 0 |  | 0 |  | 0 | 21 | 0 | 0 | 0 | 0 | 0 | 801-3 | RTS 22/ II | RTS 22/ II | 0 | 0 |  | Přesun suti |  |  |  | POL8_
139 | 979093111R00 | Uložení suti na skládku bez zhutnění | t | 26.4595 |  | 0 |  | 0 |  | 0 | 21 | 0 | 0 | 0 | 0 | 0 | 800-6 | RTS 22/ II | RTS 22/ II | 0.006 | 0.16 |  | Přesun suti |  |  |  | POL8_
|  | s hrubým urovnáním, | [24 empty] | SPI
[25 empty] | 15 | 21 | DPH
| Celkem |  |  |  |  | 0 | [18 empty] | 0 | 0 | SUM
END
Note on S6: Jedná se o informaci, zda se jedná o položku, která je do rozpočtu zadána z cenové soustavy RTS, nebo vlastní.
Note on T6: Jedná se o název CÚ, která je zadána u položky rozpočtu