## Sheet1
|  | ASPE 9 | [20 empty] | Strana: | 1
3.6.1.7
SOUPIS PRACÍ
|  |  |  | Stavba: | [6 empty] | Telnice |  | III/4185,4176 Telnice nádraží
|  |  |  | Objekt: | [6 empty] | SO 101 |  | Silnice III/4185
|  |  |  | Rozpočet: | [6 empty] | SO 101 |  | Silnice III/4185
|  |  |  | Objednavatel: | [7 empty] | Správa a údržba silnic Jihomoravského kraje, příspěvková organizace kraje
Zhotovitel dokumentace:
[5 empty] | Základní cena: | [9 empty] | ____________ |  |  | Kč
[9 empty] | Cena celková: | [5 empty] | ____________ |  |  | Kč
[9 empty] | DPH: | [5 empty] | ____________ |  |  | Kč
[9 empty] | Cena s daní: | [5 empty] | ____________ |  |  | Kč
Měrné jednotky:
[6 empty] | Počet měrných jednotek: | [7 empty] | 1
[6 empty] | Náklad na měrnou jednotku: | [8 empty] | ____________ |  |  | Kč
|  |  |  | Vypracoval zadání: | [11 empty] | Vypracoval nabídku:
|  |  |  | Datum zadání: | [11 empty] | Datum vypracování nabídky:
|  | 0 |  |  |  |  | Všeobecné konstrukce a práce
| 1 |  | 014102 |  |  |  |  | POPLATKY ZA SKLÁDKU - ZEMINA A KAMENÍ | [8 empty] | T | 321.538 | ____________ |  |  | ____________
odkopávky (63,3+25)*1,7=150,110 [A] hloubení jam a rýh (95+5,84)*1,7=171,428 [B] Celkem: A+B=321,538 [C]
| Technická specifikace: | [8 empty] | Položka obsahuje veškeré poplatky provozovateli skládky související s uložením odpadu na skládce.
| 2 |  | 014112 |  |  |  |  | POPLATKY ZA SKLÁDKU - BETON | [8 empty] | T | 22.045 | ____________ |  |  | ____________
záhonová obruba 1m = 0,04 t krajníky a sil. obruba 1m = 0,205 t
záhonový obrubník 13*0,04=0,520 [A] krajníky a sil. obrubník (85+20)*0,205=21,525 [B] Celkem: A+B=22,045 [C]
| Technická specifikace: | [8 empty] | Položka obsahuje veškeré poplatky provozovateli skládky související s uložením odpadu na skládce.
| 3 |  | 014122 |  |  |  |  | POPLATKY ZA SKLÁDKU - ŽIVICE | [8 empty] | T | 8.192 | ____________ |  |  | ____________
1m2 tl.10cm = 0,256 t
32*0,256=8,192 [A]
| Technická specifikace: | [8 empty] | Položka obsahuje veškeré poplatky provozovateli skládky související s uložením odpadu na skládce.
|  | 0 |  |  |  |  | Všeobecné konstrukce a práce | [12 empty] | ____________
|  | 1 |  |  |  |  | Zemní práce
| 4 |  | 113137 |  |  |  |  | ODSTRANĚNÍ KRYTU VOZOVEK A CHODNÍKŮ S ASFALT POJIVEM, ODVOZ DO 16KM | [8 empty] | M3 | 3.2 | ____________ |  |  | ____________
odstranění živičných vrstev v tl.10cm, s odvozem na skládku vzd 15km přípojka pásové vpusti a plocha u koleje plochy odměřeny v ACAD, příloha č. 2 situace
32*0,1=3,200 [A]
| Technická specifikace: | [8 empty] | Položka obsahuje veškerou manipulaci s vybouranou sutí a s vybouranými hmotami vč. uložení na skládku.
| 5 |  | 113321 |  |  |  |  | ODSTRAN PODKL VOZOVEK A CHODNÍKŮ Z KAMENIVA NESTMEL, ODVOZ DO 1KM | [8 empty] | M3 | 6.4 | ____________ |  |  | ____________
podkladní vrstvy původní vozovky, s odvozem na meziskládku města bez poplatku
bude využito zpět v rámci stavby plochy odměřeny v ACAD, příloha č. 2 situace
32*0,2=6,400 [A]
| Technická specifikace: | [8 empty] | Položka obsahuje veškerou manipulaci s vybouranou sutí a s vybouranými hmotami vč. uložení na skládku.
| 6 |  | 113514R |  |  |  |  | ODSTRANĚNÍ ZÁHONOVÝCH OBRUBNÍKŮ, ODVOZ DO 15KM | [8 empty] | M | 13 | ____________ |  |  | ____________
bet. obruby stávajících vjezdů, s odvozem na skládku vzd 15km délky odměřeny v ACAD příloha č. 2 situace
| Technická specifikace: | [8 empty] | Položka obsahuje veškerou manipulaci s vybouranou sutí a s vybouranými hmotami vč. uložení na skládku.
| 7 |  | 113524R |  |  |  |  | ODSTRANĚNÍ CHODNÍKOVÝCH OBRUBNÍKŮ BETONOVÝCH, ODVOZ DO 15KM | [8 empty] | M | 85 | ____________ |  |  | ____________
bet. obruby podél stáv. silnice, s odvozem na skládku vzd 15km délky odměřeny v ACAD, příloha č. 2 situace
| Technická specifikace: | [8 empty] | Položka obsahuje veškerou manipulaci s vybouranou sutí a s vybouranými hmotami vč. uložení na skládku.
| 8 |  | 113544R |  |  |  |  | ODSTRANĚNÍ OBRUB Z KRAJNÍKŮ, ODVOZ DO 15KM | [8 empty] | M | 20 | ____________ |  |  | ____________
bet. obruby stávajících vjezdů, s odvozem na skládku vzd 15km délky odměřeny v ACAD, příloha č. 2 situace
| Technická specifikace: | [8 empty] | Položka obsahuje veškerou manipulaci s vybouranou sutí a s vybouranými hmotami vč. uložení na skládku.
| 9 |  | 113727 |  |  |  |  | FRÉZOVÁNÍ VOZOVEK ASFALTOVÝCH, ODVOZ DO 16KM | [8 empty] | M3 | 29.55 | ____________ |  |  | ____________
frézování obrusné vrstvy v tl.5cm, odvoz na skládku a likvidace v režii zhotovitele plochy odměřeny v ACAD, příloha č. 2 situace
591*0,05=29,550 [A]
| Technická specifikace: | [8 empty] | Položka obsahuje veškerou manipulaci s vybouranou sutí a s vybouranými hmotami.
| 10 |  | 121101 |  |  |  |  | SEJMUTÍ ORNICE NEBO LESNÍ PŮDY S ODVOZEM DO 1KM | [8 empty] | M3 | 5 | ____________ |  |  | ____________
sejmutí humusové vrstvy v tl. 20cm s odovozem na meziskládku obce plocha odměřena v ACAD, příloha č. 2 situace
50*0,5*0,2=5,000 [A]
| Technická specifikace: | [8 empty] | Veškeré práce jsou obsaženy v textu položky
| 11 |  | 122217 |  |  |  | 1 | ODKOPÁVKY A PROKOPÁVKY OBECNÉ TŘ. 3, ODVOZ DO 15KM | [8 empty] | M3 | 63.3 | ____________ |  |  | ____________
odkopávky komun. za přejezdem + pod obruby vpravo a vlevo s odvozem na skládku vzd 15km délky odměřeny v ACAD, příloha č. 2 situace
24*0,4+77*0,3+76,5*0,4=63,300 [A]
| Technická specifikace: | [8 empty] | - vodorovná a svislá doprava, přemístění, přeložení, manipulace s výkopkem - kompletní provedení vykopávky nezapažené i zapažené - ošetření výkopiště po celou dobu práce v něm vč. klimatických opatření - ztížení vykopávek v blízkosti podzemního vedení, konstrukcí a objektů vč. jejich dočasného zajištění - ztížení pod vodou, v okolí výbušnin, ve stísněných prostorech a pod. - příplatek za lepivost - těžení po vrstvách, pásech a po jiných nutných částech (figurách) - čerpání vody vč. čerpacích jímek, potrubí a pohotovostní čerpací soupravy (viz ustanovení k pol. 1151,2) - potřebné snížení hladiny podzemní vody - těžení a rozpojování jednotlivých balvanů - vytahování a nošení výkopku - svahování a přesvah. svahů do konečného tvaru, výměna hornin v podloží a v pláni znehodnocené klimatickými vlivy - eventuelně nutné druhotné rozpojení odstřelené horniny - ruční vykopávky, odstranění kořenů a napadávek - pažení, vzepření a rozepření vč. přepažování - hradící a štětové stěny dočasné (adekvátně platí ustanovení k pol. 1151,2) - úpravu, ochranu a očištění dna, základové spáry, stěn a svahů - zhutnění podloží, případně i svahů vč. svahování - zřízení stupňů v podloží a lavic na svazích, není-li pro tyto práce zřízena samostatná položka - udržování výkopiště a jeho ochrana proti vodě - odvedení nebo obvedení vody v okolí výkopiště a ve výkopišti - třídění výkopku - veškeré pomocné konstrukce umožňující provedení vykopávky (příjezdy, sjezdy, nájezdy, lešení, podpěr. konstr., přemostění, zpevněné plochy, zakrytí a pod.)
| 12 |  | 122217 |  |  |  | 2 | ODKOPÁVKY A PROKOPÁVKY OBECNÉ TŘ. 3, ODVOZ DO 15KM | [8 empty] | M3 | 25 | ____________ |  |  | ____________
odkop pro sanaci podloží, s dovozem na skládku vzd 15km plocha odměřena v ACAD, příloha č. 2 situace
100*0,25=25,000 [A]
| Technická specifikace: | [8 empty] | - vodorovná a svislá doprava, přemístění, přeložení, manipulace s výkopkem - kompletní provedení vykopávky nezapažené i zapažené - ošetření výkopiště po celou dobu práce v něm vč. klimatických opatření
- ztížení vykopávek v blízkosti podzemního vedení, konstrukcí a objektů vč. jejich dočasného zajištění - ztížení pod vodou, v okolí výbušnin, ve stísněných prostorech a pod. - příplatek za lepivost - těžení po vrstvách, pásech a po jiných nutných částech (figurách) - čerpání vody vč. čerpacích jímek, potrubí a pohotovostní čerpací soupravy (viz ustanovení k pol. 1151,2) - potřebné snížení hladiny podzemní vody - těžení a rozpojování jednotlivých balvanů - vytahování a nošení výkopku - svahování a přesvah. svahů do konečného tvaru, výměna hornin v podloží a v pláni znehodnocené klimatickými vlivy - eventuelně nutné druhotné rozpojení odstřelené horniny - ruční vykopávky, odstranění kořenů a napadávek - pažení, vzepření a rozepření vč. přepažování - hradící a štětové stěny dočasné (adekvátně platí ustanovení k pol. 1151,2) - úpravu, ochranu a očištění dna, základové spáry, stěn a svahů - zhutnění podloží, případně i svahů vč. svahování - zřízení stupňů v podloží a lavic na svazích, není-li pro tyto práce zřízena samostatná položka - udržování výkopiště a jeho ochrana proti vodě - odvedení nebo obvedení vody v okolí výkopiště a ve výkopišti - třídění výkopku - veškeré pomocné konstrukce umožňující provedení vykopávky (příjezdy, sjezdy, nájezdy, lešení, podpěr. konstr., přemostění, zpevněné plochy, zakrytí a pod.)
| 13 |  | 131217 |  |  |  |  | HLOUBENÍ JAM ZAPAŽ I NEPAŽ TŘ. 3, ODVOZ DO 16KM | [8 empty] | M3 | 5.84 | ____________ |  |  | ____________
jámy pro uliční vpust a revizní šachtu, s odvozem na skládku vzd 15km počet x plocha x hloubka
vpusť 1*1,6*1,6*1,5=3,840 [A] šachta 1*1,0*1,0*2,0=2,000 [B] Celkem: A+B=5,840 [C]
| Technická specifikace: | [8 empty] | - vodorovná a svislá doprava, přemístění, přeložení, manipulace s výkopkem - kompletní provedení vykopávky nezapažené i zapažené - ošetření výkopiště po celou dobu práce v něm vč. klimatických opatření - ztížení vykopávek v blízkosti podzemního vedení, konstrukcí a objektů vč. jejich dočasného zajištění - ztížení pod vodou, v okolí výbušnin, ve stísněných prostorech a pod.
- příplatek za lepivost - těžení po vrstvách, pásech a po jiných nutných částech (figurách) - čerpání vody vč. čerpacích jímek, potrubí a pohotovostní čerpací soupravy (viz ustanovení k pol. 1151,2) - potřebné snížení hladiny podzemní vody - těžení a rozpojování jednotlivých balvanů - vytahování a nošení výkopku - svahování a přesvah. svahů do konečného tvaru, výměna hornin v podloží a v pláni znehodnocené klimatickými vlivy - eventuelně nutné druhotné rozpojení odstřelené horniny - ruční vykopávky, odstranění kořenů a napadávek - pažení, vzepření a rozepření vč. přepažování - hradící a štětové stěny dočasné (adekvátně platí ustanovení k pol. 1151,2) - úpravu, ochranu a očištění dna, základové spáry, stěn a svahů - zhutnění podloží, případně i svahů vč. svahování - udržování výkopiště a jeho ochrana proti vodě - odvedení nebo obvedení vody v okolí výkopiště a ve výkopišti - třídění výkopku - veškeré pomocné konstrukce umožňující provedení vykopávky (příjezdy, sjezdy, nájezdy, lešení, podpěr. konstr., přemostění, zpevněné plochy, zakrytí a pod.)
| 14 |  | 132217 |  |  |  |  | HLOUBENÍ RÝH ŠÍŘ DO 2M PAŽ I NEPAŽ TŘ. 3, ODVOZ DO 16KM | [8 empty] | M3 | 95 | ____________ |  |  | ____________
hloubení rýh pro přípojky uličních vpustí, s odvozem na skládku vzd 15km celková délky x šířka x hloubka
47,5*1,0*2,0=95,000 [A]
| Technická specifikace: | [8 empty] | - vodorovná a svislá doprava, přemístění, přeložení, manipulace s výkopkem - kompletní provedení vykopávky nezapažené i zapažené - ošetření výkopiště po celou dobu práce v něm vč. klimatických opatření - ztížení vykopávek v blízkosti podzemního vedení, konstrukcí a objektů vč. jejich dočasného zajištění - ztížení pod vodou, v okolí výbušnin, ve stísněných prostorech a pod. - příplatek za lepivost - těžení po vrstvách, pásech a po jiných nutných částech (figurách) - čerpání vody vč. čerpacích jímek, potrubí a pohotovostní čerpací soupravy (viz ustanovení k pol. 1151,2) - potřebné snížení hladiny podzemní vody - těžení a rozpojování jednotlivých balvanů
- vytahování a nošení výkopku - svahování a přesvah. svahů do konečného tvaru, výměna hornin v podloží a v pláni znehodnocené klimatickými vlivy - eventuelně nutné druhotné rozpojení odstřelené horniny - ruční vykopávky, odstranění kořenů a napadávek - pažení, vzepření a rozepření vč. přepažování - hradící a štětové stěny dočasné (adekvátně platí ustanovení k pol. 1151,2) - úpravu, ochranu a očištění dna, základové spáry, stěn a svahů - zhutnění podloží, případně i svahů vč. svahování - udržování výkopiště a jeho ochrana proti vodě - odvedení nebo obvedení vody v okolí výkopiště a ve výkopišti - třídění výkopku - veškeré pomocné konstrukce umožňující provedení vykopávky (příjezdy, sjezdy, nájezdy, lešení, podpěr. konstr., přemostění, zpevněné plochy, zakrytí a pod.)
| 15 |  | 17481 |  |  |  |  | ZÁSYP JAM A RÝH Z NAKUPOVANÝCH MATERIÁLŮ | [8 empty] | M3 | 71.25 | ____________ |  |  | ____________
zásyp štěrkopískem rýh přípojek uličních vpustí do úrovně zemní pláně
47,5*1,0*1,5=71,250 [A]
| Technická specifikace: | [8 empty] | Položka zahrnuje: - kompletní provedení zemní konstrukce vč. výběru vhodného materiálu - nákup materiálu dle zadávací dokumentace - úprava ukládaného materiálu vlhčením, tříděním, promícháním nebo vysoušením, příp. jiné úpravy za účelem zlepšení jeho mech. vlastností - hutnění i různé míry hutnění - ošetření úložiště po celou dobu práce v něm vč. klimatických opatření - ztížení v okolí vedení, konstrukcí a objektů a jejich dočasné zajištění - ztížení provádění vč. hutnění ve ztížených podmínkách a stísněných prostorech - ztížené ukládání sypaniny pod vodu - ukládání po vrstvách a po jiných nutných částech (figurách) vč. dosypávek - spouštění a nošení materiálu - výměna částí zemní konstrukce znehodnocené klimatickými vlivy - ruční hutnění a výplň jam a prohlubní v podloží - úprava, očištění a ochrana případně zhutnění podloží a svahů - svahování, hutnění a uzavírání povrchů svahů - zřízení lavic na svazích a zásyp rýh
- udržování úložiště a jeho ochrana proti vodě - odvedení nebo obvedení vody v okolí úložiště a v úložišti - veškeré pomocné konstrukce umožňující provedení zemní konstrukce (příjezdy, sjezdy, nájezdy, lešení, podpěrné konstrukce, přemostění, zpevněné plochy, zakrytí a pod.) - případné prohození nebo třídění materiálu.
| 16 |  | 17581 |  |  |  |  | OBSYP POTRUBÍ A OBJEKTŮ Z NAKUPOVANÉHO MATERIÁLU | [8 empty] | M3 | 24.761 | ____________ |  |  | ____________
obsyp přípojek, vpustí a šachty štěrkopískem
přípojky 47,5*(1*0,4-3,14*0,08*0,08)=18,045 [A] vpusť 1*(1,6*1,6*1,5-3,14*0,32*0,32*1,5)=3,358 [B] šachta 1*(1,6*1,6*1,5-3,14*0,32*0,32*1,5)=3,358 [C] Celkem: A+B+C=24,761 [D]
| Technická specifikace: | [8 empty] | Položka zahrnuje: - kompletní provedení zemní konstrukce vč. výběru vhodného materiálu - nákup materiálu dle zadávací dokumentace - úprava ukládaného materiálu vlhčením, tříděním, promícháním nebo vysoušením, příp. jiné úpravy za účelem zlepšení jeho mech. vlastností - hutnění i různé míry hutnění - ošetření úložiště po celou dobu práce v něm vč. klimatických opatření - ztížení v okolí vedení, konstrukcí a objektů a jejich dočasné zajištění - ztížení provádění vč. hutnění ve ztížených podmínkách a stísněných prostorech - ztížené ukládání sypaniny pod vodu - ukládání po vrstvách a po jiných nutných částech (figurách) vč. dosypávek - spouštění a nošení materiálu - výměna částí zemní konstrukce znehodnocené klimatickými vlivy - ruční hutnění a výplň jam a prohlubní v podloží - úprava, očištění a ochrana případně zhutnění podloží a svahů - svahování, hutnění a uzavírání povrchů svahů - zřízení lavic na svazích a zásyp rýh - udržování úložiště a jeho ochrana proti vodě - odvedení nebo obvedení vody v okolí úložiště a v úložišti - veškeré pomocné konstrukce umožňující provedení zemní konstrukce (příjezdy, sjezdy, nájezdy, lešení, podpěrné konstrukce, přemostění, zpevněné plochy, zakrytí a pod.) - případné prohození nebo třídění materiálu.
| 17 |  | 18110 |  |  |  |  | ÚPRAVA PLÁNĚ SE ZHUTNĚNÍM V HORNINĚ TŘ. 1-4 | [8 empty] | M2 | 161.6 | ____________ |  |  | ____________
plocha odměřena v ACAD, příloha č. 2 situace
| Technická specifikace: | [8 empty] | Veškeré práce jsou obsaženy v textu položky včetně vyrovnání výškových rozdílů. Míru zhutnění určuje projekt.
|  | 1 |  |  |  |  | Zemní práce | [12 empty] | ____________
|  | 2 |  |  |  |  | Základy
| 18 |  | 21452 |  |  |  |  | SANAČNÍ VRSTVY Z KAMENIVA DRCENÉHO | [8 empty] | M3 | 18.6 | ____________ |  |  | ____________
sanace podloží novým materiálem, štěrkodrtí vč. nákupu a dovozu
25-6,4=18,600 [A]
| Technická specifikace: | [8 empty] | Popisy prací zahrnují veškerý materiál, výrobky a polotovary, včetně mimostaveništní a vnitrostaveništní dopravy (rovněž přesuny), včetně naložení a složení, případně s uložením
| 19 |  | 21457R |  |  |  |  | SANAČNÍ VRSTVY Z KAMENIVA | [8 empty] | M3 | 6.4 | ____________ |  |  | ____________
sanace podloží získaným materiálem z podkladů vozovek, uloženým na meziskládce vč. naložení a dovozu z deponie
| Technická specifikace: | [8 empty] | Popisy prací zahrnují veškerý materiál, výrobky a polotovary, včetně mimostaveništní a vnitrostaveništní dopravy (rovněž přesuny), včetně naložení a složení, případně s uložením
|  | 2 |  |  |  |  | Základy | [12 empty] | ____________
|  | 4 |  |  |  |  | Vodorovné konstrukce
| 20 |  | 45157 |  |  |  |  | PODKLADNÍ A VÝPLŇOVÉ VRSTVY Z KAMENIVA TĚŽENÉHO | [8 empty] | M3 | 7.125 | ____________ |  |  | ____________
pískové lože pod přípojky uličních vpustí, lože tl. 15cm ze štěkropísku
47,5*1,0*0,15=7,125 [A]
| Technická specifikace: | [8 empty] | Popisy prací zahrnují veškerý materiál, výrobky a polotovary, včetně mimostaveništní a vnitrostaveništní dopravy (rovněž přesuny), včetně naložení a složení, případně s uložením.
|  | 4 |  |  |  |  | Vodorovné konstrukce | [12 empty] | ____________
|  | 5 |  |  |  |  | Komunikace
| 21 |  | 562131 |  |  |  |  | VOZOVKOVÉ VRSTVY Z MATERIÁLŮ STABIL CEMENTEM TŘ I TL DO 150MM | [8 empty] | M2 | 138.5 | ____________ |  |  | ____________
plochy pod obrubníky a u kolejí z SC C8/10 tl. 13cm plocha odměřena v ACAD, příloha č. 2 situace
76*1,0+77*0,5+24=138,500 [A]
| Technická specifikace: | [8 empty] | - dodání směsi, postřiku, nátěru, dlažeb nebo dílců v požadované kvalitě - očištění podkladu případně zřízení spojovací vrstvy - uložení směsi, dlažby nebo dílců a provedení nátěrů a postřiků dle předepsaného technologického předpisu - zřízení vrstvy bez rozlišení šířky, pokládání vrstvy po etapách, včetně pracovních spar a spojů - úpravu napojení, ukončení a těsnění podél obrubníků, dilatačních zařízení, odvodňovacích proužků, odvodňovačů, vpustí, šachet a pod., nestanoví-li zadávací dokumentace jinak - těsnění, tmelení a výplň spar a otvorů - úpravu dilatačních spar a povrchu vrstvy
| 22 |  | 56333 |  |  |  |  | VOZOVKOVÉ VRSTVY ZE ŠTĚRKODRTI TL. DO 150MM | [8 empty] | M2 | 14 | ____________ |  |  | ____________
plochy dodlažby vjezdů ze ŠDa 0/32 tl.15cm plocha odměřena v ACAD, příloha č. 2 situace
28*0,5=14,000 [A]
| Technická specifikace: | [8 empty] | - dodání směsi, postřiku, nátěru, dlažeb nebo dílců v požadované kvalitě - očištění podkladu případně zřízení spojovací vrstvy - uložení směsi, dlažby nebo dílců a provedení nátěrů a postřiků dle předepsaného technologického předpisu - zřízení vrstvy bez rozlišení šířky, pokládání vrstvy po etapách, včetně pracovních spar a spojů - úpravu napojení, ukončení a těsnění podél obrubníků, dilatačních zařízení, odvodňovacích proužků, odvodňovačů, vpustí, šachet a pod., nestanoví-li zadávací dokumentace jinak - těsnění, tmelení a výplň spar a otvorů - úpravu dilatačních spar a povrchu vrstvy
| 23 |  | 56334 |  |  |  |  | VOZOVKOVÉ VRSTVY ZE ŠTĚRKODRTI TL. DO 200MM | [8 empty] | M2 | 161.6 | ____________ |  |  | ____________
plochy pod obrubníky a u kolejí ze ŠDb fr. 0/63 tl.20cm plocha odměřena v ACAD, příloha č. 2 situace
76*1,0+77*0,8+24=161,600 [A]
| Technická specifikace: | [8 empty] | - dodání směsi, postřiku, nátěru, dlažeb nebo dílců v požadované kvalitě - očištění podkladu případně zřízení spojovací vrstvy - uložení směsi, dlažby nebo dílců a provedení nátěrů a postřiků dle předepsaného technologického předpisu
- zřízení vrstvy bez rozlišení šířky, pokládání vrstvy po etapách, včetně pracovních spar a spojů - úpravu napojení, ukončení a těsnění podél obrubníků, dilatačních zařízení, odvodňovacích proužků, odvodňovačů, vpustí, šachet a pod., nestanoví-li zadávací dokumentace jinak - těsnění, tmelení a výplň spar a otvorů - úpravu dilatačních spar a povrchu vrstvy
| 24 |  | 572123 |  |  |  |  | INFILTRAČNÍ POSTŘIK Z EMULZE DO 1,0KG/M2 | [8 empty] | M2 | 138.5 | ____________ |  |  | ____________
plochy živ. komunikací, PIEK 1,0 kg/m2 plocha odměřena v ACAD, příloha č. 2 situace
76*1,0+77*0,5+24=138,500 [A]
| Technická specifikace: | [8 empty] | - dodání směsi, postřiku, nátěru, dlažeb nebo dílců v požadované kvalitě - očištění podkladu případně zřízení spojovací vrstvy - uložení směsi, dlažby nebo dílců a provedení nátěrů a postřiků dle předepsaného technologického předpisu - zřízení vrstvy bez rozlišení šířky, pokládání vrstvy po etapách, včetně pracovních spar a spojů - úpravu napojení, ukončení a těsnění podél obrubníků, dilatačních zařízení, odvodňovacích proužků, odvodňovačů, vpustí, šachet a pod., nestanoví-li zadávací dokumentace jinak - těsnění, tmelení a výplň spar a otvorů - úpravu dilatačních spar a povrchu vrstvy
| 25 |  | 572213 |  |  |  |  | SPOJOVACÍ POSTŘIK Z EMULZE DO 0,5KG/M2 | [8 empty] | M2 | 982.93 | ____________ |  |  | ____________
plocha živ. komunikací PSEK 0,4 kg/m2 plocha odměřena v ACAD, příloha č. 2 situace
656,2+326,73=982,930 [A]
| Technická specifikace: | [8 empty] | - dodání směsi, postřiku, nátěru, dlažeb nebo dílců v požadované kvalitě - očištění podkladu případně zřízení spojovací vrstvy - uložení směsi, dlažby nebo dílců a provedení nátěrů a postřiků dle předepsaného technologického předpisu - zřízení vrstvy bez rozlišení šířky, pokládání vrstvy po etapách, včetně pracovních spar a spojů - úpravu napojení, ukončení a těsnění podél obrubníků, dilatačních zařízení, odvodňovacích proužků, odvodňovačů, vpustí, šachet a pod., nestanoví-li zadávací dokumentace jinak - těsnění, tmelení a výplň spar a otvorů - úpravu dilatačních spar a povrchu vrstvy
| 26 |  | 574141 |  |  |  |  | ASFALTOVÝ BETON TŘ.I TL. 50MM | [8 empty] | M2 | 656.2 | ____________ |  |  | ____________
plocha živ. komunikací, obrusná vrstva z ACO 11+ tl.5cm plocha odměřena v ACAD, příloha č. 2 situace
| Technická specifikace: | [8 empty] | - dodání směsi, postřiku, nátěru, dlažeb nebo dílců v požadované kvalitě - očištění podkladu případně zřízení spojovací vrstvy - uložení směsi, dlažby nebo dílců a provedení nátěrů a postřiků dle předepsaného technologického předpisu - zřízení vrstvy bez rozlišení šířky, pokládání vrstvy po etapách, včetně pracovních spar a spojů - úpravu napojení, ukončení a těsnění podél obrubníků, dilatačních zařízení, odvodňovacích proužků, odvodňovačů, vpustí, šachet a pod., nestanoví-li zadávací dokumentace jinak - těsnění, tmelení a výplň spar a otvorů - úpravu dilatačních spar a povrchu vrstvy
| 27 |  | 574161 |  |  |  |  | ASFALTOVÝ BETON TŘ.I TL. 70MM | [8 empty] | M2 | 326.733 | ____________ |  |  | ____________
plocha živ. komunikace + vyrovnávka plocha odměřena v ACAD, příloha č. 2 situace
108+656,2/3=326,733 [A]
| Technická specifikace: | [8 empty] | - dodání směsi, postřiku, nátěru, dlažeb nebo dílců v požadované kvalitě - očištění podkladu případně zřízení spojovací vrstvy - uložení směsi, dlažby nebo dílců a provedení nátěrů a postřiků dle předepsaného technologického předpisu - zřízení vrstvy bez rozlišení šířky, pokládání vrstvy po etapách, včetně pracovních spar a spojů - úpravu napojení, ukončení a těsnění podél obrubníků, dilatačních zařízení, odvodňovacích proužků, odvodňovačů, vpustí, šachet a pod., nestanoví-li zadávací dokumentace jinak - těsnění, tmelení a výplň spar a otvorů - úpravu dilatačních spar a povrchu vrstvy
| 28 |  | 582612 |  |  |  |  | KRYTY Z BETON DLAŽDIC SE ZÁMKEM ŠEDÝCH TL 80MM DO LOŽE Z KAM | [8 empty] | M2 | 14 | ____________ |  |  | ____________
plochy dodlažby vjezdů, z dlažby šedé hladké s fazetou tl.8cm, do lože z DK fr. 4/8 tl.4cm plocha odměřena v ACAD, příloha č. 2 situace
28*0,5=14,000 [A]
| Technická specifikace: | [8 empty] | - dodání směsi, postřiku, nátěru, dlažeb nebo dílců v požadované kvalitě - očištění podkladu případně zřízení spojovací vrstvy - uložení směsi, dlažby nebo dílců a provedení nátěrů a postřiků dle předepsaného technologického předpisu - zřízení vrstvy bez rozlišení šířky, pokládání vrstvy po etapách, včetně pracovních spar a spojů - úpravu napojení, ukončení a těsnění podél obrubníků, dilatačních zařízení, odvodňovacích proužků, odvodňovačů, vpustí, šachet a pod., nestanoví-li zadávací dokumentace jinak
- těsnění, tmelení a výplň spar a otvorů - úpravu dilatačních spar a povrchu vrstvy Položka zahrnuje všechny práce pro zřízení plně funkčního dlážděného krytu, t.j. včetně lože, ukončení dlažby a její provedení do předepsaného tvaru a pohledové úpravy, včetně výplně spar a otvorů a pod.
|  | 5 |  |  |  |  | Komunikace | [12 empty] | ____________
|  | 8 |  |  |  |  | Potrubí
| 29 |  | 87433 |  |  |  |  | POTRUBÍ Z TRUB PLASTOVÝCH ODPADNÍCH DN DO 150MM | [8 empty] | M | 47.5 | ____________ |  |  | ____________
přípojky dešťových vpustí z trub PP DN 150, vč. kolen délky odměřeny v ACAD, příloha č. 2 situace
23,65+10,2+8,3+5,35=47,500 [A]
| Technická specifikace: | [8 empty] | - položky pro zhotovení potrubí platí bez ohledu na sklon. - výrobní dokumentaci (včetně technologického předpisu) - dodání veškerého trubního a pomocného materiálu (trouby, trubky, tvarovky, spojovací a těsnící materiál a pod.), podpěrných, závěsných a upevňovacích prvků, včetně potřebných úprav - úprava a příprava podkladu a podpěr, očištění a ošetření podkladu a podpěr - zřízení plně funkčního potrubí, kompletní soustavy, podle příslušného technologického předpisu - zřízení potrubí i jednotlivých částí po etapách, včetně pracovních spar a spojů, pracovního zaslepení konců a pod. - úprava prostupů, průchodů šachtami a komorami, okolí podpěr a vyústění, zaústění, napojení, vyvedení a upevnění odpad. výustí - ochrana potrubí nátěrem (vč. úpravy povrchu), případně izolací, nejsou-li tyto práce předmětem jiné položky - úprava, očištění a ošetření prostoru kolem potrubí - položky platí pro práce prováděné v prostoru zapaženém i nezapaženém a i v kolektorech, chráničkách - položky zahrnují i práce spojené s nutnými obtoky, převáděním a čerpáním vody - u ocelového potrubí opláštění dle dokumentace a nutné opravy opláštění při jeho poškození
| 30 |  | 89470R |  |  |  |  | ŠACHTY KANALIZAČNÍ Z PP | [8 empty] | KUS | 1 | ____________ |  |  | ____________
revizní šachta z PP, DN 600, průtočná + levý přítok, litinový poklop DN 600, zatížení D400
| Technická specifikace: | [8 empty] | - položky pro konstrukce na trubním vedení zahrnují kompletní konstrukce trubního vedení a to buď ve spojení s potrubím nebo samostatně. Zahrnují rovněž úpravy typových konstrukcí, spojovací a těsnící materiál, předepsané povrchové úpravy, máčení cihel, vyspárování a pod. Šachty, vpustě, kabelové komory zahrnují i poklopy s rámem, mříže s rámem, koše na bahno, stupadla, žebříky, stropy z bet. dílců a pod. - popisy prací zahrnují veškerý materiál, výrobky a polotovary, včetně mimostaveništní a vnitrostaveništní dopravy (rovněž přesuny), včetně naložení a složení,případně s uložením.
| 31 |  | 89712 |  |  |  |  | VPUSŤ KANALIZAČNÍ ULIČNÍ KOMPLETNÍ Z BETONOVÝCH DÍLCŮ | [8 empty] | KUS | 1 | ____________ |  |  | ____________
vpusť z pref. dílců s kalištěm vysokým, mříží lit. D 400
| Technická specifikace: | [8 empty] | - položky pro konstrukce na trubním vedení zahrnují kompletní konstrukce trubního vedení a to buď ve spojení s potrubím nebo samostatně. Zahrnují rovněž úpravy typových konstrukcí, spojovací a těsnící materiál, předepsané povrchové úpravy, máčení cihel, vyspárování a pod. Šachty, vpustě, kabelové komory zahrnují i poklopy s rámem, mříže s rámem, koše na bahno, stupadla, žebříky, stropy z bet. dílců a pod. - dodání dílce požadovaného tvaru a vlastností, jeho skladování, doprava a osazení do definitivní polohy, včetně komplexní technologie výroby a montáže dílců, ošetření a ochrana dílců, - u dílců železobetonových a předpjatých veškerá výztuž, případně i tuhé kovové prvky a závěsná oka, - úpravy a zařízení pro uložení a transport dílce, - veškeré požadované úpravy dílců, včetně doplňkových konstrukcí a vybavení, - sestavení dílce na stavbě včetně montážních zařízení,plošin a prahů a pod., - výplň, těsnění a tmelení spár a spojů, - očištění a ošetření úložných ploch, - zednické výpomoce pro montáž dílců, - označení dílce výrobním štítkem nebo jiným způsobem, - úpravy dílce pro dodržení požadované přesnosti jeho osazení, včetně případných měření, - veškerá zařízení pro zajištění stability v každém okamžiku, - další práce dané případně specifikací k příslušnému prefabrik. dílci (úprava pohledových ploch, příp. rubových ploch, osazení měřících zařízení, zkoušení a měření dílců a pod.).
| 32 |  | 897543 |  |  |  |  | VPUSŤ ODVOD ŽLABŮ Z POLYMERBETONU SV. ŠÍŘKY DO 200MM | [8 empty] | KUS | 1 | ____________ |  |  | ____________
odtoková vpusť se spodním odtokem liniového žlabu s litinovou mříží zat. D400
| Technická specifikace: | [8 empty] | - položky pro konstrukce na trubním vedení zahrnují kompletní konstrukce trubního vedení a to buď ve spojení s potrubím nebo samostatně. Zahrnují rovněž úpravy typových konstrukcí, spojovací a těsnící materiál, předepsané povrchové úpravy, máčení cihel, vyspárování a pod. Šachty, vpustě, kabelové komory zahrnují i poklopy s rámem, mříže s rámem, koše na bahno, stupadla, žebříky, stropy z bet. dílců a pod. - popisy prací zahrnují veškerý materiál, výrobky a polotovary, včetně mimostaveništní a vnitrostaveništní dopravy (rovněž přesuny), včetně naložení a složení,případně s uložením.
| 33 |  | 89921 |  |  |  |  | VÝŠKOVÁ ÚPRAVA POKLOPŮ | [8 empty] | KUS | 2 | ____________ |  |  | ____________
výšková úprava poklopu revizní šachty
| Technická specifikace: | [8 empty] | - položka výškové úpravy zahrnuje všechny nutné práce a materiály pro zvýšení nebo snížení zařízení (včetně nutné úpravy stávajícího povrchu vozovky nebo chodníku).
| 34 |  | 89923 |  |  |  |  | VÝŠKOVÁ ÚPRAVA KRYCÍCH HRNCŮ | [8 empty] | KUS | 5 | ____________ |  |  | ____________
výšková úprava poklopů šoupátek voda a plyn
| Technická specifikace: | [8 empty] | - položka výškové úpravy zahrnuje všechny nutné práce a materiály pro zvýšení nebo snížení zařízení (včetně nutné úpravy stávajícího povrchu vozovky nebo chodníku).
|  | 8 |  |  |  |  | Potrubí | [12 empty] | ____________
|  | 9 |  |  |  |  | Ostatní konstrukce a práce
| 35 |  | 91721 |  |  |  |  | ZÁHONOVÉ OBRUBY Z BETONOVÝCH OBRUBNÍKŮ | [8 empty] | M | 10 | ____________ |  |  | ____________
obruba mezi chodníkem a plochami zeleně, rozměr 50x200x1000 do bet. lože z C16/20 délka odměřena v ACAD, příloha č. 2 situace
| Technická specifikace: | [8 empty] | Popisy prací zahrnují veškerý materiál, výrobky a polotovary, včetně mimostaveništní a vnitrostaveništní dopravy (rovněž přesuny), včetně naložení a složení,případně s uložením. Položka obruby a zpomalovací prahy zahrnuje i betonové lože i boční betonovou opěrku.
| 36 |  | 91722 |  |  |  | 1 | CHODNÍKOVÉ OBRUBY Z BETONOVÝCH OBRUBNÍKŮ | [8 empty] | M | 84 | ____________ |  |  | ____________
silniční obruba 15/25 do bet. lože z C16/20 délka odměřena v ACAD, příloha č. 2 situace
| Technická specifikace: | [8 empty] | Popisy prací zahrnují veškerý materiál, výrobky a polotovary, včetně mimostaveništní a vnitrostaveništní dopravy (rovněž přesuny), včetně naložení a složení,případně s uložením. Položka obruby a zpomalovací prahy zahrnuje i betonové lože i boční betonovou opěrku.
| 37 |  | 91722 |  |  |  | 2 | CHODNÍKOVÉ OBRUBY Z BETONOVÝCH OBRUBNÍKŮ | [8 empty] | M | 80 | ____________ |  |  | ____________
silniční obruba nájezdová 15/15 do bet. lože z C16/20 délka odměřena v ACAD, příloha č. 2 situace
| Technická specifikace: | [8 empty] | Popisy prací zahrnují veškerý materiál, výrobky a polotovary, včetně mimostaveništní a vnitrostaveništní dopravy (rovněž přesuny), včetně naložení a složení,případně s uložením. Položka obruby a zpomalovací prahy zahrnuje i betonové lože i boční betonovou opěrku.
| 38 |  | 91722 |  |  |  | 3 | CHODNÍKOVÉ OBRUBY Z BETONOVÝCH OBRUBNÍKŮ | [8 empty] | M | 13 | ____________ |  |  | ____________
silniční obruba přechodová 15/15-25 do bet. lože z C16/20 délka odměřena v ACAD, příloha č. 2 situace
| Technická specifikace: | [8 empty] | Popisy prací zahrnují veškerý materiál, výrobky a polotovary, včetně mimostaveništní a vnitrostaveništní dopravy (rovněž přesuny), včetně naložení a složení,případně s uložením. Položka obruby a zpomalovací prahy zahrnuje i betonové lože i boční betonovou opěrku.
| 39 |  | 91723 |  |  |  |  | OBRUBY Z BETON KRAJNÍKŮ | [8 empty] | M | 45 | ____________ |  |  | ____________
přídlažba k liniovým žlabům z krjaníku 500x250x80 do bet. lože z C25/30
| Technická specifikace: | [8 empty] | Popisy prací zahrnují veškerý materiál, výrobky a polotovary, včetně mimostaveništní a vnitrostaveništní dopravy (rovněž přesuny), včetně naložení a složení,případně s uložením. Položka obruby a zpomalovací prahy zahrnuje i betonové lože i boční betonovou opěrku.
| 40 |  | 919113 |  |  |  |  | ŘEZÁNÍ ASFALTOVÉHO KRYTU VOZOVEK TL DO 150MM | [8 empty] | M | 35 | ____________ |  |  | ____________
zaříznutí asf. krytu v místě napojení délka odměřena v ACAD, příloha č. 2 situace
| Technická specifikace: | [8 empty] | veškeré práce jsou obsaženy v textu položky
| 41 |  | 931312 |  |  |  |  | TĚSNĚNÍ DILATAČ SPAR ASF ZÁLIVKOU PRŮŘ DO 200MM2 | [8 empty] | M | 80 | ____________ |  |  | ____________
zapravení styčné spáry asf. zálivkou mezi obrubou a podél. žlabem, další spáry
45+35=80,000 [A]
| Technická specifikace: | [8 empty] | Popisy prací zahrnují veškerý materiál, výrobky a polotovary, včetně mimostaveništní a vnitrostaveništní dopravy (rovněž přesuny), včetně naložení a složení, případně s uložením.
| 42 |  | 935111R |  |  |  |  | ŠTĚRBINOVÉ ŽLABY Z POLYMERBETONU | [8 empty] | M | 10 | ____________ |  |  | ____________
podélný žlab š. 200mm, monolitický kus vč. mříže z polymerbetonu, do bet. lože z C25/30 vč. jednoho revizního dílce
| Technická specifikace: | [8 empty] | Popisy prací zahrnují veškerý materiál, výrobky a polotovary, včetně mimostaveništní a vnitrostaveništní dopravy (rovněž přesuny), včetně naložení a složení,případně s uložením. - zahrnují veškeré práce nutné pro zřízení těchto konstrukcí, včetně zemních prací, lože, ukončení, patek, spárování, úpravy vtoku a výtoku. Měří se v "m" délky osy žlabu bez čistících kusů a odtokových vpustí.
| 43 |  | 93543 |  |  |  |  | ŽLABY Z DÍLCŮ Z POLYMERBETONU SVĚTLÉ ŠÍŘKY DO 200MM VČETNĚ MŘÍŽÍ | [8 empty] | M | 43 | ____________ |  |  | ____________
podélný dešťový žlab š. 200mm s lit. mříží zat. D400, do bet. lože z C25/30
| Technická specifikace: | [8 empty] | Popisy prací zahrnují veškerý materiál, výrobky a polotovary, včetně mimostaveništní a vnitrostaveništní dopravy (rovněž přesuny), včetně naložení a složení,případně s uložením. - zahrnují veškeré práce nutné pro zřízení těchto konstrukcí, včetně zemních prací, lože, ukončení, patek, spárování, úpravy vtoku a výtoku. Měří se v "m" délky osy žlabu.
| 44 |  | 96687 |  |  |  |  | VYBOURÁNÍ ULIČNÍCH VPUSTÍ KOMPLETNÍCH | [8 empty] | KUS | 2 | ____________ |  |  | ____________
demolice uliční vpusti vč. odvozu na skládku, poplatku za uložení a zaslepení starých přípojek
| Technická specifikace: | [8 empty] | - zahrnují veškerou manipulaci s vybouranou sutí a hmotami včetně uložení na skládku a poplatku za skládku, - zahrnují veškeré další práce plynoucí z technologického předpisu a z platných předpisů (zvláště vyhlášky č.324/1990 Sb.).
|  | 9 |  |  |  |  | Ostatní konstrukce a práce | [12 empty] | ____________
| Celkem: | [19 empty] | ____________