## List1
0
Soupis praci DGN vozovky, PAU |  | délka stavby (km) | šířka (m) | Plocha orientačně (m2) | Tl. odebíraných vrstev (mm)
II/416 Žabčice - křiž. s III/42510 |  | 3.793 | 7.5 | 28447.5 | 1 vrstva
1. | vizuální prohlídka se záznamem poruch a fotodokumentace | km | 3.793 |  | 0
2. | fotodokumentace | kpl. | 1 |  | 0
3. | rázová zatěžovací zkouška včetně výpočtu zbytkové doby životnosti vozovky a tloušťky zesílení (osouzení únosnosti) | ks | 152 |  | 0
4. | jádrový vývrt | ks | 19 |  | 0
5. | kopaná sonda | ks | 7 |  | 0
6. | vrtaná sonda velkoprofilová/KS | ks | 7 |  | 0
7. | rozbor asfaltové směsi, včetně stanovení obsahu PAU | ks | 6 |  | 0
8. | rozbor podložní zeminy | ks | 7 |  | 0
9. | vypracování zprávy a návrh technologie rekonstrukce | hod | 8 |  | 0
10. | Dopravní zabezpečení (vč. zajištění potřebných povolení) | kpl. | 1 |  | 0
Cena celkem bez DPH |  |  |  |  | 0
DPH 21 % |  |  |  |  | 0
Cena celkem s DPH |  |  |  |  | 0
Vysvětlivky :
VIP | vizuální prohlídka se záznamem poruch a fotodokumentace
RZZ | rázová zatěžovací zkouška včetně výpočtu zbytkové doby životnosti vozovky a tloušťky zesílení (posouzení únosnosti)
JV | jádrový vývrt
VS | vrtaná sonda
KS | kopaná sonda
RAS | rozbor asfaltové směsi
RPZ | rozbor podložní zeminy
ZPR | vypracování zprávy a návrh technologie rekonstrukce
FWD | zkouška deflekometrem
Předmětný úsek je od konce novějšího povrchu za vjezdovým ostrůvkem v Žabčicích po křiž. s III/42510
Staničení silnice II/416: cca km 30,817 - 34,610