## List1
Cenová nabídka
Stavební úpravy ARO Nemocnice Kyjov
C_Nerezový nábytek
Název dodavatele:
sídlo:
IČ:
Vyhotovil:
IČ | Název | Rozměry | MJ | Mn. | Cena bez DPH / ks | DPH | Cena vč. DPH / ks | Cena bez DPH / kusy | Ceny vč. DPH / kusy
361340 | stěna úložná se 4 košíky pro upevnění na zeď nerez |  | ks | 1 |  | 21 | 0 | 0 | 0
| konstrukce nerez ocel | orientační rozměry 490/300/1500 mm
| drátěné závěsné koše 4x | povolená odchylka rozměrů: 10%
vč. instalačního materiálu pro připevnění na zeď
min. nosnost: 5 kg
410010 | vozík nástrojový 2-podlažní | orientační rozměry 770/580/790 mm | ks | 7 |  | 21 | 0 | 0 | 0
| vozík nástrojový 2-podlažní | povolená odchylka rozměrů: 10 %
celonerezové provedení konstrukce vozíku včetně dvou plat z nerez oceli
horní a dolní plato s prolisem se zaoblenými rohy
nosnost plata min. 50 kg rovnoměrně rozložených po celé ploše plata
celková nosnost min. 100 kg
antirezonanční výztuha
odolnost dezinfekcím běžně používaným v nemocničním zařízení
| 4x plastové bezestopé otočné kolo pr.125 mm, 2x brzda, plastové nárazníky | povolená odchylka: 10%
410050 | vozík pracovní (2x plato, 3x zásuvka uzamyk.) | orientační rozměry 760/580/1040 mm | ks | 7 |  | 21 | 0 | 0 | 0
| konstrukce nerez ocel AISI304, antivibrační výztuha | povolená odchylka rozměrů: 10%
2x plato s prolisem 1,2 cm; nosnost min. 50 kg
3x prachotěsná zásuvka
kompaktní plastové čelo (ABS)
možnost výběru barevného provedení čel zásuvek dle vzorníku barev
MS koše lze rozdělit příčkami
nosnost min. 18 kg
orientační výška zásuvek:
| 1x zásuvka výška 6 cm | povolená odchylka rozměrů: 10%
| 1x zásuvka výška 12 cm | povolená odchylka rozměrů: 10%
| 1x zásuvka výška 20 cm | povolená odchylka rozměrů: 10%
centrální zamykání zásuvek
v dolní části 1x nerezový drátěný koš, oboustranně výsuvný
4x otočné plastové kolo pr. 125 mm, 2x brzda
plastové nárazníky
celková nosnost min. 150 kg
410060 | vozík na chorobopisy (11 složek, uzamykatelný) |  | ks | 1 |  | 21 | 0 | 0 | 0
| konstrukce vozíku z oceli s práškovou barvou šedá RAL7042 s antivibrační výztuhou | orientační rozměry 750/550/1020 mm
| pracovní deska standardně z nerezové oceli AISI304 s prolisem 1,2 cm se čtyřmi zaoblenými ochrannými prvky z plastu (ABS), umístěnými v rozích plata | povolená odchylka rozměrů: 10%
nosnost pracovní desky max. 20 kg
vozík se třemi ocelovými zásuvkami
orientační rozměry:
| 1x ocelová zásuvka vel. M (výška 12 cm) | povolená odchylka rozměrů: 10%
| 1x ocelová zásuvka vel. L (výška 20 cm) | povolená odchylka rozměrů: 10%
| 1x ocelová zásuvka vel. XL s pořadačem (výška 36 cm) | povolená odchylka rozměrů: 10%
ocelová zásuvka s pořadačem na 11 složek zdravotní dokumentace (formát A4)
vyjímatelné příčky, nosnost zásuvky min. 20 kg
zásuvka s vypalovanou práškovou barvou šedá RAL7042
nosnost plechové zásuvky: max. 20 kg
zásuvka kryta kompaktním čelem z tvrzeného plastu (ABS) se zaoblenými rohy a hranami
čelo zásuvky možno v různém barevném provedení viz vzorník
zásuvka osazena teleskopickým kuličkovým plnovýsuvem s dotahem a dotlumením
ocelová zásuvka s dokumentací musí být osazena teleskopickým kuličkovým plnovýsuvem s dotahem - určené pro větší zatížení
centrální zamykání zásuvek
madla zásuvek, včetně tlačného, z oceli s práškovou barvou šedá RAL7042, vsazená do plastových úchytek
| 4x otočné kolo pr. 10 cm, 2x brzda, plastové nárazníky | povolená odchylka rozměrů: 10%
celková nosnost vozíku min. 145 kg
410090 | stojan pojízdný s drátěnými koši | orientační rozměry 560/570/1300 mm | ks | 5 |  | 21 | 0 | 0 | 0
| celonerezové provedení konstrukce stojanu vč. plata v dolní části stojanu | povolená odchylka rozměrů: 10%
4x závěsný modulární drátěný nerezový koš
nosnost koše min. 2,5 kg
1x spodní plato , nosnost min. 4 kg
| 4x otočné kolo pr. 75 mm, 2x brzda, 4x ochranné nárazníky | povolená odchylka rozměrů: 10%
410099 | vozík skříňový na čisté prádlo | orientační rozměry 1200/540/1300 mm | ks | 1 |  | 21 | 0 | 0 | 0
| konstrukce vozíku ocel, povrchová úprava prášková barva | povolená odchylka rozměrů: 10%
opláštění vozíku MDF deska
2-dvéřové provedení, s možností uzamykání
3x police, nosnost jedné police min. 35 kg
2x pevné kolo, 2x otočné kolo pr. 160 mm, s brzdou
plastové nárazníky
ocelová madla s práškovou barvou
přídavná souprava pro vak 120 l na použité prádlo
410201 | vozík servírovací 2-podlažní nerez | orientační rozměry 900/600/930 mm | ks | 1 |  | 21 | 0 | 0 | 0
| stabilní svařovaná konstrukce z ušlechtilé oceli | povolená odchylka rozměrů: 10%
2x police s prolisem
manipulační rukojeť
hygienicky udržovatelný
rezistentní proti běžným dezinfekčním prostředkům
otočná kolečka o pr. alespoň 100 mm, dvě bržděná kolečka
max. zatížení vozíku min. 100 kg
max. zatížení jedné police min. 70 kg
413606 | vozík resuscitační | orientační rozměry 750/550/900 mm + nástavba | ks | 1 |  | 21 | 0 | 0 | 0
| stabilní celokovová konstrukce vozíku | povolená odchylka rozměrů: 10%
z práškově lakovaného ocelového plechu
hygienicky udržovatelný
rezistentní vůči běžným dezinfekčním prostředkům
s antivibračními prolisy po celém obvodu korpusu vozíku
horní pracovní deska z nerezové oceli s prolisem se zaoblenými ochrannými prvky z ABS plastu umístěnými v rozích desky
nosnost pracovní desky min. 18kg
3x zásuvka
| (1x zásuvka (výška cca 150 mm) | povolená odchylka rozměrů: 10%
| 2x zásuvka (výška cca 200 mm) | povolená odchylka rozměrů: 10%
zásuvky vybaveny vyjmatelnými plastovými koši, nosnost koše cca 20 kg
zásuvky musí být prachutěsné
zásuvky musí být centrálně uzamykatelné
musí být s plnovýsuvem s dotahem a dotlumením
při manipulaci s vozíkem nesmí dojít k samovolnému otevření zásuvky
možnost výběru barevného řešení čel zásuvek dle vzorníků barev výrobce
madlo zásuvek z ušlechtilé oceli
pro dobrou manipulaci na boku vozíku ergonomické madlo z ušlechtilé oceli
příslušenství vozíku:
nástavba 2-řadá vč. plastových výklopných boxů na drobný zdravotnický materiál 4+5
otočná deska z nerez oceli s aretací se zajišťovacími pásy na defibrilátor
nosnost cca min. 8 kg
infuzní držák z nerez oceli-komplet, výškově nastavitelný s aretací
zásobník na rukavice (100 ks) vč. držáku
držák kyslíkové lahve (O2 - 2kg) z nerez oceli, se zajišťovacími pásky
držák odpadní nádoby na použité jehly - komplet
plastový odpadní koš vč. držáku
ve spodní části vozíku ochranné nárazníky
| otočná kolečka o pr. 125 mm s ochranou proti namotávání nití, 2x brzda | povolená odchylka rozměrů: 10%
Cena celkem |  |  |  |  | 0 |  | 0 | 0 | 0
Datum:
Zpracoval: