## Zařízení silnoproudé elektrotec
SLEPÝ ROZPOČET S VÝKAZEM VÝMĚR
Stavba: Nemocnice Znojmo - stavební úpravy objektu H
Objekt: Objekt H
Část: |  | Zařízení silnoproudé elektrotechniky - VČETNĚ ZMĚNY 30.05.22
Objednatel:
Zhotovitel: | [5 empty] | Zpracoval: ing. Tomáš Bačík
Místo: | [5 empty] | Datum: 5/2022
Č. | KCN | Kód položky | Popis | MJ | Množství celkem | Cena jednotková | Cena celkem
1 | 2 | 3 | 4 | 5 | 6 | 7 | 8
|  | D.1.6 | Zařízení silnoproudé elektrotechniky
|  | upr_RH1 | Úprava rozvaděče RH1
1 |  | O0140482 | PNA000 32A gG, Pojistková vložka, Un AC 500 V / DC 250 V, velikost 000, gG - charakteristika pro všeobecné použití, Cd/Pb free | ks | 3
|  |  | "QSU25" 3 |  | 3
2 |  | O0140484 | PNA000 40A gG, Pojistková vložka, Un AC 500 V / DC 250 V, velikost 000, gG - charakteristika pro všeobecné použití, Cd/Pb free | ks | 6
|  |  | "QSU16" 3 |  | 3
|  |  | "QSU17" 3 |  | 3
3 | 741 | 741320042 | Montáž pojistka - patrona nožová se zapojením vodičů | kus | 9
|  | upr_RP | Úprava rozvaděče RP
4a |  |  | Pojistkový odpínač řadový třípólový FH000/3 | ks | 1
4 |  | O0140482 | PNA000 32A gG, Pojistková vložka, Un AC 500 V / DC 250 V, velikost 000, gG - charakteristika pro všeobecné použití, Cd/Pb free | ks | 3
|  |  | "QSU13" 3 |  | 3
|  | upr_RH2 | Úprava rozvaděče RH2
5 |  | O0140484 | PNA000 40A gG, Pojistková vložka, Un AC 500 V / DC 250 V, velikost 000, gG - charakteristika pro všeobecné použití, Cd/Pb free | ks | 6
|  |  | "QSU16" 3 |  | 3
|  |  | "QSU17" 3 |  | 3
6 | 741 | 741320042 | Montáž pojistka - patrona nožová se zapojením vodičů | kus | 9
|  | dem_Rstav | Demontáž stávajícího rozvaděče v m.č. 1.23
7 | 741 | 741211813 | Demontáž rozvodnic kovových pod omítkou s krytím do IPx4 plochou do 0,8 m2 | kus | 1
|  |  | 1 |  | 1
8 | HZS | HZS2232 | Hodinová zúčtovací sazba elektrikář odborný | hod | 8
|  |  | 2*4 |  | 8
|  | 10-RMD-2 | Rozvaděč 10-RMD-2
9 | RT1 | RT1rav08001900300 | Rám pro zazdění, rozměry niky 800x1900x300 mm (š x v x h), krytí IP 40/30, RAL 9001, přívod i vývody vrchem, včetně nosného rámu, přístrojových lišt, krycích desek, popisů atd. | ks | 1
|  |  | 1 |  | 1
10 |  | S01C104100S-tp | Odpínač MCCB 100NA, AC 4P 100A | ks | 2
|  |  | "C104100S" 1+1 |  | 2
11 | 741 | 741320201 | Montáž jistič deionový vestavný do 100 A se zapojením vodičů | kus | 2
12 |  | S11A01722 | SLP-275 V/4, svodič přepětí, vhodné pro 3-fázový systém TN-S, 160 kA (8/20) | KS | 2
|  |  | 1+1 |  | 2
13 | 741 | 741322111 | Montáž svodiče přepětí nn typ 2 čtyřpólových jednodílných se zapojením vodičů | kus | 2
14 |  | O0141015 | OPVP10-3, Pojistkový odpínač, Ie 32 A, Ue AC 690 V/DC 440 V, pro válcové pojistkové vložky 10x38, 3pól. provedení, bez signalizace | ks | 2
|  |  | 1+1 |  | 2
15 | 741 | 741320165 | Montáž jističů třípólových nn do 25 A ve skříni se zapojením vodičů | kus | 2
16 |  | O0140752 | PVA10 10A gG, Pojistková vložka, Un AC 500 V / DC 250 V, velikost 10x38, gG - charakteristika pro všeobecné použití, Cd/Pb free | ks | 6
|  |  | 3*(1+1) |  | 6
17 | 741 | 741320041 | Montáž pojistka - patrona do 60 A se styčným kroužkem se zapojením vodičů | kus | 6
18 | A01 | A01E219-3D | Vícenásobná signálka se 3 LED diodami zelenými, U=415/230VAC, 50Hz, 1,2W, Uimp=4kV, na DIN lištu | ks | 2
|  |  | 1+1 |  | 2
19 | 741 | 741330531 | Montáž signální přístroj světelný ve skříni se zapojením vodičů | kus | 2
20 |  | E054729 | HRN-43/230V, Hlídací napěťová relé pro kompletní kontrolu v 3F vč. asymetrie | ks | 1
|  |  | 1 |  | 1
21 | 741 | 741330602 | Montáž relé návěstní se zapojením vodičů | kus | 1
22 |  | S01A9F07110-tp | Jistič MCB 1P/10A/C, 10kA | ks | 11
|  |  | 4+5+2 |  | 11
23 |  | S01A9A26924-tp | Pomocný kontakt pro MCB, svorky dole | ks | 9
|  |  | 4+5 |  | 9
24 |  | S01A9F07116-tp | Jistič MCB 1P/16A/C, 10kA | ks | 2
|  |  | 2 |  | 2
25 | 741 | 741320105 | Montáž jističů jednopólových nn do 25 A ve skříni se zapojením vodičů | kus | 13
26 |  | S01A9D31616-tp | Chránič-jistič RCBO 16A/2P/C, 30mA, typ AC | ks | 20
|  |  | 15+5 |  | 20
27 |  | S01A9D32616 | Chránič-jistič RCBO 16A/2P/C, 30mA, typ A | ks | 4
|  |  | 2+2 |  | 4
28 | 741 | 741321003 | Montáž proudových chráničů dvoupólových nn do 25 A ve skříni se zapojením vodičů | kus | 24
29 |  | E01A131111 | Řadová svorka RSA 4 A - bílá | ks | 63
|  |  | 4+2*17+2+2+5+2*7+2 |  | 63
30 | 741 | 741231002 | Montáž svorkovnice do rozvaděčů - řadová vodič do 6 mm2 se zapojením vodičů | kus | 63
|  | 20-RMD-2 | Rozvaděč 20-RMD-2
31 | RT1 | RT1rav08001900300 | Rám pro zazdění, rozměry niky 800x1900x300 mm (š x v x h), krytí IP 40/30, RAL 9001, přívod i vývody vrchem, včetně nosného rámu, přístrojových lišt, krycích desek, popisů atd. | ks | 1
|  |  | 1 |  | 1
32 |  | S01C104100S-tp | Odpínač MCCB 100NA, AC 4P 100A | ks | 2
|  |  | "C104100S" 1+1 |  | 2
33 | 741 | 741320201 | Montáž jistič deionový vestavný do 100 A se zapojením vodičů | kus | 2
34 |  | S11A01722 | SLP-275 V/4, svodič přepětí, vhodné pro 3-fázový systém TN-S, 160 kA (8/20) | KS | 2
|  |  | 1+1 |  | 2
35 | 741 | 741322111 | Montáž svodiče přepětí nn typ 2 čtyřpólových jednodílných se zapojením vodičů | kus | 2
36 |  | O0141015 | OPVP10-3, Pojistkový odpínač, Ie 32 A, Ue AC 690 V/DC 440 V, pro válcové pojistkové vložky 10x38, 3pól. provedení, bez signalizace | ks | 2
|  |  | 1+1 |  | 2
37 | 741 | 741320165 | Montáž jističů třípólových nn do 25 A ve skříni se zapojením vodičů | kus | 2
38 |  | O0140752 | PVA10 10A gG, Pojistková vložka, Un AC 500 V / DC 250 V, velikost 10x38, gG - charakteristika pro všeobecné použití, Cd/Pb free | ks | 6
|  |  | 3*(1+1) |  | 6
39 | 741 | 741320041 | Montáž pojistka - patrona do 60 A se styčným kroužkem se zapojením vodičů | kus | 6
40 | A01 | A01E219-3D | Vícenásobná signálka se 3 LED diodami zelenými, U=415/230VAC, 50Hz, 1,2W, Uimp=4kV, na DIN lištu | ks | 2
|  |  | 1+1 |  | 2
41 | 741 | 741330531 | Montáž signální přístroj světelný ve skříni se zapojením vodičů | kus | 2
42 |  | E054729 | HRN-43/230V, Hlídací napěťová relé pro kompletní kontrolu v 3F vč. asymetrie | ks | 1
|  |  | 1 |  | 1
43 | 741 | 741330602 | Montáž relé návěstní se zapojením vodičů | kus | 1
44 |  | S01A9F07110-tp | Jistič MCB 1P/10A/C, 10kA | ks | 12
|  |  | 2+8+2 |  | 12
45 |  | S01A9A26924-tp | Pomocný kontakt pro MCB, svorky dole | ks | 10
|  |  | 2+8 |  | 10
46 |  | S01A9F07116-tp | Jistič MCB 1P/16A/C, 10kA | ks | 2
|  |  | 2 |  | 2
47 | 741 | 741320105 | Montáž jističů jednopólových nn do 25 A ve skříni se zapojením vodičů | kus | 14
48 |  | S01A9F07332-tp | Jistič MCB 3P/32A/C, 10kA | ks | 1
|  |  | 1 |  | 1
49 | 741 | 741320175 | Montáž jističů třípólových nn do 63 A ve skříni se zapojením vodičů | kus | 1
50 |  | S01A9D31616-tp | Chránič-jistič RCBO 16A/2P/C, 30mA, typ AC | ks | 7
|  |  | 4+2+1 |  | 7
51 |  | S01A9D32616 | Chránič-jistič RCBO 16A/2P/C, 30mA, typ A | ks | 17
|  |  | 11+6 |  | 17
52 | 741 | 741321003 | Montáž proudových chráničů dvoupólových nn do 25 A ve skříni se zapojením vodičů | kus | 24
53 |  | S01A9Z21440-tp | Proudový chránič RCB 4P/40A, 30mA, typ A | ks | 1
|  |  | 1 |  | 1
54 | 741 | 741321043 | Montáž proudových chráničů čtyřpólových nn do 63 A ve skříni se zapojením vodičů | kus | 1
55 |  | E01A131111 | Řadová svorka RSA 4 A - bílá | ks | 64
|  |  | 2+2*(15+2)+2+2+8+2*7+2 |  | 64
56 |  | E01A141111 | Řadová svorka RSA 6 A - bílá | ks | 4
|  |  | 4 |  | 4
57 | 741 | 741231002 | Montáž svorkovnice do rozvaděčů - řadová vodič do 6 mm2 se zapojením vodičů | kus | 68
|  | MX | Svorková skříň MX
58 | O01 | O0140554r | Rozvodnicová skříň 1x8m, 250x250x100mm, pro zapuštěnou montáž, neprůhledné dveře, počet řad 1, počet modulů 8. | ks | 11
|  |  | 11 |  | 11
59 | 741 | 741210001 | Montáž rozvodnice oceloplechová nebo plastová běžná do 20 kg | kus | 11
60 | K11 | K11kk01526 | EPS 2, SVORKOVNICE EKVIPOTENCIÁLNÍ, BEZ KRYTU | ks | 22
|  |  | "2x počet MX" 2*11 |  | 22
|  | emmp | Elektromontážní materiál a práce
61 | 741 | 741130001 | Ukončení vodič izolovaný do 2,5mm2 v rozváděči nebo na přístroji | kus | 1626
|  |  | "přívody 3x1,5+2,5" 3*2*(35+35) |  | 420
|  |  | "KLM+CHL.J." 3*2*(24+24) |  | 288
|  |  | "Motor žal." 3*2*(20+19) |  | 234
|  |  | "svítidla" 3*2*114 |  | 684
62 | 741 | 741130005 | Ukončení vodič izolovaný do 10 mm2 v rozváděči nebo na přístroji | kus | 252
|  |  | "1x4/6" 1*2*(14+2+14+15+11+35) |  | 182
|  |  | "5x6" 5*2*(1+1+1) |  | 30
|  |  | "5x10" 5*2*(4) |  | 40
63 | 741 | 741130007 | Ukončení vodič izolovaný do 25 mm2 v rozváděči nebo na přístroji | kus | 26
|  |  | "1x25" 1*2*(2+2+5+4) |  | 26
64 | K11 | K11kk02286 | KRABICE PŘÍSTROJOVÁ, s možností spojení v souvislou řadu s roztečí 71mm | ks | 366
|  |  | "zas" 2*(98+30)+1*(17+5+31) |  | 309
|  |  | "vyp" 4+19+8+4+11+11 |  | 57
65 | 741 | 741112061 | Montáž krabice přístrojová zapuštěná plastová kruhová | kus | 366
66 | K11 | K11kk00795 | KRABICE PANCÉŘOVÁ, +VÍKO+PRŮCH.+SVORK./TM.ŠEDÁ (93x93x47mm) | ks | 16
|  |  | 3+3 |  | 6
|  |  | 10 |  | 10
67 | 741 | 741112201 | Montáž krabice pancéřová protahovací plastová 120x120 mm | kus | 16
68 | K11 | K11kk02432 | KRABICE UNIVERZÁLNÍ 68mm S VÍČKEM A SVORKOVNICÍ | ks | 49
|  |  | 14+13+11+11 |  | 49
69 | K11 | K11kk02393 | KRABICE ROZVODNÁ 97mm, S VÍČKEM A SVORKOVNICÍ | ks | 31
|  |  | 4+19+4+4 |  | 31
70 | 741 | 741112001 | Montáž krabice zapuštěná plastová kruhová | kus | 80
71 | 345 | 34571072 | trubka elektroinstalační ohebná z PVC (EN) 2320 | m | 427
|  |  | "žal." 22*4+39*5 |  | 283
|  |  | "VZT KLM" 24*6 |  | 144
72 | 741 | 741110061 | Montáž trubka plastová ohebná D přes 11 do 23 mm uložená pod omítku | m | 427
73 | K11 | K11kk02680r | KZ 60X200X1.00, KABELOVÝ ŽLAB S INT.SPOJ., POZINKOVÁNO SENDZIMIR, kompletní, vč. konzol, spojek a úchytů | m | 35
|  |  | 19+16 |  | 35
74 | R | m-kz-200-nm | Montáž kabelového žlabu š. 200mm, včetně nosného a pomocného instalačního materiálu (hmoždiny, závitové tyče atd.) | bm | 35
75 |  | uzem_ss_m8 | Samořezný šroub M6 | ks | 27
|  |  | "MX-KZ" 14 |  | 14
|  |  | "MX-VZT" 11 |  | 11
|  |  | "ZARIZENI" 2 |  | 2
76 |  | uzem_vp_M6 | Vějířová podložka pro šroub M6 | ks | 27
77 | E01 | E01I132707 | Zemnicí svorka ZS 4 (standard: Ms matice + podložka) | ks | 30
|  |  | "MX-VB" 2*(15) |  | 30
78 | 741 | 741420021 | Montáž svorka hromosvodná se 2 šrouby | kus | 30
79 | E01 | E01I131307 | Zemnicí svorka ZSA 16 | ks | 22
|  |  | "MX-UT" 14 |  | 14
|  |  | "stoupačky-UT" 8 |  | 8
80 | E01 | E01I142708 | Páska měděná uzemňovací ZS 16 - délka 0,5 m | ks | 22
81 | 741 | 741420021 | Montáž svorka hromosvodná se 2 šrouby | kus | 22
82 | K01 | K0111091002 | H07V-U 4,0 | m | 1281
|  |  | "MX-KZ" 14*4 |  | 56
|  |  | "MX-UT" 14*20 |  | 280
|  |  | "MX-VB" 15*10 |  | 150
|  |  | "MX-VZT" 11*10 |  | 110
|  |  | "MX-ZAS" 35*15 |  | 525
|  |  | "MX-ost" 160 |  | 160
83 | K01 | K0111091003 | H07V-U 6,0 | m | 60
|  |  | "MX-OST" 60 |  | 60
84 | 741 | 741120001 | Montáž vodič Cu izolovaný plný a laněný žíla 0,35-6 mm2 pod omítku (CY) | m | 1341
85 | K01 | K01CP1800250F | H07V-R 25 | m | 265
|  |  | "MX" 2*10+5*15+4*20 |  | 175
|  |  | "RMD" 40+50 |  | 90
86 | 741 | 741120203 | Montáž vodič Cu izolovaný plný a laněný s PVC pláštěm žíla 25-35 mm2 volně (CY, CHAH-R(V)) | m | 265
87 | K01 | K0111110089-A | CYKY-O 2A x 1,5 | m | 34
|  |  | 4*6 |  | 24
|  |  | "Z+P" 10 |  | 10
88 | 741 | 741122201 | Montáž kabel Cu plný kulatý žíla 2x1,5 až 6 mm2 uložený volně (CYKY) | m | 34
89 | K01 | K0111110068-A | CYKY-O 3A x 1,5 | m | 280
|  |  | 4*19+8+40+5*11+20 |  | 199
|  |  | "Z+P" 81 |  | 81
90 | K01 | K0111110068-C | CYKY-J 3C x 1,5 | m | 1660
|  |  | 60+2+4+15+5+10+22+15+22+30+30+25+10+20+3+20+5+5+20+5+5+10+15+12+40+10+26+10+10+25+10+5+5+5+10+5+5+5+5+5 |  | 551
|  |  | "žaluzie" 22*15+22*3+39*6 |  | 630
|  |  | "Z+P" 479 |  | 479
91 | K01 | K0111110070-C | CYKY-J 3C x 2,5 | m | 2390
|  |  | 2*(4*15)+9*(2*15)+2*(5+10)+14+16+19+22+10+20+20+20+25+30+11*(4*15)+2*(5+10+15+20+25+15+25+30)+15+2*(10+10) |  | 1621
|  |  | "ukl" 40+40+30+30 |  | 140
|  |  | "VZT" 40+40+30+30 |  | 140
|  |  | "Z+P" 489 |  | 489
92 | 741 | 741122211 | Montáž kabel Cu plný kulatý žíla 3x1,5 až 6 mm2 uložený volně (CYKY) | m | 4330
93 | K01 | K0111110075-C | CYKY-J 4C x 1,5 | m | 325
|  |  | 60*2+4+10+10+5+10+10+10+10+15+10+10+10+10+5 |  | 249
|  |  | "Z+P" 76 |  | 76
94 | 741 | 741122621 | Montáž kabel Cu plný kulatý žíla 4x1,5 až 4 mm2 uložený pevně (CYKY) | m | 1653
95 | K01 | K0111110084-C | CYKY-J 5C x 6 | m | 35
|  |  | 25 |  | 25
|  |  | "Z+P" 10 |  | 10
96 | 741 | 741122232 | Montáž kabel Cu plný kulatý žíla 5x4 až 6 mm2 uložený volně (např. CYKY) | m | 35
97 | K01 | K01DG200006005B-C | Silový kabel pevný PRAFlaDur 5x6 RE P60-R M | m | 104
|  |  | 80 |  | 80
|  |  | "Z+P" 24 |  | 24
98 | 741 | 741122232 | Montáž kabel Cu plný kulatý žíla 5x4 až 6 mm2 uložený volně (např. CYKY) | m | 104
99 | K01 | K0116073009-C | 1-CXKH-R 5Cx10 RE B2s1d0 M | m | 230
|  |  | 40+40+50+50 |  | 180
|  |  | "Z+P" 50 |  | 50
100 | 741 | 741122233 | Montáž kabel Cu plný kulatý žíla 5x10 mm2 uložený volně (např. CYKY) | m | 230
101 | K01 | K01DG240001502B | 1-CXKH-V P90-R 2x1,5 RE B2s1d0 M | m | 120
|  |  | "R.NO-RMD" 40+50 |  | 90
|  |  | "Z+P" 30 |  | 30
102 | 741 | 741122601 | Montáž kabel Cu plný kulatý žíla 2x1,5 až 6 mm2 uložený pevně (CYKY) | m | 120
103 | K01 | K01DG240001503B | 1-CXKH-V P90-R 3x1,5 RE B2s1d0 M | m | 180
|  |  | 40+50+15+3*4+15+2*4 |  | 140
|  |  | "Z+P" 40 |  | 40
104 | 741 | 741122611 | Montáž kabel Cu plný kulatý žíla 3x1,5 až 6 mm2 uložený pevně (CYKY) | m | 180
105 | A02 | A023559-A01345 | Přístroj spínače jednopólového, řazení 1, barva alpská bílá | ks | 4
|  |  | 3+1 |  | 4
106 | A02 | A023559B-A00651214 | Kryt spínače jednoduchý, barva alpská bílá | ks | 4
107 | A02 | A021754-0-2155 | Rámeček s popisovým polem, jednonásobný, barva alpská bílá | ks | 4
108 | 741 | 741310101 | Montáž vypínač (polo)zapuštěný bezšroubové připojení 1-jednopólový | kus | 4
109 | A02 | A023559-A05345 | Přístroj přepínače sériového, řazení 5, barva | ks | 19
|  |  | 9+10 |  | 19
110 | A02 | A023559B-A00652214 | Kryt spínače dělený, barva alpská bílá | ks | 19
111 | A02 | A021754-0-2155 | Rámeček s popisovým polem, jednonásobný, barva alpská bílá | ks | 19
112 | 741 | 741310121 | Montáž přepínač (polo)zapuštěný bezšroubové připojení 5-seriový | kus | 19
113 | A02 | A023559-A06345 | Přístroj přepínače střídavého, řazení 6, 6So, barva | ks | 8
|  |  | 4+4 |  | 8
114 | A02 | A023559B-A00651214 | Kryt spínače jednoduchý, barva alpská bílá | ks | 8
115 | A02 | A021754-0-2155 | Rámeček s popisovým polem, jednonásobný, barva alpská bílá | ks | 8
116 | 741 | 741310122 | Montáž přepínač (polo)zapuštěný bezšroubové připojení 6-střídavý | kus | 8
117 | A02 | A023559-A91345 | Přístroj ovládače zapínacího, řazení 1/0, 1/0S, 1/0So, barva | ks | 4
|  |  | 2+2 |  | 4
118 | A02 | A023559B-A00651214 | Kryt spínače jednoduchý, barva alpská bílá | ks | 4
119 | A02 | A021754-0-2155 | Rámeček s popisovým polem, jednonásobný, barva alpská bílá | ks | 4
120 | 741 | 741310011 | Montáž ovladač nástěnný 1/0-tlačítkový zapínací prostředí normální | kus | 4
121 | A02 | A023559-A88345 | Přístroj spínače žaluziového kolébkového, řazení 1/0+1/0 s blokováním, barva | ks | 22
|  |  | "Žaluzie vnitřní " 11+11 |  | 22
122 | A02 | A021713-0-0163 | Kryt spínače žaluziového kolébkového, dělený, s potiskem, barva alpská bílá | ks | 22
123 | A02 | A021754-0-2155 | Rámeček s popisovým polem, jednonásobný, barva alpská bílá | ks | 22
124 | 741 | 741310221 | Montáž spínač (polo)zapuštěný šroubové připojení řazení 2-pro žaluzie | kus | 22
125 | A02 | A022CMA142408R1000-t | Spínač trojpólový, 3x32A, 400V, AC-22, IP68, provedení do venkovního prostředí | ks | 1
|  |  | 1 |  | 1
126 | 741 | 741310413 | Montáž spínač tří/čtyřpólový nástěnný do 63 A venkovní nebo mokré | kus | 1
127 | A02 | A025519B-A02387 B | Zásuvka jednonás. chráněná, s clonkami, s víčkem, s bezšr. svorkami, barva alpská bílá | ks | 31
|  |  | "ukl" 31 |  | 31
128 | A02 | A025519B-A02357 B | Zásuvka jednonás. chráněná, s clonkami, s bezšroub. svorkami, barva alpská bílá | ks | 213
|  |  | "1z" 17 |  | 17
|  |  | "2z" 2*98 |  | 196
129 | A02 | A025519B-A02357 Z | Zásuvka jednonás. chráněná, s clonkami, s bezšroub. svorkami, barva zelená | ks | 65
|  |  | "1z" 5 |  | 5
|  |  | "2z" 2*30 |  | 60
130 | A02 | A021754-0-2155 | Rámeček s popisovým polem, jednonásobný, barva alpská bílá | ks | 309
131 | 741 | 741313001 | Montáž zásuvka (polo)zapuštěná bezšroubové připojení 2P+PE se zapojením vodičů | kus | 309
|  |  | 309 |  | 309
132 | A02 | A026800-0-2519XT | "IR1" Snímač pohybu stropní, vestavný do SDK, IP40, specifikace | ks | 11
|  |  | 5+6 |  | 11
133 | 741 | 741311003 | Montáž čidlo pohybu vestavné se zapojením vodičů | kus | 11
134 |  | E051941 | CRM-81J/UNI ZR-1-10min, Jednofunkční časové relé | ks | 2
|  |  | 1+1 |  | 2
135 | 741 | 741330731 | Montáž relé pomocné ventilátorové se zapojením vodičů | kus | 2
|  | osv | Svítidla
136 | B01 | B01BL70081 | "A1" BackLight 70081, LED panel 36W, 3600lm, Ra>80, 4000K, IP20, 30.000h L80B20, 600x600x35mm | ks | 18
|  |  | 18 |  | 18
137 | B01 | B01BL70085 | "A2" BackLight 70085, LED panel 36W, 3600lm, Ra>90, 4000K, IP20, 30.000h L80B20, UGR19, 600x600x35mm | ks | 42
|  |  | 6*3+6+4+6+4+4 |  | 42
138 | B01 | B01BL70089 | "B1" BackLight 70089, LED panel 40W, 4500lm, Ra>80, 4000K, IP20, 30.000h L80B20, 600x600x35mm | ks | 13
|  |  | 3+4+6 |  | 13
139 | B01 | B01BL70091 | "B2" BackLight 70091, LED panel 40W, 4500lm, Ra>90, 4000K, IP20, 30.000h L80B20, UGR19, 600x600x35mm | ks | 11
|  |  | 3+2+6 |  | 11
140 | B01 | B01BL70083 | "C1" BackLight 70083, LED panel 36W, 3600lm, Ra>80, 4000K, IP20, 30.000h L80B20, 1200x300x35mm | ks | 19
|  |  | 6+2+3+8 |  | 19
141 | 741 | 741372112 | Montáž svítidlo LED interiérové vestavné panelové hranaté nebo kruhové přes 0,09 do 0,36 m2 se zapojením vodičů | kus | 103
142 | B01 | B0170049 | "SDK-A+B+C" 70049 - Konzola pro montáž svítidel do SDK | ks | 9
|  |  | "Ax" 6+2 |  | 8
|  |  | "Bx" 1 |  | 1
143 | B01 | B0120089 | "STR-A+B" 20089 - rámeček/adaptér pro přisazenou montáž na strop (600x600mm) | ks | 76
|  |  | "Ax" 18+4+4+4+4+18 |  | 52
|  |  | "Bx" 2+3+3+6+4+6 |  | 24
144 | B01 | B0120101 | "STR-C" 20101 - rámeček/adaptér pro přisazenou montáž na strop (1200x300mm) | ks | 5
|  |  | "Cx" 2+3 |  | 5
145 | B01 | B01DWN10331CED | "H1" DownLight 10331CED, 15W, 2025/1350lm, Ra>80, 4000K, IP44, 50.000h L80B20, d=160mmmm | ks | 7
|  |  | 3+4 |  | 7
146 | B01 | B01DWN10333CED | "H2" DownLight 10333CED, 25W, 3300/2250lm, Ra>80, 4000K, IP44, 50.000h L80B20, d=220mmmm | ks | 2
|  |  | 1+1 |  | 2
147 | 741 | 741372111 | Montáž svítidlo LED interiérové vestavné panelové hranaté nebo kruhové do 0,09 m2 se zapojením vodičů | kus | 9
148 | B01 | B01LUR10210 | "K1" Přisazené svítidlo LUR10210, LED 36W, 3600lm, Ra>80, 4000K, IP54, 30.000h L80B20, d=330mmmm | ks | 2
|  |  | 1+1 |  | 2
149 | 741 | 741372021 | Montáž svítidlo LED interiérové přisazené nástěnné hranaté nebo kruhové do 0,09 m2 se zapojením vodičů | kus | 2
150 | S03 | S03noLED-CBS | "N1" Nouzové svítidlo LED, připojitelné na stávající systém CBS Schrack | ks | 5
|  |  | 3+2 |  | 5
151 | 741 | 741372101 | Montáž svítidlo LED interiérové vestavné podhledové bodové se zapojením vodičů | kus | 5
|  | emmp-ROP | Revize a ostatní práce
152 | 741 | 741210001 | Montáž rozvodnice oceloplechová nebo plastová běžná do 20 kg | kus | 11
|  |  | "MX" 11 |  | 11
153 | 958 | 580106013 | Měření, zkoušení a prověření ochrany chráničem napěťovým nebo proudovým | měření | 49
|  |  | "RMD RCBO+RCB" 20+4+0+7+17+1 |  | 49
154 | hlt | hltcp-pena | Protipožární zpěňující tmel, tuba cca 300 ml | ks | 16
|  |  | "malé prostupy kabelů" 2*8 |  | 16
155 | R | hlt-cp-mon | Zhotovení protipožárního prostupu EI60 zpěňujícím tmelem, vč. ochranného nátěru, vč. certifikace | ks | 16
156 | 921 | 210280101 | Kontrola rozváděčů nn silových hmotnosti do 200 kg | kus | 2
|  |  | "RMD" 2 |  | 2
157 | HZS | HZS3131TICR | Kontrola a protokol TIČR - rozvody NN | hod | 8
|  |  | "Kontrola a protokol TIČR 4h/patro" 4*2 |  | 8
158 | 921 | 210280002-f | Zkoušky a prohlídky elektrických rozvodů a zařízení celková prohlídka, zkoušení, měření a vyhotovení revizní zprávy pro objem montážních prací přes 100 do 500 tisíc Kč | kus | 1
|  |  | 1 |  | 1
159 | R | merosv1 | Měření umělého osvětlení (intenzita, oslnění, rovnoměrnost, barevné podání) v prostorách s trvalým pobytem osob a zpracování protokolu pro kolaudaci/hygienu | hod | 16
|  |  | "měření +protokol 1os/8h/1patro"1*8*2 |  | 16
Celkem