## Stavba
Příloha č. 2 - Položkový rozpočet
#RTSROZP# | Soupis stavebních prací, dodávek a služeb
| Stavba: |  | HBP22/08-3.1 | Oprava zámecké zdi Šebetov - ČÁST 1
| Objekt: |  | SO 01 | Stavební práce
2494 | Rozpočet: |  | HBP22/08-3.1 | Oprava zámecké zdi Šebetov - ČÁST 1
| Zadavatel | [5 empty] | IČO:
DIČ:
| Projektant: | [5 empty] | IČO:
DIČ:
| Zhotovitel: | [5 empty] | IČO:
DIČ:
Vypracoval:
| Rozpis ceny | [6 empty] | Celkem
HSV | HSV | [6 empty] | 0
PSV | PSV | [6 empty] | 0
MON | MON | [6 empty] | 0
VN | Vedlejší náklady | [6 empty] | 0
ON | Ostatní náklady | [6 empty] | 0
| Celkem | [6 empty] | 0
Rekapitulace daní
| Základ pro sníženou DPH |  |  | 15 | % | 0 |  |  | CZK
| Snížená DPH |  |  | 15 | % | 0 |  |  | CZK
| Základ pro základní DPH |  |  | 21 | % | 0 |  |  | CZK
| Základní DPH |  |  | 21 | % | 422123.72 |  |  | CZK
0 | Zaokrouhlení |  |  |  |  | 0 |  |  | CZK
0 | Cena celkem bez DPH |  |  |  |  | 0 |  |  | CZK
| Cena celkem s DPH |  |  |  |  | 422123.72 |  |  | CZK
|  | v |  |  | dne
|  |  | Za zhotovitele |  |  |  | Za objednatele
Rekapitulace dílčích částí
#CASTI>> | Číslo | Název |  |  | Základ pro sníženou DPH | Základ pro základní DPH | DPH celkem | Cena celkem | %
1 | Stavba |  |  |  | 0 | 0 |  | 0
2 |  | Stavební objekt
2 | SO 01 | Stavební práce |  |  | 0 | 0 |  | 0
3 | HBP22/08-3 | Oprava zámecké zdi Šebetov |  |  | 0 | 0 |  | 0
| Celkem za stavbu |  |  |  | 0 | 0 | 0 | 0 | 0
#POPS | Popis stavby: HBP22/08-3.1 - Oprava zámecké zdi Šebetov - ČÁST 1
#POPO | Popis objektu: SO 01 - Stavební práce
#POPR | Popis rozpočtu: HBP22/08-3.1 - Oprava zámecké zdi Šebetov - ČÁST 1
Rekapitulace dílů
| Číslo | Název |  |  | Typ dílu |  |  | Celkem | %
| 1 | Zemní práce |  |  | HSV |  |  | 0
| 2 | Základy a zvláštní zakládání |  |  | HSV |  |  | 0
| 8 | Trubní vedení |  |  | HSV |  |  | 0
| 95 | Dokončovací konstrukce na pozemních stavbách |  |  | HSV |  |  | 0
| 96 | Bourání konstrukcí |  |  | HSV |  |  | 0
| 99 | Staveništní přesun hmot |  |  | HSV |  |  | 0
| 711 | Izolace proti vodě |  |  | PSV |  |  | 0
| D96 | Přesuny suti a vybouraných hmot |  |  | PSU |  |  | 0
| ON | Ostatní náklady |  |  | ON |  |  | 0
| Cena celkem | [6 empty] | 0 | 0

## VzorPolozky (hidden)
Položkový rozpočet
S:
O:
R:

## SO 01 HBP22_08-3.1 Pol
Položkový soupis prací a dodávek | [23 empty] | #TypZaznamu#
S: | HBP22/08-3.1 | Oprava zámecké zdi Šebetov - ČÁST 1 | [21 empty] | STA
O: | SO 01 | Stavební práce | [18 empty] | STA |  |  | OBJ
R: | HBP22/08-3.1 | Oprava zámecké zdi Šebetov - ČÁST 1 | [21 empty] | ROZ
P.č. | Číslo položky | Název položky | MJ | Množství | Cena / MJ | Celkem | Dodávka | Dodávka celk. | Montáž | Montáž celk. | DPH | Cena s DPH | Hmotnost / MJ | Hmotnost celk.(t) | Dem. hmotnost / MJ | Dem. hmotnost celk.(t) | Nhod / MJ | Nhod celk. | Dodavatel | Typ položky
Díl: | 1 | Zemní práce |  |  |  | 0 |  | 561.93 |  | 120102.48 |  | 0 |  | 0.01 |  | 0 |  | 177.64 | [5 empty] | DIL
1 | 111201101R00 | Odstranění křovin a stromů o průměru do 10 cm při celkové ploše do 1 000 m2 | m2 | 29.6 |  | 0 | 0 | 0 | 72.9 | 2157.84 | 21 | 0 | 0 | 0 | 0 | 0 | 0.172 | 5.09 |  | Práce |  |  |  | POL1_
|  | s odstraněním kořenů a s případným nutným odklizením křovin a stromů na hromady na vzdálenost do 50 m nebo s naložením na dopravní prostředek, do sklonu terénu 1 : 5, | [21 empty] | SPI
|  | 11*2+3,8*2 |  | 29.6 | [19 empty] | VV | 0
2 | 111201401R00 | Spálení odstraněných křovin a stromů o průměru kmene do 100 mm, na hromadách, pro jakoukoliv plochu | m2 | 29.6 |  | 0 | 2.18 | 64.53 | 12.52 | 370.59 | 21 | 0 | 5e-05 | 0 | 0 | 0 | 0.03 | 0.89 |  | Práce |  |  |  | POL1_
|  | Včetně očištění spáleniště, uložení popela a zbytků na hromadu. | [21 empty] | SPI
|  | Odkaz na mn. položky pořadí 1 : 119,00000 |  | 29.6 | [19 empty] | VV | 5
3 | 121101101R00 | Sejmutí ornice s přemístěním na vzdálenost do 50 m | m3 | 4.96 |  | 0 | 0 | 0 | 87.5 | 434 | 21 | 0 | 0 | 0 | 0 | 0 | 0.097 | 0.48 |  | Práce |  |  |  | POL1_
|  | nebo lesní půdy, s vodorovným přemístěním na hromady v místě upotřebení nebo na dočasné či trvalé skládky se složením | [21 empty] | SPI
|  | předpoklad 2m šířky, tl. 10 cm : (11+3,8)*2*0,1 |  | 2.96 | [19 empty] | VV | 0
|  | retence a přípojka : (4*4+4*1)*0,1 |  | 2 | [19 empty] | VV | 0
4 | 131201111R00 | Hloubení nezapažených jam a zářezů do 100 m3, v hornině 3, hloubení strojně | m3 | 12 |  | 0 | 0 | 0 | 157.5 | 1890 | 21 | 0 | 0 | 0 | 0 | 0 | 0.12 | 1.44 |  | Práce |  |  |  | POL1_
|  | kromě zářezů se šikmými stěnami pro podzemní vedení, s urovnáním dna do předepsaného profilu a spádu, s případným nutným přemístěním ve výkopišti a dále buď s přemístěním výkopku na přilehlém terénu na vzdálenost do 3 m od okraje jámy nebo s naložením na dopravní prostředek, | [21 empty] | SPI
|  | retence : 8 |  | 8 | [19 empty] | VV | 0
|  | otevřená st jáma : 8*0,5 |  | 4 | [19 empty] | VV | 0
5 | 131201112R00 | Hloubení nezapažených jam a zářezů do 1000 m3, v hornině 3, hloubení strojně | m3 | 66.3 |  | 0 | 0 | 0 | 136 | 9016.8 | 21 | 0 | 0 | 0 | 0 | 0 | 0.106 | 7.03 |  | Práce |  |  |  | POL1_
|  | kromě zářezů se šikmými stěnami pro podzemní vedení, s urovnáním dna do předepsaného profilu a spádu, s případným nutným přemístěním ve výkopišti a dále buď s přemístěním výkopku na přilehlém terénu na vzdálenost do 3 m od okraje jámy nebo s naložením na dopravní prostředek, | [21 empty] | SPI
|  | odkopávka otevřené st jámy : 66,3 |  | 66.3 | [19 empty] | VV | 0
6 | 132201401R00 | Hloubená vykopávka pod základy v hornině 3 | m3 | 16.31 |  | 0 | 0 | 0 | 2630 | 42895.3 | 21 | 0 | 0 | 0 | 0 | 0 | 5.926 | 96.65 |  | Práce |  |  |  | POL1_
|  | s přehozením výkopku na vzdálenost 3 m nebo s naložením na ruční dopravní prostředek. | [21 empty] | SPI
7 | 151101201R00 | Zřízení pažení stěn výkopu bez rozepření, vzepření příložné, hloubky do 4 m | m2 | 6.3 |  | 0 | 30.14 | 189.88 | 91.86 | 578.72 | 21 | 0 | 0.0007 | 0 | 0 | 0 | 0.156 | 0.98 |  | Práce |  |  |  | POL1_
|  | jednostranné pažení základů : 6,3 |  | 6.3 | [19 empty] | VV | 0
8 | 151101211R00 | Odstranění pažení stěn výkopu příložné, hloubky do 4 m | m2 | 6.3 |  | 0 | 0 | 0 | 42.2 | 265.86 | 21 | 0 | 0 | 0 | 0 | 0 | 0.095 | 0.6 |  | Práce |  |  |  | POL1_
|  | s uložením pažin na vzdálenost do 3 m od okraje výkopu, | [21 empty] | SPI
|  | Odkaz na mn. položky pořadí 7 : 6,30000 |  | 6.3 | [19 empty] | VV | 5
9 | 151101401R00 | Zřízení vzepření zapažených stěn výkopů při roubení příložném, hloubky do 4 m | m2 | 6.3 |  | 0 | 4.98 | 31.37 | 149.52 | 941.98 | 21 | 0 | 0.0008 | 0.01 | 0 | 0 | 0.283 | 1.78 |  | Práce |  |  |  | POL1_
|  | s potřebným přepažováním, | [21 empty] | SPI
|  | Odkaz na mn. položky pořadí 7 : 6,30000 |  | 6.3 | [19 empty] | VV | 5
10 | 151101411R00 | Odstranění vzepření stěn výkopů při roubení příložném, hloubky do 4 m | m2 | 6.3 |  | 0 | 0 | 0 | 35.5 | 223.65 | 21 | 0 | 0 | 0 | 0 | 0 | 0.08 | 0.5 |  | Práce |  |  |  | POL1_
|  | s uložením materiálu na vzdálenost do 3 m od kraje výkopu, | [21 empty] | SPI
|  | Odkaz na mn. položky pořadí 9 : 6,30000 |  | 6.3 | [19 empty] | VV | 5
11 | 161101101R00 | Svislé přemístění výkopku z horniny 1 až 4, při hloubce výkopu přes 1 do 2,5 m | m3 | 12 |  | 0 | 0 | 0 | 144 | 1728 | 21 | 0 | 0 | 0 | 0 | 0 | 0.345 | 4.14 |  | Práce |  |  |  | POL1_
|  | bez naložení do dopravní nádoby, ale s vyprázdněním dopravní nádoby na hromadu nebo na dopravní prostředek, | [21 empty] | SPI
|  | Odkaz na mn. položky pořadí 4 : 12,00000 |  | 12 | [19 empty] | VV | 5
12 | 161101601R00 | Vytažení výkopku z prostoru pod základy z horniny 1 až 4, z hloubky přes 1 do 2 m | m3 | 14.7805 |  | 0 | 0 | 0 | 458.5 | 6776.84 | 21 | 0 | 0 | 0 | 0 | 0 | 0.974 | 14.4 |  | Práce |  |  |  | POL1_
|  | nebo z pracovních šachet při podchycování základového zdiva, bez naložení, avšak s vyprázdněním nádoby na hromady nebo do dopravního prostředku, | [21 empty] | SPI
13 | 162201102R00 | Vodorovné přemístění výkopku z horniny 1 až 4, na vzdálenost přes 20 do 50 m | m3 | 4.96 |  | 0 | 0 | 0 | 51.4 | 254.94 | 21 | 0 | 0 | 0 | 0 | 0 | 0.074 | 0.37 |  | Práce |  |  |  | POL1_
|  | po suchu, bez naložení výkopku, avšak se složením bez rozhrnutí, zpáteční cesta vozidla. | [21 empty] | SPI
|  | Odkaz na mn. položky pořadí 3 : 4,96 |  | 4.96 | [19 empty] | VV | 5
14 | 162701105R00 | Vodorovné přemístění výkopku z horniny 1 až 4, na vzdálenost přes 9 000 do 10 000 m | m3 | 31.1444 |  | 0 | 0 | 0 | 299 | 9312.19 | 21 | 0 | 0 | 0 | 0 | 0 | 0.011 | 0.34 |  | Práce |  |  |  | POL1_
|  | po suchu, bez naložení výkopku, avšak se složením bez rozhrnutí, zpáteční cesta vozidla. | [21 empty] | SPI
|  | drenážní obsyp : 3,38 |  | 3.38 | [19 empty] | VV | 0
|  | vyzdívka z beton tvarovek : 23,28*0,3 |  | 6.984 | [19 empty] | VV | 0
|  | základy : 14,78045 |  | 14.7805 | [19 empty] | VV | 0
|  | retence : 6 |  | 6 | [19 empty] | VV | 0
15 | 162701109R00 | Vodorovné přemístění výkopku příplatek k ceně za každých dalších i započatých 1 000 m přes 10 000 m z horniny 1 až 4 | m3 | 311.4445 |  | 0 | 0 | 0 | 23.5 | 7318.95 | 21 | 0 | 0 | 0 | 0 | 0 | 0 | 0 |  | Práce |  |  |  | POL1_
|  | po suchu, bez naložení výkopku, avšak se složením bez rozhrnutí, zpáteční cesta vozidla. | [21 empty] | SPI
|  | předpoklad 20km : | [21 empty] | VV | 0
|  | Odkaz na mn. položky pořadí 14 :31,14445*10 |  | 311.4445 | [19 empty] | VV | 5
16 | 167101101R00 | Nakládání, skládání, překládání neulehlého výkopku nakládání výkopku do 100 m3, z horniny 1 až 4 | m3 | 6.44 |  | 0 | 0 | 0 | 298.5 | 1922.34 | 21 | 0 | 0 | 0 | 0 | 0 | 0.652 | 4.2 |  | Práce |  |  |  | POL1_
|  | Odkaz na mn. položky pořadí 13 : 6,44 |  | 6.44 | [19 empty] | VV | 5
17 | 167101201R00 | Nakládání, skládání, překládání neulehlého výkopku nakládání, skládání, překládání neulehléno výkopku nebo zeminy - ručně z horniny 1 až 4 | m3 | 14.7805 |  | 0 | 0 | 0 | 808 | 11942.6 | 21 | 0 | 0 | 0 | 0 | 0 | 1.938 | 28.64 |  | Práce |  |  |  | POL1_
18 | 174101101R00 | Zásyp sypaninou se zhutněním jam, šachet, rýh nebo kolem objektů v těchto vykopávkách | m3 | 35.1555 |  | 0 | 0 | 0 | 139.5 | 4904.2 | 21 | 0 | 0 | 0 | 0 | 0 | 0.202 | 7.1 |  | Práce |  |  |  | POL1_
|  | z jakékoliv horniny s uložením výkopku po vrstvách, | [21 empty] | SPI
|  | Odkaz na mn. položky pořadí 5 : 66,3 |  | 66.3 | [19 empty] | VV | 5
|  | Odkaz na mn. položky pořadí 14 : 31,14445*-1 |  | -31.1444 | [19 empty] | VV | 5
19 | 174101101R00 | Zásyp sypaninou se zhutněním jam, šachet, rýh nebo kolem objektů v těchto vykopávkách | m3 | 6 |  | 0 | 0 | 0 | 139.5 | 837 | 21 | 0 | 0 | 0 | 0 | 0 | 0.202 | 1.21 |  | Práce |  |  |  | POL1_
|  | z jakékoliv horniny s uložením výkopku po vrstvách, | [21 empty] | SPI
|  | Odkaz na mn. položky pořadí 4 : 12,00000 |  | 12 | [19 empty] | VV | 5
|  | Odkaz na mn. položky pořadí 25 : 6,00000*-1 |  | -6 | [19 empty] | VV | 5
20 | 181006111R00 | Rozprostření zemin schopných zúrodnění sklon svahu do 1:5, tloušťka do 100 mm | m2 | 64.22 |  | 0 | 0 | 0 | 6.7 | 430.27 | 21 | 0 | 0 | 0 | 0 | 0 | 0.007 | 0.45 |  | Práce |  |  |  | POL1_
|  | v rovině a ve sklonu do 1:5 ve sklonu přes 1:5 | [21 empty] | SPI
|  | retence a přípojka : 4*4+4*1 |  | 20 | [19 empty] | VV | 0
|  | předpoklad 2m šířky, tl. 10 cm : 22,11*2 |  | 44.22 | [19 empty] | VV | 0
21 | 199000002R00 | Poplatky za skládku horniny 1- 4, skupina 17 05 04 z Katalogu odpadů | m3 | 31.1444 |  | 0 | 0 | 0 | 490 | 15260.78 | 21 | 0 | 0 | 0 | 0 | 0 | 0 | 0 |  | Práce |  |  |  | POL1_
|  | Odkaz na mn. položky pořadí 14 : 31,14445 |  | 31.1444 | [19 empty] | VV | 5
22 | 180400010RA0 | Založení trávníku s dodáním osiva lučního, v rovině | m2 | 64.22 |  | 0 | 4.3 | 276.15 | 9.96 | 639.63 | 21 | 0 | 3e-05 | 0 | 0 | 0 | 0.021 | 1.35 |  | Agregovaná položka |  |  |  | POL2_
|  | Odkaz na mn. položky pořadí 20 : 64,22 |  | 64.22 | [19 empty] | VV | 5
Díl: | 2 | Základy a zvláštní zakládání |  |  |  | 0 |  | 95310.14 |  | 81492.85 |  | 0 |  | 70.1 |  | 0 |  | 162.13 | [5 empty] | DIL
23 | 211531111R00 | Výplň odvodňovacích žeber kamenivem hrubým drceným frakce 16 - 63 mm | m3 | 3.38 |  | 0 | 807.75 | 2730.2 | 383.25 | 1295.39 | 21 | 0 | 1.63 | 5.51 | 0 | 0 | 0.92 | 3.11 |  | Práce |  |  |  | POL1_
|  | do rýh bez zhutnění s úpravou povrchu výplně, s vytvořením průduchů z lomového kamene | [21 empty] | SPI
24 | 211971121R00 | Zřízení opláštění odvod. žeber z geotextilie o sklonu přes 1:2,5, při rozvinuté šířce opláštění od 0 do 2,5 m | m2 | 69.22 |  | 0 | 8.29 | 573.83 | 41.21 | 2852.56 | 21 | 0 | 0.00035 | 0.02 | 0 | 0 | 0.089 | 6.16 |  | Práce |  |  |  | POL1_
|  | v rýze nebo v zářezu se stěnami, | [21 empty] | SPI
|  | drenáže : 44,22 |  | 44.22 | [19 empty] | VV | 0
|  | retence : 2*2+3*3+(3*1*4) |  | 25 | [19 empty] | VV | 0
25 | 212521111R00 | Výplň trativodů kamenivem hrubým drceným, frakce 65-125 mm | m3 | 6 |  | 0 | 750.42 | 4502.52 | 416.58 | 2499.48 | 21 | 0 | 1.63 | 9.78 | 0 | 0 | 1 | 6 |  | Práce |  |  |  | POL1_
|  | do rýh bez zhutnění s úpravou povrchu výplně, | [21 empty] | SPI
|  | retence : 2*2*1,5 |  | 6 | [19 empty] | VV | 0
26 | 212753115R00 | Plastové drenážní trubky montáž ohebné plastové drenážní trubky do rýhy, DN 125, bez lože | m | 22.2 |  | 0 | 0 | 0 | 31.5 | 699.3 | 21 | 0 | 0 | 0 | 0 | 0 | 0.0754 | 1.67 |  | Práce |  |  |  | POL1_
27 | 274272140RT5 | Zdivo základové z bednicích tvárnic tloušťky 300 mm, výplň betonem C 25/30, Beton čerstvý obyčejný; C 25/30; prostředí: X0; cement: CEM I; Dmax = 8 mm; S 4 | m2 | 23.28 |  | 0 | 1152.48 | 26829.73 | 575.52 | 13398.11 | 21 | 0 | 0.74 | 17.23 | 0 | 0 | 1.1 | 25.61 |  | Práce |  |  |  | POL1_
|  | s výplní betonem, bez výztuže, | [21 empty] | SPI
28 | 274361821R00 | Výztuž základových pasů z betonářské oceli výztuž, z oceli 10505, , , Výztuž ocelová betonářská - tyč; úprava: střih, ohyb; povrch: žebírkový; značka: B500B (1.0439); d = 12,0 mm | t | 0.16879 |  | 0 | 59367.84 | 10020.7 | 13602.16 | 2295.91 | 21 | 0 | 1.0212 | 0.17 | 0 | 0 | 23.531 | 3.97 |  | Práce |  |  |  | POL1_
|  | svislá : (2,775/0,5*2*2+2,715/0,5*2*2,25+2,79/0,5*2+2,78/0,5*2)*0,62/1000*1,2 |  | 0.051273 | [19 empty] | VV | 0
|  | vodorovná : (2/0,25*2*2,775+2,25/0,25*2,715+2/0,25*2*2,79+2/0,25*2*2,78)*0,62/1000*1,2 |  | 0.11752 | [19 empty] | VV | 0
29 | 279311115R00 | Postupné podbetonování základového zdiva z betonu třídy C 20/25 | m3 | 14.7805 |  | 0 | 3045.31 | 45011.05 | 3954.69 | 58452.1 | 21 | 0 | 2.5277 | 37.36 | 0 | 0 | 7.822 | 115.61 |  | Práce |  |  |  | POL1_
|  | jakékoliv tloušťky bez výkopu, pažení a bednění, prostým betonem, včetně pomocného pracovního lešení | [21 empty] | SPI
30 | 28611224.AR | trubka plastová drenážní PVC; ohebná; perforovaná po celém obvodu; DN 125,0 mm | m | 24.321 |  | 0 | 103 | 2505.06 | 0 | 0 | 21 | 0 | 0.0006 | 0.01 | 0 | 0 | 0 | 0 |  | Specifikace |  |  |  | POL3_
|  | 22,11*1,1 |  | 24.321 | [19 empty] | VV | 0
31 | 69366197R | geotextilie PP; funkce separační, ochranná, výztužná, filtrační; plošná hmotnost 200 g/m2; zpevněná oboustranně | m2 | 76.142 |  | 0 | 41.2 | 3137.05 | 0 | 0 | 21 | 0 | 0.0002 | 0.02 | 0 | 0 | 0 | 0 |  | Specifikace |  |  |  | POL3_
|  | Odkaz na mn. položky pořadí 24 : 69,22000*1,1 |  | 76.142 | [19 empty] | VV | 5
Díl: | 8 | Trubní vedení |  |  |  | 0 |  | 13265.38 |  | 7748.1 |  | 0 |  | 3.69 |  | 0 |  | 13.31 | [5 empty] | DIL
43 | 831350012RAB | Kanalizace z trub plastových D 160 mm, hloubka 1,5 m | m | 4 |  | 0 | 595.63 | 2382.52 | 1705.46 | 6821.84 | 21 | 0 | 0.90803 | 3.63 | 0 | 0 | 2.8297 | 11.32 |  | Agregovaná položka |  |  |  | POL2_
|  | hloubení rýh zapažených, šířky do 200 cm, hloubky 2 m, v hornině 3 (včetně příplatku za lepivost), pažení a rozepření rýh příložné (pro jakoukoliv mezerovitost) včetně přepažování rozepření a odstranění, s uložením materiálu do 3 m od okraje výkopu, svislé přemístění výkopku, s naložením přebytku po zásypu (0,08 - 2,22 m3/m rýhy) na dopravní prostředek, s odvozem do 6 km a uložením na skládku, lože pod potrubí z písku a štěrkopísku do 63 mm, dodávka a montáž potrubí z trub PVC hrdlových, obsyp potrubí kamenivem fr. 4-8 mm, zhutnění, zásyp rýhy vytěženou zeminou, s uložením ve vrstvách, se zhutněním. | [21 empty] | SPI
44 | 894431313RBA | Šachty plastové plastové šachty z dílců D 425 mm, dno sběrné s výkyvnými hrdly, D 160 mm, délka šachtové roury 1,50 m, poklop litina 12,5 t | kus | 1 |  | 0 | 10882.86 | 10882.86 | 926.26 | 926.26 | 21 | 0 | 0.06013 | 0.06 | 0 | 0 | 1.9927 | 1.99 |  | Agregovaná položka |  |  |  | POL2_
Díl: | 95 | Dokončovací konstrukce na pozemních stavbách |  |  |  | 0 |  | 5257.48 |  | 3745.36 |  | 0 |  | 0 |  | 0 |  | 6.99 | [5 empty] | DIL
47 | 953981103R00 | Chemické kotvy do betonu, do cihelného zdiva do betonu, hloubky 110 mm, M 12, ampule pro chemickou kotvu | kus | 44.24 |  | 0 | 118.84 | 5257.48 | 84.66 | 3745.36 | 21 | 0 | 0 | 0 | 0 | 0 | 0.158 | 6.99 |  | Práce |  |  |  | POL1_
|  | svislá výztuž obednovacích tvarovek : 2,775/0,5*2+2,715/0,5*2+2,79/0,5*2+2,78/0,5*2 |  | 44.24 | [19 empty] | VV | 0
Díl: | 96 | Bourání konstrukcí |  |  |  | 0 |  | 68056.44 |  | 238150.8 |  | 0 |  | 1.06 |  | 7.48 |  | 218.54 | [5 empty] | DIL
51 | 965042141R00 | Bourání podkladů pod dlažby nebo litých celistvých dlažeb a mazanin betonových nebo z litého asfaltu, tloušťky do 100 mm, plochy přes 4 m2 | m3 | 3.4 |  | 0 | 0 | 0 | 3255 | 11067 | 21 | 0 | 0 | 0 | 2.2 | 7.48 | 7.195 | 24.46 |  | Práce |  |  |  | POL1_
|  | 8,5*2*0,2 |  | 3.4 | [19 empty] | VV | 0
Díl: | 99 | Staveništní přesun hmot |  |  |  | 0 |  | 0 |  | 32478.6 |  | 0 |  | 0 |  | 0 |  | 52.39 | [5 empty] | DIL
56 | 998151111R00 | Přesun hmot pro oplocení a objekty zvláštní, zděné vodorovně do 50 m výšky do 10 m | t | 45.8737 |  | 0 | 0 | 0 | 708 | 32478.6 | 21 | 0 | 0 | 0 | 0 | 0 | 1.142 | 52.39 |  | Přesun hmot |  |  |  | POL7_
|  | na novostavbách a změnách objektů pro oplocení (815 2 JKSo), objekty zvláštní pro chov živočichů (815 3 JKSO), objekty pozemní různé (815 9 JKSO) | [21 empty] | SPI
Díl: | 711 | Izolace proti vodě |  |  |  | 0 |  | 34028.22 |  | 12336.43 |  | 0 |  | 0.53 |  | 0 |  | 23.5 | [5 empty] | DIL
57 | 711112001RZ1 | Provedení izolace proti zemní vlhkosti natěradly za studena na ploše svislé, včetně pomocného lešení o výšce podlahy do 1900 mm a pro zatížení do 1,5 kPa. nátěrem penetračním, 1x nátěr, včetně dodávky penetračního laku ALP | m2 | 47.7 |  | 0 | 44.86 | 2139.82 | 23.54 | 1122.86 | 21 | 0 | 0.00052 | 0.02 | 0 | 0 | 0.049 | 2.34 |  | Práce |  |  |  | POL1_
58 | 711132101RT2 | Provedení izolace proti zemní vlhkosti pásy na sucho svislá, 2 vrstvy, bez dodávky izolačních pásů | m2 | 47.7 |  | 0 | 4.96 | 236.59 | 40.84 | 1948.07 | 21 | 0 | 0.00017 | 0.01 | 0 | 0 | 0.086 | 4.1 |  | Práce |  |  |  | POL1_
59 | 711482020RZ1 | Izolace proti tlakové vodě profilovanými fóliemi svislá, napojení s přesahem, tloušťka s nopy 8 mm | m2 | 47.7 |  | 0 | 160.86 | 7673.02 | 180.64 | 8616.53 | 21 | 0 | 0.00071 | 0.03 | 0 | 0 | 0.34 | 16.22 |  | Práce |  |  |  | POL1_
|  | včetně dodávky fólie a doplňků, | [21 empty] | SPI
60 | 62852265R | pás izolační z modifikovaného asfaltu natavitelný, mechanicky kotvený; nosná vložka skelná tkanina; horní strana jemný minerální posyp; spodní strana PE fólie; tl. 4,0 mm | m2 | 104.94 |  | 0 | 228.5 | 23978.79 | 0 | 0 | 21 | 0 | 0.0045 | 0.47 | 0 | 0 | 0 | 0 |  | Specifikace |  |  |  | POL3_
|  | 47,7*2*1,1 |  | 104.94 | [19 empty] | VV | 0
61 | 998711101R00 | Přesun hmot pro izolace proti vodě svisle do 6 m | t | 0.53901 |  | 0 | 0 | 0 | 1204 | 648.97 | 21 | 0 | 0 | 0 | 0 | 0 | 1.567 | 0.84 |  | Přesun hmot |  |  |  | POL7_
|  | 50 m vodorovně měřeno od těžiště půdorysné plochy skládky do těžiště půdorysné plochy objektu | [21 empty] | SPI
Díl: | D96 | Přesuny suti a vybouraných hmot |  |  |  | 0 |  | 0 |  | 21614.85 |  | 0 |  | 0 |  | 0 |  | 21.15 | [5 empty] | DIL
63 | 979086112R00 | Vodorovná doprava suti a vybouraných hmot nakládání nebo překládání suti a vybouraných hmot na dopravní prostředek při vodorovné dopravě, , | t | 7.14 |  | 0 | 0 | 0 | 193 | 1378.02 | 21 | 0 | 0 | 0 | 0 | 0 | 0.277 | 1.98 |  | Přesun suti |  |  |  | POL8_
|  | bez naložení, s vyložením a hrubým urovnáním | [21 empty] | SPI
64 | 979081111R00 | Odvoz suti a vybouraných hmot na skládku do 1 km | t | 6.14 |  | 0 | 0 | 0 | 256.5 | 1574.91 | 21 | 0 | 0 | 0 | 0 | 0 | 0.49 | 3.01 |  | Přesun suti |  |  |  | POL8_
65 | 979081121R00 | Odvoz suti a vybouraných hmot na skládku příplatek za každý další 1 km | t | 116.66 |  | 0 | 0 | 0 | 24.6 | 2869.84 | 21 | 0 | 0 | 0 | 0 | 0 | 0 | 0 |  | Přesun suti |  |  |  | POL8_
66 | 979990105R00 | Poplatek za skládku za uložení, cihelné výrobky, , skupina 17 01 02 z Katalogu odpadů | t | 6.14 |  | 0 | 0 | 0 | 1475 | 9056.5 | 21 | 0 | 0 | 0 | 0 | 0 | 0 | 0 |  | Přesun suti |  |  |  | POL8_
67 | 979087312R00 | Vodorovné přemístění suti nošením k místu nakládky vodorovné přemístění vybouraných hmot nošením nebo přehozením, na vzdálenost 10 m | t | 6.14 |  | 0 | 0 | 0 | 347 | 2130.58 | 21 | 0 | 0 | 0 | 0 | 0 | 0.832 | 5.11 |  | Přesun suti |  |  |  | POL8_
|  | nebo vybouraných hmot nošením nebo přehazováním k místu nakládky přístupnému normálním dopravním prostředkům do 10 m, | [21 empty] | SPI
68 | 979087391R00 | Vodorovné přemístění suti nošením k místu nakládky příplatek za každých dalších i započatých 10 m vzdálenosti suti, | t | 30.7 |  | 0 | 0 | 0 | 150 | 4605 | 21 | 0 | 0 | 0 | 0 | 0 | 0.36 | 11.05 |  | Přesun suti |  |  |  | POL8_
|  | nebo vybouraných hmot nošením nebo přehazováním k místu nakládky přístupnému normálním dopravním prostředkům do 10 m, | [21 empty] | SPI
Díl: | ON | Ostatní náklady |  |  |  | 0 |  | 0 |  | 47112.02 |  | 0 |  | 0 |  | 0 |  | 0 | [5 empty] | DIL
69 | 005121 R | Zařízení staveniště | Soubor | 1 |  | 0 | 0 | 0 | 47112.02 | 47112.02 | 21 | 0 | 0 | 0 | 0 | 0 | 0 | 0 |  | VRN |  |  |  | POL99_2
[22 empty] | 15 | 21 | DPH
| Celkem |  |  |  |  | 0 | [15 empty] | 0 | 0 | SUM
END