## Pokyny pro vyplnění
Pokyny pro vyplnění
Ve všech listech tohoto souboru můžete měnit pouze buňky s modrým pozadím. Jedná se o tyto údaje : - údaje o firmě - jednotkové ceny položek zadané na maximálně dvě desetinná místa

## Stavba
#RTSROZP# | Soupis stavebních prací, dodávek a služeb
| Stavba: |  | 37-2209 | Rekonstrukce budovy Kounicova 684/16, Brno
| Zadavatel | [5 empty] | IČO:
DIČ:
| Projektant: | [5 empty] | IČO:
DIČ:
| Zhotovitel: | [5 empty] | IČO:
DIČ:
Vypracoval:
| Rozpis ceny | [6 empty] | Celkem
HSV | HSV | [6 empty] | 0
PSV | PSV | [6 empty] | 0
MON | MON | [6 empty] | 0
VN | Vedlejší náklady | [6 empty] | 0
ON | Ostatní náklady | [6 empty] | 0
| Celkem | [6 empty] | 0
Rekapitulace daní
0 | Základ pro sníženou DPH |  |  | 15 | % | 0 |  |  | CZK
0 | Snížená DPH |  |  | 15 | % | 0 |  |  | CZK
0 | Základ pro základní DPH |  |  | 21 | % | 0 |  |  | CZK
0 | Základní DPH |  |  | 21 | % | 0 |  |  | CZK
0 | Zaokrouhlení |  |  |  |  | 0 |  |  | CZK
| Cena celkem bez DPH |  |  |  |  | 0 |  |  | CZK
0 | Cena celkem s DPH |  |  |  |  | 0 |  |  | CZK
|  | v |  |  | dne
|  |  | Za zhotovitele |  |  |  | Za objednatele
Rekapitulace dílčích částí
#CASTI>> | Číslo | Název |  |  | Základ pro sníženou DPH | Základ pro základní DPH | DPH celkem | Cena celkem | %
1 | Stavba |  |  |  | 0 | 0 | 0 | 0
2 |  | Stavební objekt |  |  |  |  | 0
2 | SO.03 | Výměna výplní otvorů v obálce budovy |  |  | 0 | 0 | 0 | 0
3 | D.1.1 BP | Bourací práce |  |  | 0 | 0 | 0 | 0
3 | D.1.1 NS | Nový stav |  |  | 0 | 0 | 0 | 0
3 | D.1.1 VP | Výpis prvků |  |  | 0 | 0 | 0 | 0
3 | VRN | Vedlejší a ostatní náklady |  |  | 0 | 0 | 0 | 0
| Celkem za stavbu |  |  |  | 0 | 0 | 0 | 0 | 0
#POPS | Popis stavby: 37-2209 - Rekonstrukce budovy Kounicova 684/16, Brno
| Všechny položky musí obsahovat dodávku i montáž, popř. softwarové vybavení, včetně drobného spojovacího a kotvícího materiálu (např. kotvy, závěsy, chráničky,...). Zhotovitel musí do ceny zahrnout veškeré náklady, aby cena byla konečná a zahrnovala celou dodávku a montáž akce. Dodávka akce se předpokládá včetně kompletní montáže, veškerého souvisejícího doplňkového, podružného a montážního materiálu tak, aby celé zařízení bylo funkční a splňovalo všechny předpisy, normy, zákony ale i technologické postupy zvolených výrobců, které se na ně vztahují. Všechna zařízení, systémy rozvody, instalace a konstrukce budou oceňovány a dodávány plně funkční, tj. včetně všech komponentů, upevňovacích prvků, podpor, prostupů, apod.. Do všech činností musí zhotovitel zohlednit stavební přípomoc (např. drážky prostupy, respektive není-li uvedeno jinak). Zhotovitel bere na vědomí, že musí v ceně zohlednit jak dílčí tak celkové revize, zkoušky, regulace, atd.. Projektová dokumentace textová a grafická je nadřazena výkazu výměr, respektive rozpočtu nákladů. Zhotovitel je do ceny povinen zahrnout veškeré náklady spojené s případnou etapizací, realizací stavby za provozu a ve ztížených podmínkách. Zhotovitel musí v ceně zohlednit provizorní opatření vedoucí k zajištění stavby před vnějšími vlivy, zejména pak déšť, sníh, vítr. Zhotovitel bere na vědomí, že stavba musí probíhat po částech, tak aby nedošlo k poškození stavby klimatickými vlivy. Zhotovitel musí provést na svůj náklad i zaškolení obsluhy a údržby na všech částech dodávky. Zhotovitel musí zohlednit náklady na přesun hmot a odvoz sutě a odpadů, včetně uložení (předpokládá se odpad z drážek, prostupů, atd.). Zhotovitel musí v ceně zohlednit náklady na pomocné lešení, konstrukce a stroje, které bude potřebovat pro realizaci díla. Jsou-li v zadávací dokumentaci, nebo jejich přílohách uvedeny konkrétní obchodní názvy, jedná se pouze o vymezení požadovaného standardu a zadavatel umožňuje i jiné, technicky a kvalitativně srovnatelné řešení. Položky označené .x jsou individuální kalkulací (např. 766624043R00.x). | [8 empty] | Všechny položky musí obsahovat dodávku i montáž, popř. softwarové vybavení, včetně drobného spojovacího a kotvícího materiálu (např. kotvy, závěsy, chráničky,...). Zhotovitel musí do ceny zahrnout veškeré náklady, aby cena byla konečná a zahrnovala celou dodávku a montáž akce. Dodávka akce se předpokládá včetně kompletní montáže, veškerého souvisejícího doplňkového, podružného a montážního materiálu tak, aby celé zařízení bylo funkční a splňovalo všechny předpisy, normy, zákony ale i technologické postupy zvolených výrobců, které se na ně vztahují. Všechna zařízení, systémy rozvody, instalace a konstrukce budou oceňovány a dodávány plně funkční, tj. včetně všech komponentů, upevňovacích prvků, podpor, prostupů, apod.. Do všech činností musí zhotovitel zohlednit stavební přípomoc (např. drážky prostupy, respektive není-li uvedeno jinak). Zhotovitel bere na vědomí, že musí v ceně zohlednit jak dílčí tak celkové revize, zkoušky, regulace, atd.. Projektová dokumentace textová a grafická je nadřazena výkazu výměr, respektive rozpočtu nákladů. Zhotovitel je do ceny povinen zahrnout veškeré náklady spojené s případnou etapizací, realizací stavby za provozu a ve ztížených podmínkách. Zhotovitel musí v ceně zohlednit provizorní opatření vedoucí k zajištění stavby před vnějšími vlivy, zejména pak déšť, sníh, vítr. Zhotovitel bere na vědomí, že stavba musí probíhat po částech, tak aby nedošlo k poškození stavby klimatickými vlivy. Zhotovitel musí provést na svůj náklad i zaškolení obsluhy a údržby na všech částech dodávky. Zhotovitel musí zohlednit náklady na přesun hmot a odvoz sutě a odpadů, včetně uložení (předpokládá se odpad z drážek, prostupů, atd.). Zhotovitel musí v ceně zohlednit náklady na pomocné lešení, konstrukce a stroje, které bude potřebovat pro realizaci díla. Jsou-li v zadávací dokumentaci, nebo jejich přílohách uvedeny konkrétní obchodní názvy, jedná se pouze o vymezení požadovaného standardu a zadavatel umožňuje i jiné, technicky a kvalitativně srovnatelné řešení. Položky označené .x jsou individuální kalkulací (např. 766624043R00.x).
| Materiál pro dozdívky, dobetonávky, zapravení omítek, náhradu obkladů apod. bude na stavbu dovážen postupně na základě skutečně potřebného množství. | [8 empty] | Materiál pro dozdívky, dobetonávky, zapravení omítek, náhradu obkladů apod. bude na stavbu dovážen postupně na základě skutečně potřebného množství.
#POPO | Popis objektu: SO.03 - Výměna výplní otvorů v obálce budovy
#POPR | Popis rozpočtu: D.1.1 BP - Bourací práce
#POPR | Popis rozpočtu: D.1.1 NS - Nový stav
#POPR | Popis rozpočtu: D.1.1 VP - Výpis prvků
#POPR | Popis rozpočtu: VRN - Vedlejší a ostatní náklady
Rekapitulace dílů
| Číslo | Název |  |  | Typ dílu |  |  | Celkem | %
| 3 | Svislé a kompletní konstrukce |  |  | HSV |  |  | 0
| 6 | Úpravy povrchu, podlahy |  |  | HSV |  |  | 0
| 61 | Úpravy povrchů vnitřní |  |  | HSV |  |  | 0
| 62 | Úpravy povrchů vnější |  |  | HSV |  |  | 0
| 63 | Podlahy a podlahové konstrukce |  |  | HSV |  |  | 0
| 64 | Výplně otvorů |  |  | HSV |  |  | 0
| 94 | Lešení a stavební výtahy |  |  | HSV |  |  | 0
| 95 | Dokončovací konstrukce na pozemních stavbách |  |  | HSV |  |  | 0
| 96 | Bourání konstrukcí |  |  | HSV |  |  | 0
| 99 | Staveništní přesun hmot |  |  | HSV |  |  | 0
| 712 | Povlakové krytiny |  |  | PSV |  |  | 0
| 713 | Izolace tepelné |  |  | PSV |  |  | 0
| 764 | Konstrukce klempířské |  |  | PSV |  |  | 0
| 767 | Konstrukce zámečnické |  |  | PSV |  |  | 0
| 773 | Podlahy teracové |  |  | PSV |  |  | 0
| 776 | Podlahy povlakové |  |  | PSV |  |  | 0
| 781 | Obklady keramické |  |  | PSV |  |  | 0
| 784 | Malby |  |  | PSV |  |  | 0
| 786 | Zastiňující technika |  |  | PSV |  |  | 0
| D96 | Přesuny suti a vybouraných hmot |  |  | PSU |  |  | 0
| VN | Vedlejší náklady |  |  | VN |  |  | 0
| ON | Ostatní náklady |  |  | ON |  |  | 0
| Cena celkem | [6 empty] | 0 | 0
Note on D11: Název
Note on D12: Ulice
Note on D13: PSČ
Note on E13: Místo
Note on I11: IČO
Note on I12: DIČ

## VzorPolozky (hidden)
Položkový rozpočet
S:
O:
R:

## SO.03 D.1.1 BP Pol
Položkový soupis prací a dodávek | [27 empty] | #TypZaznamu#
S: | 37-2209 | Rekonstrukce budovy Kounicova 684/16, Brno | [25 empty] | STA
O: | SO.03 | Výměna výplní otvorů v obálce budovy | [22 empty] | STA |  |  | OBJ
R: | D.1.1 BP | Bourací práce | [25 empty] | ROZ
P.č. | Číslo položky | Název položky | MJ | Množství | Cena / MJ | Celkem | Dodávka | Dodávka celk. | Montáž | Montáž celk. | DPH | Cena s DPH | Hmotnost / MJ | Hmotnost celk.(t) | Dem. hmotnost / MJ | Dem. hmotnost celk.(t) | Ceník | Cen. soustava / platnost | Cenová úroveň | Nhod / MJ | Nhod celk. | Dodavatel | Typ položky | Stav položky
Díl: | 96 | Bourání konstrukcí |  |  |  | 0 |  | 0 |  | 0 |  | 0 |  | 0.8 |  | 174.15 |  |  |  |  | 1271.28 | [6 empty] | DIL
1 | 962081131R00 | Bourání zdiva příček ze skleněných tvárnic, tloušťky do 100 mm | m2 | 1.1 |  | 0 |  | 0 |  | 0 | 21 | 0 | 0.00067 | 0 | 0.055 | 0.06 | 801-3 | RTS 23/ I | RTS 23/ I | 0.38 | 0.42 |  | Práce | Běžná |  |  |  | POL1_
|  | nebo vybourání otvorů jakýchkoliv rozměrů, včetně pomocného lešení o výšce podlahy do 1900 mm a pro zatížení do 1,5 kPa (150 kg/m2), | [25 empty] | SPI |  | nebo vybourání otvorů jakýchkoliv rozměrů, včetně pomocného lešení o výšce podlahy do 1900 mm a pro zatížení do 1,5 kPa (150 kg/m2),
|  | viz TZ_AB, situační výkresy, výkresová a textová část D.1.1 : | [25 empty] | VV | 0
|  | JV : 1,1*1,0 |  | 1.1 | [23 empty] | VV | 0
2 | 968061112R00 | Vyvěšení nebo zavěšení dřevěných křídel oken, plochy do 1,5 m2 | kus | 1512 |  | 0 |  | 0 |  | 0 | 21 | 0 | 0 | 0 | 0 | 0 | 801-3 | RTS 23/ I | RTS 23/ I | 0.03 | 45.36 |  | Práce | Běžná |  |  |  | POL1_
|  | oken, dveří a vrat, s uložením a opětovným zavěšením po provedení stavebních změn, | [25 empty] | SPI
|  | viz TZ_AB, situační výkresy, výkresová a textová část D.1.1 : | [25 empty] | VV | 0
|  | JZ : 42*3*2 |  | 252 | [23 empty] | VV | 0
|  | 15*6*2 |  | 180 | [23 empty] | VV | 0
|  | 2*3*2 |  | 12 | [23 empty] | VV | 0
|  | 3*2*2 |  | 12 | [23 empty] | VV | 0
|  | 6*1 |  | 6 | [23 empty] | VV | 0
|  | 1*2*2 |  | 4 | [23 empty] | VV | 0
|  | 6*3*2 |  | 36 | [23 empty] | VV | 0
|  | SV : 14*3*2 |  | 84 | [23 empty] | VV | 0
|  | 7*4*2 |  | 56 | [23 empty] | VV | 0
|  | 3*6*2 |  | 36 | [23 empty] | VV | 0
|  | 14*2*2 |  | 56 | [23 empty] | VV | 0
|  | 1*2*2 |  | 4 | [23 empty] | VV | 0
|  | 2*3*2 |  | 12 | [23 empty] | VV | 0
|  | 1*2*2 |  | 4 | [23 empty] | VV | 0
|  | 8*4*2 |  | 64 | [23 empty] | VV | 0
|  | 2*2*2 |  | 8 | [23 empty] | VV | 0
|  | 8*2*2 |  | 32 | [23 empty] | VV | 0
|  | 1*6*2 |  | 12 | [23 empty] | VV | 0
|  | 3*2*1 |  | 6 | [23 empty] | VV | 0
|  | SZ : 14*1 |  | 14 | [23 empty] | VV | 0
|  | 6*2*1 |  | 12 | [23 empty] | VV | 0
|  | 5*2*1 |  | 10 | [23 empty] | VV | 0
|  | 2*3*1 |  | 6 | [23 empty] | VV | 0
|  | 12*6*2 |  | 144 | [23 empty] | VV | 0
|  | JV : 21*4*2 |  | 168 | [23 empty] | VV | 0
|  | 6*4*2 |  | 48 | [23 empty] | VV | 0
|  | 5*6*2 |  | 60 | [23 empty] | VV | 0
|  | DV JZ : 6*3*2 |  | 36 | [23 empty] | VV | 0
|  | 18*1 |  | 18 | [23 empty] | VV | 0
|  | 8*2*1 |  | 16 | [23 empty] | VV | 0
|  | DV SV : 4*6*2 |  | 48 | [23 empty] | VV | 0
|  | 9*3*2 |  | 54 | [23 empty] | VV | 0
|  | 2*1 |  | 2 | [23 empty] | VV | 0
3 | 968061113R00 | Vyvěšení nebo zavěšení dřevěných křídel oken, plochy přes 1,5 m2 | kus | 38 |  | 0 |  | 0 |  | 0 | 21 | 0 | 0 | 0 | 0 | 0 | 801-3 | RTS 23/ I | RTS 23/ I | 0.06 | 2.28 |  | Práce | Běžná |  |  |  | POL1_
|  | oken, dveří a vrat, s uložením a opětovným zavěšením po provedení stavebních změn, | [25 empty] | SPI
|  | viz TZ_AB, situační výkresy, výkresová a textová část D.1.1 : | [25 empty] | VV | 0
|  | SV : 6*1 |  | 6 | [23 empty] | VV | 0
|  | SZ : 14*1 |  | 14 | [23 empty] | VV | 0
|  | DV JZ : 18*1 |  | 18 | [23 empty] | VV | 0
4 | 9600.x | Příplatek za ztíženou práci při vyvěšování okenních křídel: některá křídla jsou přišroubovaná k rámu, - nutno nejdříve odšroubovat, většina křídel je poškozená - hrozí vysypání skla, rozlomení rámu | kus | 1550 |  | 0 |  | 0 |  | 0 | 21 | 0 | 0 | 0 | 0 | 0 |  | Vlastní | Indiv | 0 | 0 |  | Práce | Běžná |  |  |  | POL1_
|  | Odkaz na mn. položky pořadí 2 : 1512,00000 |  | 1512 | [23 empty] | VV | 5
|  | Odkaz na mn. položky pořadí 3 : 38,00000 |  | 38 | [23 empty] | VV | 5
5 | 968062244R00 | Vybourání dřevěných rámů oken jednoduchých, plochy do 1 m2 | m2 | 1.2 |  | 0 |  | 0 |  | 0 | 21 | 0 | 0.00219 | 0 | 0.041 | 0.05 | 801-3 | RTS 23/ I | RTS 23/ I | 0.52 | 0.62 |  | Práce | Běžná |  |  |  | POL1_
|  | včetně pomocného lešení o výšce podlahy do 1900 mm a pro zatížení do 1,5 kPa (150 kg/m2), | [25 empty] | SPI
|  | viz TZ_AB, situační výkresy, výkresová a textová část D.1.1 : | [25 empty] | VV | 0
|  | DV SV : 2*(1,0*0,6) |  | 1.2 | [23 empty] | VV | 0
6 | 968062245R00 | Vybourání dřevěných rámů oken jednoduchých, plochy do 2 m2 | m2 | 5.4 |  | 0 |  | 0 |  | 0 | 21 | 0 | 0.001 | 0.01 | 0.031 | 0.17 | 801-3 | RTS 23/ I | RTS 23/ I | 0.33 | 1.78 |  | Práce | Běžná |  |  |  | POL1_
|  | včetně pomocného lešení o výšce podlahy do 1900 mm a pro zatížení do 1,5 kPa (150 kg/m2), | [25 empty] | SPI
|  | viz TZ_AB, situační výkresy, výkresová a textová část D.1.1 : | [25 empty] | VV | 0
|  | SZ : 5*0,9*1,2 |  | 5.4 | [23 empty] | VV | 0
7 | 968062246R00 | Vybourání dřevěných rámů oken jednoduchých, plochy do 4 m2 | m2 | 165.6 |  | 0 |  | 0 |  | 0 | 21 | 0 | 0.00092 | 0.15 | 0.027 | 4.47 | 801-3 | RTS 23/ I | RTS 23/ I | 0.26 | 43.06 |  | Práce | Běžná |  |  |  | POL1_
|  | včetně pomocného lešení o výšce podlahy do 1900 mm a pro zatížení do 1,5 kPa (150 kg/m2), | [25 empty] | SPI
|  | viz TZ_AB, situační výkresy, výkresová a textová část D.1.1 : | [25 empty] | VV | 0
|  | SV : 6*(1,5*2,1) |  | 18.9 | [23 empty] | VV | 0
|  | 3*(1,5*1,8) |  | 8.1 | [23 empty] | VV | 0
|  | SZ : 14*(1,5*2,1) |  | 44.1 | [23 empty] | VV | 0
|  | 6*(1,5*1,8) |  | 16.2 | [23 empty] | VV | 0
|  | DV JZ : 18*(1,5*2,1) |  | 56.7 | [23 empty] | VV | 0
|  | 8*(1,5*1,8) |  | 21.6 | [23 empty] | VV | 0
8 | 968062247R00 | Vybourání dřevěných rámů oken jednoduchých, plochy přes 4 m2 | m2 | 8.96 |  | 0 |  | 0 |  | 0 | 21 | 0 | 0.00082 | 0.01 | 0.023 | 0.21 | 801-3 | RTS 23/ I | RTS 23/ I | 0.22 | 1.97 |  | Práce | Běžná |  |  |  | POL1_
|  | včetně pomocného lešení o výšce podlahy do 1900 mm a pro zatížení do 1,5 kPa (150 kg/m2), | [25 empty] | SPI
|  | viz TZ_AB, situační výkresy, výkresová a textová část D.1.1 : | [25 empty] | VV | 0
|  | SZ : 2*1,6*2,8 |  | 8.96 | [23 empty] | VV | 0
9 | 968062354R00 | Vybourání dřevěných rámů oken dvojitých nebo zdvojených, plochy do 1 m2 | m2 | 1.8 |  | 0 |  | 0 |  | 0 | 21 | 0 | 0.00219 | 0 | 0.075 | 0.14 | 801-3 | RTS 23/ I | RTS 23/ I | 0.96 | 1.73 |  | Práce | Běžná |  |  |  | POL1_
|  | včetně pomocného lešení o výšce podlahy do 1900 mm a pro zatížení do 1,5 kPa (150 kg/m2), | [25 empty] | SPI
|  | viz TZ_AB, situační výkresy, výkresová a textová část D.1.1 : | [25 empty] | VV | 0
|  | SV : 2*(0,9*1,0) |  | 1.8 | [23 empty] | VV | 0
10 | 968062355R00 | Vybourání dřevěných rámů oken dvojitých nebo zdvojených, plochy do 2 m2 | m2 | 22.87 |  | 0 |  | 0 |  | 0 | 21 | 0 | 0.001 | 0.02 | 0.062 | 1.42 | 801-3 | RTS 23/ I | RTS 23/ I | 0.61 | 13.95 |  | Práce | Běžná |  |  |  | POL1_
|  | včetně pomocného lešení o výšce podlahy do 1900 mm a pro zatížení do 1,5 kPa (150 kg/m2), | [25 empty] | SPI
|  | viz TZ_AB, situační výkresy, výkresová a textová část D.1.1 : | [25 empty] | VV | 0
|  | JZ : 3*(1,1*1,2) |  | 3.96 | [23 empty] | VV | 0
|  | 1*(1,1*1,5) |  | 1.65 | [23 empty] | VV | 0
|  | 6*(1,1*1,6) |  | 10.56 | [23 empty] | VV | 0
|  | SV : 1*(1,1*1,2) |  | 1.32 | [23 empty] | VV | 0
|  | 2*(1,2*1,6) |  | 3.84 | [23 empty] | VV | 0
|  | 1*(1,1*1,4) |  | 1.54 | [23 empty] | VV | 0
11 | 968062356R00 | Vybourání dřevěných rámů oken dvojitých nebo zdvojených, plochy do 4 m2 | m2 | 291.5 |  | 0 |  | 0 |  | 0 | 21 | 0 | 0.00092 | 0.27 | 0.054 | 15.74 | 801-3 | RTS 23/ I | RTS 23/ I | 0.47 | 137.01 |  | Práce | Běžná |  |  |  | POL1_
|  | včetně pomocného lešení o výšce podlahy do 1900 mm a pro zatížení do 1,5 kPa (150 kg/m2), | [25 empty] | SPI
|  | viz TZ_AB, situační výkresy, výkresová a textová část D.1.1 : | [25 empty] | VV | 0
|  | JZ : 2*(1,1*2,3) |  | 5.06 | [23 empty] | VV | 0
|  | SV : 14*(1,3*2,4) |  | 43.68 | [23 empty] | VV | 0
|  | 7*(1,1*2,3) |  | 17.71 | [23 empty] | VV | 0
|  | 3*(1,6*2,3) |  | 11.04 | [23 empty] | VV | 0
|  | 14*(1,3*1,6) |  | 29.12 | [23 empty] | VV | 0
|  | 8*(1,1*2,3) |  | 20.24 | [23 empty] | VV | 0
|  | 8*(1,1*2,4) |  | 21.12 | [23 empty] | VV | 0
|  | 1*(1,4*2,6) |  | 3.64 | [23 empty] | VV | 0
|  | JV : 21*(1,3*2,7) |  | 73.71 | [23 empty] | VV | 0
|  | 6*(1,3*2,3) |  | 17.94 | [23 empty] | VV | 0
|  | DV JZ : 6*(1,4*2,4) |  | 20.16 | [23 empty] | VV | 0
|  | DV SV : 9*(1,3*2,4) |  | 28.08 | [23 empty] | VV | 0
12 | 968062357R00 | Vybourání dřevěných rámů oken dvojitých nebo zdvojených, plochy přes 4 m2 | m2 | 354.72 |  | 0 |  | 0 |  | 0 | 21 | 0 | 0.00082 | 0.29 | 0.047 | 16.67 | 801-3 | RTS 23/ I | RTS 23/ I | 0.4 | 141.89 |  | Práce | Běžná |  |  |  | POL1_
|  | včetně pomocného lešení o výšce podlahy do 1900 mm a pro zatížení do 1,5 kPa (150 kg/m2), | [25 empty] | SPI
|  | viz TZ_AB, situační výkresy, výkresová a textová část D.1.1 : | [25 empty] | VV | 0
|  | JZ : 42*(1,5*2,8) |  | 176.4 | [23 empty] | VV | 0
|  | 15*(1,7*2,8) |  | 71.4 | [23 empty] | VV | 0
|  | SZ : 12*(1,7*2,7) |  | 55.08 | [23 empty] | VV | 0
|  | JV : 5*(1,8*3,2) |  | 28.8 | [23 empty] | VV | 0
|  | DV SV : 4*(1,8*3,2) |  | 23.04 | [23 empty] | VV | 0
13 | 96001.x | Odstranění oválného okna pl. 1,2 m2 vč. výplně i rámu, na schodišti, součástí pol. je vnitřní lešení, vč. manipulace se vzniklým odpadem, veškerá doprava, jeho naložení, odvoz, poplatek za skládku | kus | 2 |  | 0 |  | 0 |  | 0 | 21 | 0 | 0 | 0 | 0 | 0 |  | Vlastní | Indiv | 0 | 0 |  | Práce | Běžná |  |  |  | POL1_
|  | viz TZ_AB, situační výkresy, výkresová a textová část D.1.1 : | [25 empty] | VV | 0
|  | SV : 2 |  | 2 | [23 empty] | VV | 0
14 | 968071112R00 | Vyvěšení nebo zavěšení kovových křídel oken, plochy do 1,5 m2 | kus | 6 |  | 0 |  | 0 |  | 0 | 21 | 0 | 0 | 0 | 0 | 0 | 801-3 | RTS 23/ I | RTS 23/ I | 0.06 | 0.36 |  | Práce | Běžná |  |  |  | POL1_
|  | s případným uložením a opětovným zavěšením po provedení stavebních změn, | [25 empty] | SPI
|  | viz TZ_AB, situační výkresy, výkresová a textová část D.1.1 : | [25 empty] | VV | 0
|  | JZ : 6 |  | 6 | [23 empty] | VV | 0
15 | 968072244R00 | Vybourání a vyjmutí kovových rámů a rolet rámů, včetně pomocného lešení o výšce podlahy do 1900 mm a pro zatížení do 1,5 kPa (150 kg/m2) okenních jednoduchých, plochy do 1 m2 | m2 | 6.9 |  | 0 |  | 0 |  | 0 | 21 | 0 | 0.00304 | 0.02 | 0.065 | 0.45 | 801-3 | RTS 23/ I | RTS 23/ I | 0.91 | 6.28 |  | Práce | Běžná |  |  |  | POL1_
|  | viz TZ_AB, situační výkresy, výkresová a textová část D.1.1 : | [25 empty] | VV | 0
|  | DV SV - nadsvětlík : 1,5*0,6 |  | 0.9 | [23 empty] | VV | 0
|  | JZ : 6*1,0*1,0 |  | 6 | [23 empty] | VV | 0
16 | 968061126R00 | Vyvěšení nebo zavěšení dřevěných křídel dveří, plochy přes 2 m2 | kus | 2 |  | 0 |  | 0 |  | 0 | 21 | 0 | 0 | 0 | 0 | 0 | 801-3 | RTS 23/ I | RTS 23/ I | 0.09 | 0.18 |  | Práce | Běžná |  |  |  | POL1_
|  | oken, dveří a vrat, s uložením a opětovným zavěšením po provedení stavebních změn, | [25 empty] | SPI
|  | viz TZ_AB, situační výkresy, výkresová a textová část D.1.1 : | [25 empty] | VV | 0
|  | SV : 2 |  | 2 | [23 empty] | VV | 0
17 | 968061125R00 | Vyvěšení nebo zavěšení dřevěných křídel dveří, plochy do 2 m2 | kus | 8 |  | 0 |  | 0 |  | 0 | 21 | 0 | 0 | 0 | 0 | 0 | 801-3 | RTS 23/ I | RTS 23/ I | 0.05 | 0.4 |  | Práce | Běžná |  |  |  | POL1_
|  | oken, dveří a vrat, s uložením a opětovným zavěšením po provedení stavebních změn, | [25 empty] | SPI
|  | viz TZ_AB, situační výkresy, výkresová a textová část D.1.1 : | [25 empty] | VV | 0
|  | DV SV : 2 |  | 2 | [23 empty] | VV | 0
|  | JZ : 3*2 |  | 6 | [23 empty] | VV | 0
18 | 968062456R00 | Vybourání dřevěných rámů dveřních zárubní, plochy přes 2 m2 | m2 | 18.83 |  | 0 |  | 0 |  | 0 | 21 | 0 | 0.001 | 0.02 | 0.067 | 1.26 | 801-3 | RTS 23/ I | RTS 23/ I | 0.53 | 9.98 |  | Práce | Běžná |  |  |  | POL1_
|  | včetně pomocného lešení o výšce podlahy do 1900 mm a pro zatížení do 1,5 kPa (150 kg/m2), | [25 empty] | SPI
|  | viz TZ_AB, situační výkresy, výkresová a textová část D.1.1 : | [25 empty] | VV | 0
|  | SV : 1,5*3,2 |  | 4.8 | [23 empty] | VV | 0
|  | DV SV : 1,5*2,1 |  | 3.15 | [23 empty] | VV | 0
|  | JZ : 2*1,6*3,4 |  | 10.88 | [23 empty] | VV | 0
19 | 968071126R00 | Vyvěšení nebo zavěšení kovových křídel dveří, plochy přes 2 m2 | kus | 3 |  | 0 |  | 0 |  | 0 | 21 | 0 | 0 | 0 | 0 | 0 | 801-3 | RTS 23/ I | RTS 23/ I | 0.14 | 0.42 |  | Práce | Běžná |  |  |  | POL1_
|  | s případným uložením a opětovným zavěšením po provedení stavebních změn, | [25 empty] | SPI
|  | viz TZ_AB, situační výkresy, výkresová a textová část D.1.1 : | [25 empty] | VV | 0
|  | JV : 1 |  | 1 | [23 empty] | VV | 0
|  | DV SV : 1 |  | 1 | [23 empty] | VV | 0
|  | DV JZ : 1 |  | 1 | [23 empty] | VV | 0
20 | 968072456R00 | Vybourání a vyjmutí kovových rámů a rolet rámů, včetně pomocného lešení o výšce podlahy do 1900 mm a pro zatížení do 1,5 kPa (150 kg/m2) dveřních zárubní, plochy přes 2 m2 | m2 | 6.51 |  | 0 |  | 0 |  | 0 | 21 | 0 | 0.001 | 0.01 | 0.063 | 0.41 | 801-3 | RTS 23/ I | RTS 23/ I | 0.72 | 4.69 |  | Práce | Běžná |  |  |  | POL1_
|  | viz TZ_AB, situační výkresy, výkresová a textová část D.1.1 : | [25 empty] | VV | 0
|  | JV : 1,1*2,1 |  | 2.31 | [23 empty] | VV | 0
|  | DV SV : 1,0*2,1 |  | 2.1 | [23 empty] | VV | 0
|  | DV JZ : 1,0*2,1 |  | 2.1 | [23 empty] | VV | 0
21 | 968095002R00 | Vybourání vnitřních parapetů dřevěných, šířky do 50 cm, | m | 366 |  | 0 |  | 0 |  | 0 | 21 | 0 | 0 | 0 | 0.01507 | 5.52 | 801-3 | RTS 23/ I | RTS 23/ I | 0.11 | 40.26 |  | Práce | Běžná |  |  |  | POL1_
|  | viz TZ_AB, situační výkresy, výkresová a textová část D.1.1 : | [25 empty] | VV | 0
|  | JZ : 42*1,5 |  | 63 | [23 empty] | VV | 0
|  | 15*1,7 |  | 25.5 | [23 empty] | VV | 0
|  | 2*1,1 |  | 2.2 | [23 empty] | VV | 0
|  | 3*1,1 |  | 3.3 | [23 empty] | VV | 0
|  | 6*1,0 |  | 6 | [23 empty] | VV | 0
|  | 1*1,1 |  | 1.1 | [23 empty] | VV | 0
|  | 6*1,1 |  | 6.6 | [23 empty] | VV | 0
|  | SV : 14*1,3 |  | 18.2 | [23 empty] | VV | 0
|  | 7*1,1 |  | 7.7 | [23 empty] | VV | 0
|  | 3*1,6 |  | 4.8 | [23 empty] | VV | 0
|  | 14*1,3 |  | 18.2 | [23 empty] | VV | 0
|  | 1*1,1 |  | 1.1 | [23 empty] | VV | 0
|  | 2*1,2 |  | 2.4 | [23 empty] | VV | 0
|  | 1*1,1 |  | 1.1 | [23 empty] | VV | 0
|  | 8*1,1 |  | 8.8 | [23 empty] | VV | 0
|  | 2*0,9 |  | 1.8 | [23 empty] | VV | 0
|  | 8*1,1 |  | 8.8 | [23 empty] | VV | 0
|  | 1*1,4 |  | 1.4 | [23 empty] | VV | 0
|  | 6*1,5 |  | 9 | [23 empty] | VV | 0
|  | 3*1,5 |  | 4.5 | [23 empty] | VV | 0
|  | SZ : 14*1,5 |  | 21 | [23 empty] | VV | 0
|  | 6*1,5 |  | 9 | [23 empty] | VV | 0
|  | 5*0,9 |  | 4.5 | [23 empty] | VV | 0
|  | 2*1,6 |  | 3.2 | [23 empty] | VV | 0
|  | 12*1,7 |  | 20.4 | [23 empty] | VV | 0
|  | JV : 21*1,3 |  | 27.3 | [23 empty] | VV | 0
|  | 6*1,3 |  | 7.8 | [23 empty] | VV | 0
|  | 5*1,8 |  | 9 | [23 empty] | VV | 0
|  | DV JZ : 6*1,4 |  | 8.4 | [23 empty] | VV | 0
|  | 18*1,5 |  | 27 | [23 empty] | VV | 0
|  | 8*1,5 |  | 12 | [23 empty] | VV | 0
|  | DV SV : 4*1,8 |  | 7.2 | [23 empty] | VV | 0
|  | 9*1,3 |  | 11.7 | [23 empty] | VV | 0
|  | 2*1,0 |  | 2 | [23 empty] | VV | 0
22 | 9602.x | Odřezání stávajících ochranných ocelových okenních mříží, vč. manipulace se vzniklým odpadem, veškerá doprava, jeho naložení, odvoz, poplatek za skládku | ks | 16 |  | 0 |  | 0 |  | 0 | 21 | 0 | 0 | 0 | 0 | 0 |  | Vlastní | Indiv | 0 | 0 |  | Práce | Běžná |  |  |  | POL1_
|  | viz TZ_AB, situační výkresy, výkresová a textová část D.1.1 : | [25 empty] | VV | 0
|  | JZ : 10 |  | 10 | [23 empty] | VV | 0
|  | JV : 3+3 |  | 6 | [23 empty] | VV | 0
23 | 9603.x | Odstranění stávajících okenních betonových stínění, vč. manipulace se vzniklým odpadem, veškerá doprava, jeho naložení, odvoz, poplatek za skládku | m2 | 9 |  | 0 |  | 0 |  | 0 | 21 | 0 | 0 | 0 | 0 | 0 |  | Vlastní | Indiv | 0 | 0 |  | Práce | Běžná |  |  |  | POL1_
|  | viz TZ_AB, situační výkresy, výkresová a textová část D.1.1 : | [25 empty] | VV | 0
|  | SZ : 2*4,5 |  | 9 | [23 empty] | VV | 0
24 | 9604.x | Dočasná demontáž vnitřních mříží v tělocvičně na oknech rozměru 1,8x3,2 m, vč. přepravy na místo určené pro repasování, uchování mříží na místě do doby zpětného osazení | kus | 9 |  | 0 |  | 0 |  | 0 | 21 | 0 | 0 | 0 | 0 | 0 |  | Vlastní | Indiv | 0 | 0 |  | Práce | Běžná |  |  |  | POL1_
|  | viz TZ_AB, situační výkresy, výkresová a textová část D.1.1 : | [25 empty] | VV | 0
|  | 9 |  | 9 | [23 empty] | VV | 0
25 | 970231250R00 | Řezání cihelného zdiva hloubka řezu 250 mm | m | 16 |  | 0 |  | 0 |  | 0 | 21 | 0 | 0 | 0 | 0.00046 | 0.01 | 801-3 | RTS 23/ I | RTS 23/ I | 2.025 | 32.4 |  | Práce | Běžná |  |  |  | POL1_
|  | viz TZ_AB, situační výkresy, výkresová a textová část D.1.1 : | [25 empty] | VV | 0
|  | změna tvaru otvoru - š. 500 mm : 2*2*4,0 |  | 16 | [23 empty] | VV | 0
26 | 970231200R00 | Řezání cihelného zdiva hloubka řezu 200 mm | m | 12.4 |  | 0 |  | 0 |  | 0 | 21 | 0 | 0 | 0 | 0.00046 | 0.01 | 801-3 | RTS 23/ I | RTS 23/ I | 1.62 | 20.09 |  | Práce | Běžná |  |  |  | POL1_
|  | viz TZ_AB, situační výkresy, výkresová a textová část D.1.1 : | [25 empty] | VV | 0
|  | drážka pro překlad : 2*2*3,1 |  | 12.4 | [23 empty] | VV | 0
27 | 962032231R00 | Bourání zdiva nadzákladového z cihel pálených nebo vápenopískových, na maltu vápenou nebo vápenocementovou | m3 | 0.88 |  | 0 |  | 0 |  | 0 | 21 | 0 | 0.00128 | 0 | 1.8 | 1.58 | 801-3 | RTS 23/ I | RTS 23/ I | 1.52 | 1.34 |  | Práce | Běžná |  |  |  | POL1_
|  | nebo vybourání otvorů průřezové plochy přes 4 m2 ve zdivu nadzákladovém, včetně pomocného lešení o výšce podlahy do 1900 mm a pro zatížení do 1,5 kPa (150 kg/m2) | [25 empty] | SPI |  | nebo vybourání otvorů průřezové plochy přes 4 m2 ve zdivu nadzákladovém, včetně pomocného lešení o výšce podlahy do 1900 mm a pro zatížení do 1,5 kPa (150 kg/m2)
|  | viz TZ_AB, situační výkresy, výkresová a textová část D.1.1 : | [25 empty] | VV | 0
|  | změna tvaru otvoru : 2*((1,5-0,9)*0,5+1,4*0,2*0,5) |  | 0.88 | [23 empty] | VV | 0
28 | 9605.x | Odstranění nesoudržných částí podlahy balkonu, očištění, vč. manipulace se vzniklým odpadem, veškerá doprava, jeho naložení, odvoz, poplatek za skládku | m2 | 5 |  | 0 |  | 0 |  | 0 | 21 | 0 | 0 | 0 | 0 | 0 |  | Vlastní | Indiv | 0 | 0 |  | Práce | Běžná |  |  |  | POL1_
|  | viz TZ_AB, situační výkresy, výkresová a textová část D.1.1 : | [25 empty] | VV | 0
|  | předpoklad : 4,0+10,0*0,1 |  | 5 | [23 empty] | VV | 0
29 | 978013191R00 | Otlučení omítek vápenných nebo vápenocementových vnitřních s vyškrabáním spár, s očištěním zdiva stěn, v rozsahu do 100 % | m2 | 1443.8637 |  | 0 |  | 0 |  | 0 | 21 | 0 | 0 | 0 | 0.046 | 66.42 | 801-3 | RTS 23/ I | RTS 23/ I | 0.26 | 375.4 |  | Práce | Běžná |  |  |  | POL1_
|  | viz TZ_AB, situační výkresy, výkresová a textová část D.1.1 : | [25 empty] | VV | 0
|  | viz výměra vnitřní štuk D.1.1 NS : 1455,72372-11,86 |  | 1443.8637 | [23 empty] | VV | 0
30 | 978015291R00 | Otlučení omítek vápenných nebo vápenocementových vnějších s vyškrabáním spár, s očištěním zdiva 1. až 4. stupni složitosti, v rozsahu do 100 % | m2 | 567.94 |  | 0 |  | 0 |  | 0 | 21 | 0 | 0 | 0 | 0.059 | 33.51 | 801-3 | RTS 23/ I | RTS 23/ I | 0.2 | 113.59 |  | Práce | Běžná |  |  |  | POL1_
|  | viz TZ_AB, situační výkresy, výkresová a textová část D.1.1 : | [25 empty] | VV | 0
|  | viz výměra vnější štuk D.1.1 NS : 579,8-11,86 |  | 567.94 | [23 empty] | VV | 0
31 | 970241100R00 | Řezání prostého betonu hloubka řezu 100 mm | m | 20 |  | 0 |  | 0 |  | 0 | 21 | 0 | 0 | 0 | 0.00046 | 0.01 | 801-3 | RTS 23/ I | RTS 23/ I | 0.9 | 18 |  | Práce | Běžná |  |  |  | POL1_
|  | viz TZ_AB, situační výkresy, výkresová a textová část D.1.1 : | [25 empty] | VV | 0
|  | řezání teraca : | [25 empty] | VV | 0
|  | předpoklad : 20 |  | 20 | [23 empty] | VV | 0
32 | 965081813RT1 | Bourání podlah z dlaždic teracových, tloušťky do 30 mm, plochy přes 1 m2 | m2 | 4.97 |  | 0 |  | 0 |  | 0 | 21 | 0 | 0 | 0 | 0.07 | 0.35 | 801-3 | RTS 23/ I | RTS 23/ I | 0.38 | 1.89 |  | Práce | Běžná |  |  |  | POL1_
|  | bez podkladního lože, s jakoukoliv výplní spár | [25 empty] | SPI
|  | viz TZ_AB, situační výkresy, výkresová a textová část D.1.1 : | [25 empty] | VV | 0
|  | předpokládané poškození při výměně dveří: (40% lité teraco, 30 % teraco dlažba, 30 % lino) : | [25 empty] | VV | 0
|  | 0,7*2,6*0,5 |  | 0.91 | [23 empty] | VV | 0
|  | 0,7*1,9*0,5 |  | 0.665 | [23 empty] | VV | 0
|  | 0,7*3*2,1*0,5 |  | 2.205 | [23 empty] | VV | 0
|  | 0,7*2*1,7*0,5 |  | 1.19 | [23 empty] | VV | 0
33 | 965042131RT1 | Bourání podkladů pod dlažby nebo litých celistvých dlažeb a mazanin betonových nebo z litého asfaltu, tloušťky do 100 mm, plochy do 4 m2 | m3 | 0.426 |  | 0 |  | 0 |  | 0 | 21 | 0 | 0 | 0 | 2.2 | 0.94 | 801-3 | RTS 23/ I | RTS 23/ I | 11.32 | 4.82 |  | Práce | Běžná |  |  |  | POL1_
|  | viz TZ_AB, situační výkresy, výkresová a textová část D.1.1 : | [25 empty] | VV | 0
|  | předpokládané poškození při výměně dveří : | [25 empty] | VV | 0
|  | 2,6*0,5*0,06 |  | 0.078 | [23 empty] | VV | 0
|  | 1,9*0,5*0,06 |  | 0.057 | [23 empty] | VV | 0
|  | 3*2,1*0,5*0,06 |  | 0.189 | [23 empty] | VV | 0
|  | 2*1,7*0,5*0,06 |  | 0.102 | [23 empty] | VV | 0
34 | 978059511R00 | Odsekání a odebrání obkladů stěn z obkládaček vnitřních z jakýchkoliv materiálů, plochy do 1 m2 | m2 | 363.9309 |  | 0 |  | 0 |  | 0 | 21 | 0 | 0 | 0 | 0.068 | 24.75 | 801-3 | RTS 23/ I | RTS 23/ I | 0.69 | 251.11 |  | Práce | Běžná |  |  |  | POL1_
|  | včetně otlučení podkladní omítky až na zdivo, | [25 empty] | SPI
|  | viz TZ_AB, situační výkresy, výkresová a textová část D.1.1 : | [25 empty] | VV | 0
|  | viz výměra keramický obklad D.1.1 NS : 363,93093 |  | 363.9309 | [23 empty] | VV | 0
35 | 978059501.x | Příplatek za pracnost při odstraňování keramického obkladu stěn v jednotlivých malých plochách, v návaznosti na stávající obklad, který nesmí být poškozen | m2 | 363.9309 |  | 0 |  | 0 |  | 0 | 21 | 0 | 0 | 0 | 0 | 0 |  | Vlastní | Indiv | 0 | 0 |  | Práce | Běžná |  |  |  | POL1_
|  | Odkaz na mn. položky pořadí 34 : 363,93093 |  | 363.9309 | [23 empty] | VV | 5
Díl: | 712 | Povlakové krytiny |  |  |  | 0 |  | 0 |  | 0 |  | 0 |  | 0 |  | 0.13 |  |  |  |  | 0.55 | [6 empty] | DIL
36 | 712300833RT1 | Odstranění povlakové krytiny a mechu na střechách plochých do 10° povlakové krytiny třívrstvé, z ploch jednotlivě do 10 m | m2 | 5 |  | 0 |  | 0 |  | 0 | 21 | 0 | 0 | 0 | 0.014 | 0.07 | 800-711 | RTS 23/ I | RTS 23/ I | 0.09 | 0.45 |  | Práce | Běžná |  |  |  | POL1_
|  | viz TZ_AB, situační výkresy, výkresová a textová část D.1.1 : | [25 empty] | VV | 0
|  | předpoklad : 4,0+10,0*0,1 |  | 5 | [23 empty] | VV | 0
37 | 712300834RT1 | Odstranění povlakové krytiny a mechu na střechách plochých do 10° povlakové krytiny každé další vrstvy, z ploch jednotlivě do 10 m | m2 | 10 |  | 0 |  | 0 |  | 0 | 21 | 0 | 0 | 0 | 0.006 | 0.06 | 800-711 | RTS 23/ I | RTS 23/ I | 0.01 | 0.1 |  | Práce | Běžná |  |  |  | POL1_
|  | Odkaz na mn. položky pořadí 36 : 5,00000*2 |  | 10 | [23 empty] | VV | 5
Díl: | 764 | Konstrukce klempířské |  |  |  | 0 |  | 0 |  | 0 |  | 0 |  | 0 |  | 0.81 |  |  |  |  | 41.84 | [6 empty] | DIL
38 | 764410850R00 | Demontáž oplechování parapetů rš od 100 do 330 mm | m | 255.1 |  | 0 |  | 0 |  | 0 | 21 | 0 | 0 | 0 | 0.00135 | 0.34 | 800-764 | RTS 23/ I | RTS 23/ I | 0.09 | 22.96 |  | Práce | Běžná |  |  |  | POL1_
|  | viz TZ_AB, situační výkresy, výkresová a textová část D.1.1 : | [25 empty] | VV | 0
|  | 7*1,1 |  | 7.7 | [23 empty] | VV | 0
|  | 3*1,1 |  | 3.3 | [23 empty] | VV | 0
|  | 6*1,0 |  | 6 | [23 empty] | VV | 0
|  | 1*0,9 |  | 0.9 | [23 empty] | VV | 0
|  | 2*1,1 |  | 2.2 | [23 empty] | VV | 0
|  | 8*1,3 |  | 10.4 | [23 empty] | VV | 0
|  | 2*0,9 |  | 1.8 | [23 empty] | VV | 0
|  | 9*1,8 |  | 16.2 | [23 empty] | VV | 0
|  | 6*1,3 |  | 7.8 | [23 empty] | VV | 0
|  | 2*1,6 |  | 3.2 | [23 empty] | VV | 0
|  | 8*1,3 |  | 10.4 | [23 empty] | VV | 0
|  | 3*1,8 |  | 5.4 | [23 empty] | VV | 0
|  | 8*1,2 |  | 9.6 | [23 empty] | VV | 0
|  | 37*1,5 |  | 55.5 | [23 empty] | VV | 0
|  | 2*1,6 |  | 3.2 | [23 empty] | VV | 0
|  | 18*1,9 |  | 34.2 | [23 empty] | VV | 0
|  | 4*0,9 |  | 3.6 | [23 empty] | VV | 0
|  | 6*1,6 |  | 9.6 | [23 empty] | VV | 0
|  | 12*1,7 |  | 20.4 | [23 empty] | VV | 0
|  | 7*1,6 |  | 11.2 | [23 empty] | VV | 0
|  | 3*1,1 |  | 3.3 | [23 empty] | VV | 0
|  | 1*1,4 |  | 1.4 | [23 empty] | VV | 0
|  | 2*0,9 |  | 1.8 | [23 empty] | VV | 0
|  | 4*6,5 |  | 26 | [23 empty] | VV | 0
39 | 764410880R00 | Demontáž oplechování parapetů rš od 400 do 600 mm | m | 70 |  | 0 |  | 0 |  | 0 | 21 | 0 | 0 | 0 | 0.00287 | 0.2 | 800-764 | RTS 23/ I | RTS 23/ I | 0.1 | 7 |  | Práce | Běžná |  |  |  | POL1_
|  | viz TZ_AB, situační výkresy, výkresová a textová část D.1.1 : | [25 empty] | VV | 0
|  | 34*1,7 |  | 57.8 | [23 empty] | VV | 0
|  | 2*1,1 |  | 2.2 | [23 empty] | VV | 0
|  | 2*2*2,5 |  | 10 | [23 empty] | VV | 0
40 | 764421830R00 | Demontáž oplechování říms rš od 100 do 200 mm | m | 32.6 |  | 0 |  | 0 |  | 0 | 21 | 0 | 0 | 0 | 0.00094 | 0.03 | 800-764 | RTS 23/ I | RTS 23/ I | 0.07 | 2.28 |  | Práce | Běžná |  |  |  | POL1_
|  | viz TZ_AB, situační výkresy, výkresová a textová část D.1.1 : | [25 empty] | VV | 0
|  | 15,9+16,7 |  | 32.6 | [23 empty] | VV | 0
41 | 764421850R00 | Demontáž oplechování říms rš od 250 do 330 mm | m | 99 |  | 0 |  | 0 |  | 0 | 21 | 0 | 0 | 0 | 0.00175 | 0.17 | 800-764 | RTS 23/ I | RTS 23/ I | 0.08 | 7.92 |  | Práce | Běžná |  |  |  | POL1_
|  | viz TZ_AB, situační výkresy, výkresová a textová část D.1.1 : | [25 empty] | VV | 0
|  | 39,1+59,9 |  | 99 | [23 empty] | VV | 0
42 | 764422810R00 | Demontáž oplechování parapetů rš od 600 do 800 mm | m | 16.8 |  | 0 |  | 0 |  | 0 | 21 | 0 | 0 | 0 | 0.00395 | 0.07 | 800-764 | RTS 23/ I | RTS 23/ I | 0.1 | 1.68 |  | Práce | Běžná |  |  |  | POL1_
|  | viz TZ_AB, situační výkresy, výkresová a textová část D.1.1 : | [25 empty] | VV | 0
|  | 16,8 |  | 16.8 | [23 empty] | VV | 0
Díl: | 776 | Podlahy povlakové |  |  |  | 0 |  | 0 |  | 0 |  | 0 |  | 0 |  | 0 |  |  |  |  | 0.6 | [6 empty] | DIL
43 | 776511820RT3 | Odstranění povlakových podlah z nášlapné plochy lepených, s podložkou, z ploch do 10 m2 | m2 | 2.13 |  | 0 |  | 0 |  | 0 | 21 | 0 | 0 | 0 | 0.001 | 0 | 800-775 | RTS 23/ I | RTS 23/ I | 0.28 | 0.6 |  | Práce | Běžná |  |  |  | POL1_
|  | viz TZ_AB, situační výkresy, výkresová a textová část D.1.1 : | [25 empty] | VV | 0
|  | předpokládané poškození při výměně dveří: (40% lité teraco, 30 % teraco dlažba, 30 % lino) : | [25 empty] | VV | 0
|  | 0,3*2,6*0,5 |  | 0.39 | [23 empty] | VV | 0
|  | 0,3*1,9*0,5 |  | 0.285 | [23 empty] | VV | 0
|  | 0,3*3*2,1*0,5 |  | 0.945 | [23 empty] | VV | 0
|  | 0,3*2*1,7*0,5 |  | 0.51 | [23 empty] | VV | 0
Díl: | 786 | Zastiňující technika |  |  |  | 0 |  | 0 |  | 0 |  | 0 |  | 0 |  | 0 |  |  |  |  | 0 | [6 empty] | DIL
44 | 786001.x | Demontáž stávajících žaluzií z oken, vč. manipulace se vzniklým odpadem, veškerá doprava, jeho naložení, odvoz, poplatek za skládku | m2 | 343.22 |  | 0 |  | 0 |  | 0 | 21 | 0 | 0 | 0 | 0 | 0 |  | Vlastní | Indiv | 0 | 0 |  | Práce | Běžná |  |  |  | POL1_
|  | viz TZ_AB, situační výkresy, výkresová a textová část D.1.1 : | [25 empty] | VV | 0
|  | předpoklad 40 % stávajících oken : | [25 empty] | VV | 0
|  | JZ : 0,4*(42*1,5*2,8) |  | 70.56 | [23 empty] | VV | 0
|  | 0,4*(15*1,7*2,8) |  | 28.56 | [23 empty] | VV | 0
|  | 0,4*(2*1,1*2,3) |  | 2.024 | [23 empty] | VV | 0
|  | 0,4*(3*1,1*1,2) |  | 1.584 | [23 empty] | VV | 0
|  | 0,4*(6*1,0*1,0) |  | 2.4 | [23 empty] | VV | 0
|  | 0,4*(1*1,1*1,5) |  | 0.66 | [23 empty] | VV | 0
|  | 0,4*(6*1,1*1,6) |  | 4.224 | [23 empty] | VV | 0
|  | SV : 0,4*(14*1,3*2,4) |  | 17.472 | [23 empty] | VV | 0
|  | 0,4*(7*1,1*2,3) |  | 7.084 | [23 empty] | VV | 0
|  | 0,4*(3*1,6*2,3) |  | 4.416 | [23 empty] | VV | 0
|  | 0,4*(14*1,3*1,6) |  | 11.648 | [23 empty] | VV | 0
|  | 0,4*(1*1,1*1,2) |  | 0.528 | [23 empty] | VV | 0
|  | 0,4*(2*1,2*1,6) |  | 1.536 | [23 empty] | VV | 0
|  | 0,4*(1*1,1*1,4) |  | 0.616 | [23 empty] | VV | 0
|  | 0,4*(8*1,1*2,3) |  | 8.096 | [23 empty] | VV | 0
|  | 0,4*(2*0,9*1,0) |  | 0.72 | [23 empty] | VV | 0
|  | 0,4*(8*1,1*2,4) |  | 8.448 | [23 empty] | VV | 0
|  | 0,4*(1*1,4*2,6) |  | 1.456 | [23 empty] | VV | 0
|  | 0,4*(6*1,5*2,1) |  | 7.56 | [23 empty] | VV | 0
|  | 0,4*(3*1,5*1,8) |  | 3.24 | [23 empty] | VV | 0
|  | SZ : 0,4*(14*1,5*2,1) |  | 17.64 | [23 empty] | VV | 0
|  | 0,4*(6*1,5*1,8) |  | 6.48 | [23 empty] | VV | 0
|  | 0,4*(5*0,9*1,2) |  | 2.16 | [23 empty] | VV | 0
|  | 0,4*(2*1,6*2,8) |  | 3.584 | [23 empty] | VV | 0
|  | 0,4*(12*1,7*2,7) |  | 22.032 | [23 empty] | VV | 0
|  | JV : 0,4*(21*1,3*2,7) |  | 29.484 | [23 empty] | VV | 0
|  | 0,4*(6*1,3*2,3) |  | 7.176 | [23 empty] | VV | 0
|  | 0,4*(5*1,8*3,2) |  | 11.52 | [23 empty] | VV | 0
|  | DV JZ : 0,4*(6*1,4*2,4) |  | 8.064 | [23 empty] | VV | 0
|  | 0,4*(18*1,5*2,1) |  | 22.68 | [23 empty] | VV | 0
|  | 0,4*(8*1,5*1,8) |  | 8.64 | [23 empty] | VV | 0
|  | DV SV : 0,4*(4*1,8*3,2) |  | 9.216 | [23 empty] | VV | 0
|  | 0,4*(9*1,3*2,4) |  | 11.232 | [23 empty] | VV | 0
|  | 0,4*(2*1,0*0,6) |  | 0.48 | [23 empty] | VV | 0
Díl: | D96 | Přesuny suti a vybouraných hmot |  |  |  | 0 |  | 0 |  | 0 |  | 0 |  | 0 |  | 0 |  |  |  |  | 1152.08 | [6 empty] | DIL
45 | 979082111R00 | Vnitrostaveništní doprava suti a vybouraných hmot do 10 m | t | 230.7386 |  | 0 |  | 0 |  | 0 | 21 | 0 | 0 | 0 | 0 | 0 | 801-3 | RTS 23/ I | RTS 23/ I | 0.942 | 217.36 |  | Práce | Běžná |  |  |  | POL1_
|  | Odkaz na mn. položky pořadí 52 : 45,63689 |  | 45.6369 | [23 empty] | VV | 5
|  | Odkaz na mn. položky pořadí 53 : 55,46000 |  | 55.46 | [23 empty] | VV | 5
|  | Odkaz na mn. položky pořadí 54 : 1,59706 |  | 1.5971 | [23 empty] | VV | 5
|  | Odkaz na mn. položky pořadí 55 : 0,06050 |  | 0.0605 | [23 empty] | VV | 5
|  | Odkaz na mn. položky pořadí 56 : 0,13000 |  | 0.13 | [23 empty] | VV | 5
|  | Odkaz na mn. položky pořadí 57 : 24,74730 |  | 24.7473 | [23 empty] | VV | 5
|  | Odkaz na mn. položky pořadí 58 : 0,00213 |  | 0.00213 | [23 empty] | VV | 5
|  | Odkaz na mn. položky pořadí 59 : 0,93720 |  | 0.9372 | [23 empty] | VV | 5
|  | Odkaz na mn. položky pořadí 60 : 102,16746 |  | 102.1675 | [23 empty] | VV | 5
46 | 979082121R00 | Vnitrostaveništní doprava suti a vybouraných hmot příplatek k ceně za každých dalších 5 m | t | 2768.8626 |  | 0 |  | 0 |  | 0 | 21 | 0 | 0 | 0 | 0 | 0 | 801-3 | RTS 23/ I | RTS 23/ I | 0.105 | 290.73 |  | Práce | Běžná |  |  |  | POL1_
|  | Odkaz na mn. položky pořadí 45 : 230,73855*12 |  | 2768.8626 | [23 empty] | VV | 5
47 | 979011221R00 | Svislá doprava suti a vybouraných hmot nošením za prvé podlaží pod základním podlažím | t | 46.1477 |  | 0 |  | 0 |  | 0 | 21 | 0 | 0 | 0 | 0 | 0 | 801-3 | RTS 23/ I | RTS 23/ I | 2.07 | 95.53 |  | Práce | Běžná |  |  |  | POL1_
|  | předpoklad 20 % suti : | [25 empty] | VV | 0
|  | Odkaz na mn. položky pořadí 45 : 230,73855*0,2 |  | 46.1477 | [23 empty] | VV | 5
48 | 979011211R00 | Svislá doprava suti a vybouraných hmot nošením za prvé podlaží nad základním podlažím | t | 161.517 |  | 0 |  | 0 |  | 0 | 21 | 0 | 0 | 0 | 0 | 0 | 801-3 | RTS 23/ I | RTS 23/ I | 2.01 | 324.65 |  | Práce | Běžná |  |  |  | POL1_
|  | předpoklad 2NP 30 % suti : | [25 empty] | VV | 0
|  | předpoklad 3NP 30 % suti : | [25 empty] | VV | 0
|  | předpoklad 4+5NP 10 % suti : | [25 empty] | VV | 0
|  | Odkaz na mn. položky pořadí 45 : 230,73854*0,7 |  | 161.517 | [23 empty] | VV | 5
49 | 979011219R00 | Svislá doprava suti a vybouraných hmot nošením příplatek zakaždé další podlaží nad prvním základním podlažím | t | 115.3693 |  | 0 |  | 0 |  | 0 | 21 | 0 | 0 | 0 | 0 | 0 | 801-3 | RTS 23/ I | RTS 23/ I | 0.96 | 110.75 |  | Práce | Běžná |  |  |  | POL1_
|  | předpoklad 3NP 30 % suti : | [25 empty] | VV | 0
|  | předpoklad 4+5NP 10 % suti : | [25 empty] | VV | 0
|  | Odkaz na mn. položky pořadí 45 : 230,73854*0,5 |  | 115.3693 | [23 empty] | VV | 5
50 | 979081111R00 | Odvoz suti a vybouraných hmot na skládku do 1 km | t | 230.7386 |  | 0 |  | 0 |  | 0 | 21 | 0 | 0 | 0 | 0 | 0 | 801-3 | RTS 23/ I | RTS 23/ I | 0.49 | 113.06 |  | Práce | Běžná |  |  |  | POL1_
|  | Včetně naložení na dopravní prostředek a složení na skládku, bez poplatku za skládku. | [25 empty] | POP
|  | Odkaz na mn. položky pořadí 45 : 230,73855 |  | 230.7386 | [23 empty] | VV | 5
51 | 979081121R00 | Odvoz suti a vybouraných hmot na skládku příplatek za každý další 1 km | t | 5537.7251 |  | 0 |  | 0 |  | 0 | 21 | 0 | 0 | 0 | 0 | 0 | 801-3 | RTS 23/ I | RTS 23/ I | 0 | 0 |  | Práce | Běžná |  |  |  | POL1_
|  | Odkaz na mn. položky pořadí 50 : 230,73855*24 |  | 5537.7251 | [23 empty] | VV | 5
52 | 979990107R00 | Poplatek za skládku za uložení, směs betonu, cihel a dřeva, , skupina 17 09 04 z Katalogu odpadů | t | 45.6369 |  | 0 |  | 0 |  | 0 | 21 | 0 | 0 | 0 | 0 | 0 | 801-3 | RTS 23/ I | RTS 23/ I | 0 | 0 |  | Práce | Běžná |  |  |  | POL1_
|  | Odkaz na dem. hmot. položky pořadí 5 : 0,04920 |  | 0.0492 | [23 empty] | VV | 7
|  | Odkaz na dem. hmot. položky pořadí 6 : 0,16740 |  | 0.1674 | [23 empty] | VV | 7
|  | Odkaz na dem. hmot. položky pořadí 7 : 4,47120 |  | 4.4712 | [23 empty] | VV | 7
|  | Odkaz na dem. hmot. položky pořadí 8 : 0,20608 |  | 0.20608 | [23 empty] | VV | 7
|  | Odkaz na dem. hmot. položky pořadí 9 : 0,13500 |  | 0.135 | [23 empty] | VV | 7
|  | Odkaz na dem. hmot. položky pořadí 10 : 1,41794 |  | 1.4179 | [23 empty] | VV | 7
|  | Odkaz na dem. hmot. položky pořadí 11 : 15,74100 |  | 15.741 | [23 empty] | VV | 7
|  | Odkaz na dem. hmot. položky pořadí 12 : 16,67184 |  | 16.6718 | [23 empty] | VV | 7
|  | Odkaz na dem. hmot. položky pořadí 18 : 1,26161 |  | 1.2616 | [23 empty] | VV | 7
|  | Odkaz na dem. hmot. položky pořadí 21 : 5,51562 |  | 5.5156 | [23 empty] | VV | 7
53 | 979990162R00 | Poplatek za skládku za uložení, dřevo+sklo, , skupina 17 09 04 z Katalogu odpadů | t | 55.46 |  | 0 |  | 0 |  | 0 | 21 | 0 | 0 | 0 | 0 | 0 | 801-3 | RTS 23/ I | RTS 23/ I | 0 | 0 |  | Práce | Běžná |  |  |  | POL1_
|  | Odkaz na mn. položky pořadí 16 : 2,00000*0,08 |  | 0.16 | [23 empty] | VV | 5
|  | Odkaz na mn. položky pořadí 17 : 8,00000*0,06 |  | 0.48 | [23 empty] | VV | 5
|  | Odkaz na mn. položky pořadí 3 : 38,00000*0,05 |  | 1.9 | [23 empty] | VV | 5
|  | Odkaz na mn. položky pořadí 2 : 1512,00000*0,035 |  | 52.92 | [23 empty] | VV | 5
54 | 979990105R00 | Poplatek za skládku za uložení, cihelné výrobky, , skupina 17 01 02 z Katalogu odpadů | t | 1.5971 |  | 0 |  | 0 |  | 0 | 21 | 0 | 0 | 0 | 0 | 0 | 801-3 | RTS 23/ I | RTS 23/ I | 0 | 0 |  | Práce | Běžná |  |  |  | POL1_
|  | Odkaz na dem. hmot. položky pořadí 25 : 0,00736 |  | 0.00736 | [23 empty] | VV | 7
|  | Odkaz na dem. hmot. položky pořadí 26 : 0,00570 |  | 0.0057 | [23 empty] | VV | 7
|  | Odkaz na dem. hmot. položky pořadí 27 : 1,58400 |  | 1.584 | [23 empty] | VV | 7
55 | 979990109R00 | Poplatek za skládku za uložení, skleněné tvárnice, , skupina 17 02 02 z Katalogu odpadů | t | 0.0605 |  | 0 |  | 0 |  | 0 | 21 | 0 | 0 | 0 | 0 | 0 | 801-3 | RTS 23/ I | RTS 23/ I | 0 | 0 |  | Práce | Běžná |  |  |  | POL1_
|  | Odkaz na dem. hmot. položky pořadí 1 : 0,06050 |  | 0.0605 | [23 empty] | VV | 7
56 | 979990121R00 | Poplatek za skládku za uložení, asfaltové pásy, , skupina 17 03 02 z Katalogu odpadů | t | 0.13 |  | 0 |  | 0 |  | 0 | 21 | 0 | 0 | 0 | 0 | 0 | 801-3 | RTS 23/ I | RTS 23/ I | 0 | 0 |  | Práce | Běžná |  |  |  | POL1_
|  | Odkaz na dem. hmot. položky pořadí 36 : 0,07000 |  | 0.07 | [23 empty] | VV | 7
|  | Odkaz na dem. hmot. položky pořadí 37 : 0,06000 |  | 0.06 | [23 empty] | VV | 7
57 | 979990111R00 | Poplatek za skládku za uložení, tašky, stavební keramika, , skupina 17 01 03 z Katalogu odpadů | t | 24.7473 |  | 0 |  | 0 |  | 0 | 21 | 0 | 0 | 0 | 0 | 0 | 801-3 | RTS 23/ I | RTS 23/ I | 0 | 0 |  | Práce | Běžná |  |  |  | POL1_
|  | Odkaz na dem. hmot. položky pořadí 34 : 24,74730 |  | 24.7473 | [23 empty] | VV | 7
58 | 979990181R00 | Poplatek za skládku za uložení, PVC podlahová krytina, , skupina 20 03 07 z Katalogu odpadů | t | 0.00213 |  | 0 |  | 0 |  | 0 | 21 | 0 | 0 | 0 | 0 | 0 | 801-3 | RTS 23/ I | RTS 23/ I | 0 | 0 |  | Práce | Běžná |  |  |  | POL1_
|  | Odkaz na dem. hmot. položky pořadí 43 : 0,00213 |  | 0.00213 | [23 empty] | VV | 7
59 | 979990103R00 | Poplatek za skládku za uložení, betonu, , skupina 17 01 01 z Katalogu odpadů | t | 0.9372 |  | 0 |  | 0 |  | 0 | 21 | 0 | 0 | 0 | 0 | 0 | 801-3 | RTS 23/ I | RTS 23/ I | 0 | 0 |  | Práce | Běžná |  |  |  | POL1_
|  | Odkaz na dem. hmot. položky pořadí 33 : 0,93720 |  | 0.9372 | [23 empty] | VV | 7
60 | D96_170904.xT00 | Poplatek za skládku stavební suti | t | 102.1675 |  | 0 |  | 0 |  | 0 | 21 | 0 | 0 | 0 | 0 | 0 |  | Vlastní | Indiv | 0 | 0 |  | Práce | Běžná |  |  |  | POL1_
|  | 17 09 04 Směsné stavební a demoliční odpady neuvedené pod čísly 17 09 01, 17 09 02 a 17 09 03 | [25 empty] | POP
|  | Odkaz na mn. položky pořadí 14 : 6,00000*0,01 |  | 0.06 | [23 empty] | VV | 5
|  | Odkaz na dem. hmot. položky pořadí 15 : 0,44850 |  | 0.4485 | [23 empty] | VV | 7
|  | Odkaz na dem. hmot. položky pořadí 20 : 0,41013 |  | 0.41013 | [23 empty] | VV | 7
|  | Odkaz na dem. hmot. položky pořadí 38 : 0,34439 |  | 0.34439 | [23 empty] | VV | 7
|  | Odkaz na dem. hmot. položky pořadí 39 : 0,20090 |  | 0.2009 | [23 empty] | VV | 7
|  | Odkaz na dem. hmot. položky pořadí 40 : 0,03064 |  | 0.03064 | [23 empty] | VV | 7
|  | Odkaz na dem. hmot. položky pořadí 41 : 0,17325 |  | 0.17325 | [23 empty] | VV | 7
|  | Odkaz na dem. hmot. položky pořadí 42 : 0,06636 |  | 0.06636 | [23 empty] | VV | 7
|  | Odkaz na mn. položky pořadí 19 : 3,00000*0,05 |  | 0.15 | [23 empty] | VV | 5
|  | Odkaz na dem. hmot. položky pořadí 29 : 66,41773 |  | 66.4177 | [23 empty] | VV | 7
|  | Odkaz na dem. hmot. položky pořadí 30 : 33,50846 |  | 33.5085 | [23 empty] | VV | 7
|  | Odkaz na dem. hmot. položky pořadí 32 : 0,34790 |  | 0.3479 | [23 empty] | VV | 7
|  | Odkaz na dem. hmot. položky pořadí 31 : 0,00920 |  | 0.0092 | [23 empty] | VV | 7
[26 empty] | 15 | 21 | DPH
| Celkem |  |  |  |  | 0 | [19 empty] | 0 | 0 | SUM
END
Note on S6: Jedná se o informaci, zda se jedná o položku, která je do rozpočtu zadána z cenové soustavy RTS, nebo vlastní.
Note on T6: Jedná se o název CÚ, která je zadána u položky rozpočtu

## SO.03 D.1.1 NS Pol
Položkový soupis prací a dodávek | [27 empty] | #TypZaznamu#
S: | 37-2209 | Rekonstrukce budovy Kounicova 684/16, Brno | [25 empty] | STA
O: | SO.03 | Výměna výplní otvorů v obálce budovy | [22 empty] | STA |  |  | OBJ
R: | D.1.1 NS | Nový stav | [25 empty] | ROZ
P.č. | Číslo položky | Název položky | MJ | Množství | Cena / MJ | Celkem | Dodávka | Dodávka celk. | Montáž | Montáž celk. | DPH | Cena s DPH | Hmotnost / MJ | Hmotnost celk.(t) | Dem. hmotnost / MJ | Dem. hmotnost celk.(t) | Ceník | Cen. soustava / platnost | Cenová úroveň | Nhod / MJ | Nhod celk. | Dodavatel | Typ položky | Stav položky
Díl: | 3 | Svislé a kompletní konstrukce |  |  |  | 0 |  | 0 |  | 0 |  | 0 |  | 147.2 |  | 0 |  |  |  |  | 521.4 | [6 empty] | DIL
1 | 317944313RT2 | Dodání a osazení válcovaných nosníků do připravených otvorů profil I 140 | t | 0.1848 |  | 0 |  | 0 |  | 0 | 21 | 0 | 1.09 | 0.2 | 0 | 0 | 801-4 | RTS 23/ I | RTS 23/ I | 18.8 | 3.47 |  | Práce | Běžná |  |  |  | POL1_
|  | bez zazdění hlav, s nařezáním nosníků na potřebný rozměr, | [25 empty] | SPI
|  | viz TZ_AB, situační výkresy, výkresová a textová část D.1.1 : | [25 empty] | VV | 0
|  | 2*(4*1,4)*0,015 |  | 0.168 | [23 empty] | VV | 0
|  | Koeficient ztratné 10 %: 0,1 |  | 0.0168 | [23 empty] | VV | 4
2 | 317941125.x | D+M Podkladní plech tl. 12 mm pod válcovaný profil v místě uložení na stěnu, doklínování spáry | soubor | 2 |  | 0 |  | 0 |  | 0 | 21 | 0 | 0 | 0 | 0 | 0 |  | Vlastní | Indiv | 15.53 | 31.06 |  | Práce | Běžná |  |  |  | POL1_
|  | viz TZ_AB, situační výkresy, výkresová a textová část D.1.1 : | [25 empty] | VV | 0
|  | 2 |  | 2 | [23 empty] | VV | 0
3 | 317234410RT2 | Vyzdívka mezi nosníky cementovou | m3 | 0.336 |  | 0 |  | 0 |  | 0 | 21 | 0 | 1.6824 | 0.57 | 0 | 0 | 801-4 | RTS 23/ I | RTS 23/ I | 6.87 | 2.31 |  | Práce | Běžná |  |  |  | POL1_
|  | jakýmikoliv cihlami pálenými na jakoukoliv maltu, | [25 empty] | SPI
|  | viz TZ_AB, situační výkresy, výkresová a textová část D.1.1 : | [25 empty] | VV | 0
|  | 2*(3*1,4)*0,2*0,2 |  | 0.336 | [23 empty] | VV | 0
4 | 317321411R00 | Beton překladů železový třídy C 25/30 | m3 | 0.2128 |  | 0 |  | 0 |  | 0 | 21 | 0 | 2.525 | 0.54 | 0 | 0 | 801-1 | RTS 23/ I | RTS 23/ I | 1.42 | 0.3 |  | Práce | Běžná |  |  |  | POL1_
|  | viz TZ_AB, situační výkresy, výkresová a textová část D.1.1 : | [25 empty] | VV | 0
|  | 2*(0,5*1,4)*0,2-(2*0,2*0,12*1,4) |  | 0.2128 | [23 empty] | VV | 0
5 | 317351107R00 | Bednění překladů, říms a klenbových pásů překladů včetně podpěrné konstrukce ve výšce 4 m neproměnného nebo proměnného průřezu nebo při tvaru zalomeném půdorysně nebo nárysně zřízení | m2 | 3.34 |  | 0 |  | 0 |  | 0 | 21 | 0 | 0.00884 | 0.03 | 0 | 0 | 801-1 | RTS 23/ I | RTS 23/ I | 1.18 | 3.94 |  | Práce | Běžná |  |  |  | POL1_
|  | viz TZ_AB, situační výkresy, výkresová a textová část D.1.1 : | [25 empty] | VV | 0
|  | 2*(1,1*0,5+4*1,4*0,2) |  | 3.34 | [23 empty] | VV | 0
6 | 317351108R00 | Bednění překladů, říms a klenbových pásů překladů včetně podpěrné konstrukce ve výšce 4 m neproměnného nebo proměnného průřezu nebo při tvaru zalomeném půdorysně nebo nárysně odstranění | m2 | 3.34 |  | 0 |  | 0 |  | 0 | 21 | 0 | 0 | 0 | 0 | 0 | 801-1 | RTS 23/ I | RTS 23/ I | 0.5 | 1.67 |  | Práce | Běžná |  |  |  | POL1_
|  | Odkaz na mn. položky pořadí 5 : 3,34000 |  | 3.34 | [23 empty] | VV | 5
7 | 346275113R00 | Přizdívky a obezdívky z desek pórobetonových tloušťky 100 mm | m2 | 653.048 |  | 0 |  | 0 |  | 0 | 21 | 0 | 0.12183 | 79.56 | 0 | 0 | 801-1 | RTS 23/ I | RTS 23/ I | 0.67 | 437.54 |  | Práce | Běžná |  |  |  | POL1_
|  | s pomocným lešením o výšce podlahy do 1900 mm a pro zatížení do 1,5 kPa. | [25 empty] | SPI
|  | viz TZ_AB, situační výkresy, výkresová a textová část D.1.1 : | [25 empty] | VV | 0
|  | Začátek provozního součtu | [25 empty] | VV
|  | okna : | [25 empty] | VV | 2
|  | 14*(2*1,8)+2*(2*1,8)+2*(2*1,0)+2*(2*2,3)+1*(2*0,6)+9*(2*3,2)+13*(2*2,3)+1*(2*0,9)+3*(2*2,3) |  | 205 | [23 empty] | VV | 2
|  | 12*(2*2,8)+6*(2*1,6)+1*(2*1,5)+1*(2*1,2)+2*(2*1,0)+6*(2*0,8)+1*(2*1,2) |  | 107.8 | [23 empty] | VV | 2
|  | 6*(2*2,8)+1*(2*2,8)+2*(2*2,3)+1*(2*2,8)+5*(2*2,4)+4*(2*1,6)+2*(2*2,4)+2*(2*2,3)+2*(2*2,3)+1*(2*2,3)+1*(2*0,6)+9*(2*2,7)+3*(2*2,7) |  | 189.4 | [23 empty] | VV | 2
|  | 12*(2*2,8)+4*(2*2,8)+6*(2*2,7)+2*(2*1,2)+19*(2*2,1)+1*(2*2,8)+3*(2*2,4)+14*(2*2,4)+4*(2*1,6)+2*(2*2,4)+2*(2*2,3)+2*(2*2,3)+1*(2*2,3)+4*(2*2,7)+3*(2*2,7) |  | 377 | [23 empty] | VV | 2
|  | 12*(2*2,8)+5*(2*2,8)+6*(2*2,7)+2*(2*1,2)+19*(2*2,1)+3*(2*2,4)+14*(2*2,4)+4*(2*1,6)+2*(2*2,4)+2*(2*2,3)+2*(2*2,3)+1*(2*2,3)+4*(2*2,7)+3*(2*2,7) |  | 377 | [23 empty] | VV | 2
|  | 12*(2*2,8)+5*(2*2,8)+4*(2*2,4)+4*(2*1,6)+8*(2*2,4)+1*(2*1,4)+1*(2*2,3) |  | 173 | [23 empty] | VV | 2
|  | 3*(2*1,3)+1*(2*2,6) |  | 13 | [23 empty] | VV | 2
|  | dveře : | [25 empty] | VV | 2
|  | 1*(2*5,4)+1*(2*2,1)+1*(2*3,2)+1*(2*2,1)+1*(2*2,1)+1*(2*2,7) |  | 35.2 | [23 empty] | VV | 2
|  | 1*(2*3,4) |  | 6.8 | [23 empty] | VV | 2
|  | Mezisoučet |  | 1484.2 | [23 empty] | VV | 3
|  | Konec provozního součtu | [25 empty] | VV
|  | vnitřní ostění - předpoklad šířky ostění: : | [25 empty] | VV | 0
|  | 30 % š. 250 mm : (0,3*1484,2)*0,25 |  | 111.315 | [23 empty] | VV | 0
|  | 50 % š. 450 mm : (0,5*1484,2)*0,45 |  | 333.945 | [23 empty] | VV | 0
|  | 20 % š. 700 mm : (0,2*1484,2)*0,7 |  | 207.788 | [23 empty] | VV | 0
8 | 346275001.x | Příplatek za řezání pórobetonových tvárnic na požadované rozměry | m | 2500 |  | 0 |  | 0 |  | 0 | 21 | 0 | 0 | 0 | 0 | 0 |  | Vlastní | Indiv | 0 | 0 |  | Práce | Běžná |  |  |  | POL1_
|  | viz TZ_AB, situační výkresy, výkresová a textová část D.1.1 : | [25 empty] | VV | 0
|  | předpoklad : 2500 |  | 2500 | [23 empty] | VV | 0
9 | 311271170R00 | Zazdívka otvorů o ploše přes 1 m2 do 4 m2 ve zdivu nadzákladovém nepálenými tvárnicemi o tloušťce zdi do 300 mm | m2 | 0.968 |  | 0 |  | 0 |  | 0 | 21 | 0 | 0.17454 | 0.17 | 0 | 0 | 801-4 | RTS 23/ I | RTS 23/ I | 0.97 | 0.94 |  | Práce | Běžná |  |  |  | POL1_
|  | včetně pomocného pracovního lešení | [25 empty] | SPI
|  | viz TZ_AB, situační výkresy, výkresová a textová část D.1.1 : | [25 empty] | VV | 0
|  | dozdění otvoru ve věži - předpoklad zeď tl. 50 cm : 2*(2*(1,1*0,2)) |  | 0.88 | [23 empty] | VV | 0
|  | Koeficient ztratné 10 %: 0,1 |  | 0.088 | [23 empty] | VV | 4
10 | 3001.x | D+M Podbetonávka parapetu, vč. bednění, odbednění, očištění podkladu | m3 | 25 |  | 0 |  | 0 |  | 0 | 21 | 0 | 2.5 | 62.5 | 0 | 0 |  | Vlastní | Indiv | 0 | 0 |  | Práce | Běžná |  |  |  | POL1_
|  | viz TZ_AB, situační výkresy, výkresová a textová část D.1.1 : | [25 empty] | VV | 0
|  | předpoklad : 25 |  | 25 | [23 empty] | VV | 0
11 | 310271630R00 | Zazdívka otvorů z pórobetonových tvárnic plochy od 1 m2 do 4 m2, tloušťka zdiva 300 mm | m3 | 6.237 |  | 0 |  | 0 |  | 0 | 21 | 0 | 0.5818 | 3.63 | 0 | 0 | 801-4 | RTS 23/ I | RTS 23/ I | 6.44 | 40.17 |  | Práce | Běžná |  |  |  | POL1_
|  | ve zdivu nadzákladovém, včetně pomocného pracovního lešení | [25 empty] | SPI
|  | viz TZ_AB, situační výkresy, výkresová a textová část D.1.1 : | [25 empty] | VV | 0
|  | 3*2,7*0,7 |  | 5.67 | [23 empty] | VV | 0
|  | Koeficient ztratné 10 %: 0,1 |  | 0.567 | [23 empty] | VV | 4
Díl: | 6 | Úpravy povrchu, podlahy |  |  |  | 0 |  | 0 |  | 0 |  | 0 |  | 95.38 |  | 0 |  |  |  |  | 1441.16 | [6 empty] | DIL
12 | 602021119RT9 | Omítka stěn z hotových směsí vrstva jádrová, vápenocementová, , tloušťka vrstvy 30 mm, | m2 | 1819.6546 |  | 0 |  | 0 |  | 0 | 21 | 0 | 0.0504 | 91.71 | 0 | 0 | 801-1 | RTS 23/ I | RTS 23/ I | 0.6 | 1091.79 |  | Práce | Běžná |  |  |  | POL1_
|  | po jednotlivých vrstvách | [25 empty] | SPI
|  | Odkaz na mn. položky pořadí 18 : 1625,61465 |  | 1625.6146 | [23 empty] | VV | 5
|  | Odkaz na mn. položky pořadí 22 : 194,04000 |  | 194.04 | [23 empty] | VV | 5
13 | 602021141R00 | Omítka stěn z hotových směsí vrstva štuková, vápenná, , tloušťka vrstvy 2 mm, | m2 | 1455.7237 |  | 0 |  | 0 |  | 0 | 21 | 0 | 0.00252 | 3.67 | 0 | 0 | 801-1 | RTS 23/ I | RTS 23/ I | 0.24 | 349.37 |  | Práce | Běžná |  |  |  | POL1_
|  | po jednotlivých vrstvách | [25 empty] | SPI
|  | viz TZ_AB, situační výkresy, výkresová a textová část D.1.1 : | [25 empty] | VV | 0
|  | předpoklad 80 % zapravované plochy omítka, 20 % obklad : | [25 empty] | VV | 0
|  | Odkaz na mn. položky pořadí 12 : 1819,65465*0,8 |  | 1455.7237 | [23 empty] | VV | 5
Díl: | 61 | Úpravy povrchů vnitřní |  |  |  | 0 |  | 0 |  | 0 |  | 0 |  | 16.33 |  | 0 |  |  |  |  | 1458.58 | [6 empty] | DIL
14 | 612409991RT2 | Začištění omítek kolem oken, dveří a obkladů apod. s použitím suché maltové směsi | m | 3850.4 |  | 0 |  | 0 |  | 0 | 21 | 0 | 0.00238 | 9.16 | 0 | 0 | 801-4 | RTS 23/ I | RTS 23/ I | 0.18 | 693.07 |  | Práce | Běžná |  |  |  | POL1_
|  | Odkaz na mn. položky pořadí 15 : 1925,20000 |  | 1925.2 | [23 empty] | VV | 5
|  | Odkaz na mn. položky pořadí 19 : 1925,20000 |  | 1925.2 | [23 empty] | VV | 5
15 | 610991002R00 | Začišťovací okenní lišta pro omítku tl. 9 mm | m | 1925.2 |  | 0 |  | 0 |  | 0 | 21 | 0 | 0.00015 | 0.29 | 0 | 0 | 801-1 | RTS 23/ I | RTS 23/ I | 0.05 | 96.26 |  | Práce | Běžná |  |  |  | POL1_
|  | nalepení a odříznutí po dokončení omítek | [25 empty] | SPI
|  | viz TZ_AB, situační výkresy, výkresová a textová část D.1.1 : | [25 empty] | VV | 0
|  | okna : | [25 empty] | VV | 0
|  | 14*(1,5+2*1,8)+2*(1,3+2*1,8)+2*(0,9+2*1,0)+2*(1,1+2*2,3)+1*(1,0+2*0,6)+9*(1,8+2*3,2)+13*(1,3+2*2,3)+1*(1,1+2*0,9)+3*(1,3+2*2,3) |  | 271.7 | [23 empty] | VV | 0
|  | 12*(1,5+2*2,8)+6*(1,05+2*1,6)+1*(1,05+2*1,5)+1*(1,05+2*1,2)+2*(1,05+2*1,0)+6*(1,0+2*0,8)+1*(0,9+2*1,2) |  | 143.2 | [23 empty] | VV | 0
|  | 6*(1,5+2*2,8)+1*(1,7+2*2,8)+2*(1,1+2*2,3)+1*(1,6+2*2,8)+5*(1,3+2*2,4)+4*(1,3+2*1,6)+2*(1,1+2*2,4)+2*(1,1+2*2,3)+2*(1,1+2*2,3)+1*(1,6+2*2,3)+1*(1,0+2*0,6)+9*(1,4+2*2,7)+3*(1,3+2*2,7) |  | 241.3 | [23 empty] | VV | 0
|  | 12*(1,5+2*2,8)+4*(1,7+2*2,8)+6*(1,7+2*2,7)+2*(0,9+2*1,2)+19*(1,5+2*2,1)+1*(1,6+2*2,8)+3*(1,4+2*2,4)+14*(1,3+2*2,4)+4*(1,3+2*1,6)+2*(1,1+2*2,4)+2*(1,1+2*2,3)+2*(1,1+2*2,3)+1*(1,6+2*2,3)+4*(1,4+2*2,7)+3*(1,3+2*2,7) |  | 489.2 | [23 empty] | VV | 0
|  | 12*(1,5+2*2,8)+5*(1,7+2*2,8)+6*(1,7+2*2,7)+2*(0,9+2*1,2)+19*(1,5+2*2,1)+3*(1,4+2*2,4)+14*(1,3+2*2,4)+4*(1,3+2*1,6)+2*(1,1+2*2,4)+2*(1,1+2*2,3)+2*(1,1+2*2,3)+1*(1,6+2*2,3)+4*(1,4+2*2,7)+3*(1,3+2*2,7) |  | 489.3 | [23 empty] | VV | 0
|  | 12*(1,5+2*2,8)+5*(1,7+2*2,8)+4*(1,3+2*2,4)+4*(1,3+2*1,6)+8*(1,1+2*2,4)+1*(1,1+2*1,4)+1*(1,1+2*2,3) |  | 220.9 | [23 empty] | VV | 0
|  | 3*(1,1+2*1,3)+1*(1,4+2*2,6) |  | 17.7 | [23 empty] | VV | 0
|  | dveře : | [25 empty] | VV | 0
|  | 1*(2,0+2*5,4)+1*(1,3+2*2,1)+1*(1,5+2*3,2)+1*(1,0+2*2,1)+1*(1,1+2*2,1)+1*(1,5+2*2,7) |  | 43.6 | [23 empty] | VV | 0
|  | 1*(1,5+2*3,4) |  | 8.3 | [23 empty] | VV | 0
16 | 610991111R00 | Zakrývání výplní vnitřních otvorů, předmětů apod. fólií Pe 0,05-0,2 mm | m2 | 1050.405 |  | 0 |  | 0 |  | 0 | 21 | 0 | 4e-05 | 0.04 | 0 | 0 | 801-1 | RTS 23/ I | RTS 23/ I | 0.08 | 84.03 |  | Práce | Běžná |  |  |  | POL1_
|  | které se zřizují před úpravami povrchu, a obalení osazených dveřních zárubní před znečištěním při úpravách povrchu nástřikem plastických maltovin včetně pozdějšího odkrytí, | [25 empty] | SPI |  | které se zřizují před úpravami povrchu, a obalení osazených dveřních zárubní před znečištěním při úpravách povrchu nástřikem plastických maltovin včetně pozdějšího odkrytí,
|  | viz TZ_AB, situační výkresy, výkresová a textová část D.1.1 : | [25 empty] | VV | 0
|  | okna : | [25 empty] | VV | 0
|  | 14*(1,5*1,8)+2*(1,3*1,8)+2*(0,9*1,0)+2*(1,1*2,3)+1*(1,0*0,6)+9*(1,8*3,2)+13*(1,3*2,3)+1*(1,1*0,9)+3*(1,3*2,3) |  | 150.61 | [23 empty] | VV | 0
|  | 12*(1,5*2,8)+6*(1,05*1,6)+1*(1,05*1,5)+1*(1,05*1,2)+2*(1,05*1,0)+6*(1,0*0,8)+1*(0,9*1,2) |  | 71.295 | [23 empty] | VV | 0
|  | 6*(1,5*2,8)+1*(1,7*2,8)+2*(1,1*2,3)+1*(1,6*2,8)+5*(1,3*2,4)+4*(1,3*1,6)+2*(1,1*2,4)+2*(1,1*2,3)+2*(1,1*2,3)+1*(1,6*2,3)+1*(1,0*0,6)+9*(1,4*2,7)+3*(1,3*2,7) |  | 127.65 | [23 empty] | VV | 0
|  | 12*(1,5*2,8)+4*(1,7*2,8)+6*(1,7*2,7)+2*(0,9*1,2)+19*(1,5*2,1)+1*(1,6*2,8)+3*(1,4*2,4)+14*(1,3*2,4)+4*(1,3*1,6)+2*(1,1*2,4)+2*(1,1*2,3)+2*(1,1*2,3)+1*(1,6*2,3)+4*(1,4*2,7)+3*(1,3*2,7) |  | 270.28 | [23 empty] | VV | 0
|  | 12*(1,5*2,8)+5*(1,7*2,8)+6*(1,7*2,7)+2*(0,9*1,2)+19*(1,5*2,1)+3*(1,4*2,4)+14*(1,3*2,4)+4*(1,3*1,6)+2*(1,1*2,4)+2*(1,1*2,3)+2*(1,1*2,3)+1*(1,6*2,3)+4*(1,4*2,7)+3*(1,3*2,7) |  | 270.56 | [23 empty] | VV | 0
|  | 12*(1,5*2,8)+5*(1,7*2,8)+4*(1,3*2,4)+4*(1,3*1,6)+8*(1,1*2,4)+1*(1,1*1,4)+1*(1,1*2,3) |  | 120.19 | [23 empty] | VV | 0
|  | 3*(1,1*1,3)+1*(1,4*2,6) |  | 7.93 | [23 empty] | VV | 0
|  | dveře : | [25 empty] | VV | 0
|  | 1*(2,0*5,4)+1*(1,3*2,1)+1*(1,5*3,2)+1*(1,0*2,1)+1*(1,1*2,1)+1*(1,5*2,7) |  | 26.79 | [23 empty] | VV | 0
|  | 1*(1,5*3,4) |  | 5.1 | [23 empty] | VV | 0
17 | 612473186R00 | Omítky vnitřní zdiva ze suchých směsí příplatek za zabudované rohovníky | m | 1895.42 |  | 0 |  | 0 |  | 0 | 21 | 0 | 0.00046 | 0.87 | 0 | 0 | 801-1 | RTS 23/ I | RTS 23/ I | 0 | 0 |  | Práce | Běžná |  |  |  | POL1_
|  | omítka vápenocementová, strojně nebo ručně nanášená v podlaží i ve schodišti na jakýkoliv druh podkladu, kompletní souvrství | [25 empty] | SPI |  | omítka vápenocementová, strojně nebo ručně nanášená v podlaží i ve schodišti na jakýkoliv druh podkladu, kompletní souvrství
|  | viz TZ_AB, situační výkresy, výkresová a textová část D.1.1 : | [25 empty] | VV | 0
|  | okna - 80 % hran omítka, 20 % obklad : | [25 empty] | VV | 0
|  | 0,8*(14*(2*1,5+2*1,8)+2*(2*1,3+2*1,8)+2*(2*0,9+2*1,0)+2*(2*1,1+2*2,3)+1*(2*1,0+2*0,6)+9*(2*1,8+2*3,2)+13*(2*1,3+2*2,3)+1*(2*1,1+2*0,9)+3*(2*1,3+2*2,3)) |  | 270.72 | [23 empty] | VV | 0
|  | 0,8*(12*(2*1,5+2*2,8)+6*(2*1,05+2*1,6)+1*(2*1,05+2*1,5)+1*(2*1,05+2*1,2)+2*(2*1,05+2*1,0)+6*(2*1,0+2*0,8)+1*(2*0,9+2*1,2)) |  | 142.88 | [23 empty] | VV | 0
|  | 0,8*(6*(2*1,5+2*2,8)+1*(2*1,7+2*2,8)+2*(2*1,1+2*2,3)+1*(2*1,6+2*2,8)+5*(2*1,3+2*2,4)+4*(2*1,3+2*1,6)+2*(2*1,1+2*2,4)+2*(2*1,1+2*2,3)+2*(2*1,1+2*2,3)+1*(2*1,6+2*2,3)+1*(2*1,0+2*0,6)+9*(2*1,4+2*2,7)+3*(2*1,3+2*2,7)) |  | 234.56 | [23 empty] | VV | 0
|  | 0,8*(12*(2*1,5+2*2,8)+4*(2*1,7+2*2,8)+6*(2*1,7+2*2,7)+2*(2*0,9+2*1,2)+19*(2*1,5+2*2,1)+1*(2*1,6+2*2,8)+3*(2*1,4+2*2,4)+14*(2*1,3+2*2,4)+4*(2*1,3+2*1,6)+2*(2*1,1+2*2,4)+2*(2*1,1+2*2,3)+2*(2*1,1+2*2,3)+1*(2*1,6+2*2,3)+4*(2*1,4+2*2,7)+3*(2*1,3+2*2,7)) |  | 481.12 | [23 empty] | VV | 0
|  | 0,8*(12*(2*1,5+2*2,8)+5*(2*1,7+2*2,8)+6*(2*1,7+2*2,7)+2*(2*0,9+2*1,2)+19*(2*1,5+2*2,1)+3*(2*1,4+2*2,4)+14*(2*1,3+2*2,4)+4*(2*1,3+2*1,6)+2*(2*1,1+2*2,4)+2*(2*1,1+2*2,3)+2*(2*1,1+2*2,3)+1*(2*1,6+2*2,3)+4*(2*1,4+2*2,7)+3*(2*1,3+2*2,7)) |  | 481.28 | [23 empty] | VV | 0
|  | 0,8*(12*(2*1,5+2*2,8)+5*(2*1,7+2*2,8)+4*(2*1,3+2*2,4)+4*(2*1,3+2*1,6)+8*(2*1,1+2*2,4)+1*(2*1,1+2*1,4)+1*(2*1,1+2*2,3)) |  | 215.04 | [23 empty] | VV | 0
|  | 0,8*(3*(2*1,1+2*1,3)+1*(2*1,4+2*2,6)) |  | 17.92 | [23 empty] | VV | 0
|  | dveře : | [25 empty] | VV | 0
|  | 1*(2,0+2*5,4)+1*(1,3+2*2,1)+1*(1,5+2*3,2)+1*(1,0+2*2,1)+1*(1,1+2*2,1)+1*(1,5+2*2,7) |  | 43.6 | [23 empty] | VV | 0
|  | 1*(1,5+2*3,4) |  | 8.3 | [23 empty] | VV | 0
18 | 612481211RT2 | Vyztužení povrchu vnitřních stěn sklotextilní síťovinou s dodávkou síťoviny a stěrkového tmelu | m2 | 1625.6146 |  | 0 |  | 0 |  | 0 | 21 | 0 | 0.00367 | 5.97 | 0 | 0 | 801-1 | RTS 23/ I | RTS 23/ I | 0.36 | 585.22 |  | Práce | Běžná |  |  |  | POL1_
|  | viz TZ_AB, situační výkresy, výkresová a textová část D.1.1 : | [25 empty] | VV | 0
|  | Začátek provozního součtu | [25 empty] | VV
|  | okna : | [25 empty] | VV | 2
|  | 14*(2*1,5+2*1,8)+2*(2*1,3+2*1,8)+2*(2*0,9+2*1,0)+2*(2*1,1+2*2,3)+1*(2*1,0+2*0,6)+9*(2*1,8+2*3,2)+13*(2*1,3+2*2,3)+1*(2*1,1+2*0,9)+3*(2*1,3+2*2,3) |  | 338.4 | [23 empty] | VV | 2
|  | 12*(2*1,5+2*2,8)+6*(2*1,05+2*1,6)+1*(2*1,05+2*1,5)+1*(2*1,05+2*1,2)+2*(2*1,05+2*1,0)+6*(2*1,0+2*0,8)+1*(2*0,9+2*1,2) |  | 178.6 | [23 empty] | VV | 2
|  | 6*(2*1,5+2*2,8)+1*(2*1,7+2*2,8)+2*(2*1,1+2*2,3)+1*(2*1,6+2*2,8)+5*(2*1,3+2*2,4)+4*(2*1,3+2*1,6)+2*(2*1,1+2*2,4)+2*(2*1,1+2*2,3)+2*(2*1,1+2*2,3)+1*(2*1,6+2*2,3)+1*(2*1,0+2*0,6)+9*(2*1,4+2*2,7)+3*(2*1,3+2*2,7) |  | 293.2 | [23 empty] | VV | 2
|  | 12*(2*1,5+2*2,8)+4*(2*1,7+2*2,8)+6*(2*1,7+2*2,7)+2*(2*0,9+2*1,2)+19*(2*1,5+2*2,1)+1*(2*1,6+2*2,8)+3*(2*1,4+2*2,4)+14*(2*1,3+2*2,4)+4*(2*1,3+2*1,6)+2*(2*1,1+2*2,4)+2*(2*1,1+2*2,3)+2*(2*1,1+2*2,3)+1*(2*1,6+2*2,3)+4*(2*1,4+2*2,7)+3*(2*1,3+2*2,7) |  | 601.4 | [23 empty] | VV | 2
|  | 12*(2*1,5+2*2,8)+5*(2*1,7+2*2,8)+6*(2*1,7+2*2,7)+2*(2*0,9+2*1,2)+19*(2*1,5+2*2,1)+3*(2*1,4+2*2,4)+14*(2*1,3+2*2,4)+4*(2*1,3+2*1,6)+2*(2*1,1+2*2,4)+2*(2*1,1+2*2,3)+2*(2*1,1+2*2,3)+1*(2*1,6+2*2,3)+4*(2*1,4+2*2,7)+3*(2*1,3+2*2,7) |  | 601.6 | [23 empty] | VV | 2
|  | 12*(2*1,5+2*2,8)+5*(2*1,7+2*2,8)+4*(2*1,3+2*2,4)+4*(2*1,3+2*1,6)+8*(2*1,1+2*2,4)+1*(2*1,1+2*1,4)+1*(2*1,1+2*2,3) |  | 268.8 | [23 empty] | VV | 2
|  | 3*(2*1,1+2*1,3)+1*(2*1,4+2*2,6) |  | 22.4 | [23 empty] | VV | 2
|  | dveře : | [25 empty] | VV | 2
|  | 1*(2,0+2*5,4)+1*(1,3+2*2,1)+1*(1,5+2*3,2)+1*(1,0+2*2,1)+1*(1,1+2*2,1)+1*(1,5+2*2,7) |  | 43.6 | [23 empty] | VV | 2
|  | 1*(1,5+2*3,4) |  | 8.3 | [23 empty] | VV | 2
|  | Mezisoučet |  | 2356.3 | [23 empty] | VV | 3
|  | Konec provozního součtu | [25 empty] | VV
|  | Odkaz na mn. položky pořadí 7 : 653,04800 |  | 653.048 | [23 empty] | VV | 5
|  | předpoklad 300 mm za hranu ostění + 15 % na rohy : 2356,3*0,3*1,15 |  | 812.9235 | [23 empty] | VV | 0
|  | dozdívky + dobetonávky : 3*3,0+1*1,1*0,2+2*1,1*0,2+6*1,0*0,2+2*(1,1*0,2+1,4*0,2) |  | 11.86 | [23 empty] | VV | 0
|  | Koeficient přesahy + ztratné 10 %: 0,1 |  | 147.7832 | [23 empty] | VV | 4
Díl: | 62 | Úpravy povrchů vnější |  |  |  | 0 |  | 0 |  | 0 |  | 0 |  | 116.19 |  | 0 |  |  |  |  | 1514.38 | [6 empty] | DIL
19 | 620991002R00 | Připojovací í lišty začišťovací okenní lišta, , pro omítku tl. 9 mm | m | 1925.2 |  | 0 |  | 0 |  | 0 | 21 | 0 | 0.00015 | 0.29 | 0 | 0 | 801-1 | RTS 23/ I | RTS 23/ I | 0.05 | 96.26 |  | Práce | Běžná |  |  |  | POL1_
|  | nalepení a odříznutí po dokončení omítek | [25 empty] | SPI
|  | Odkaz na mn. položky pořadí 15 : 1925,20000 |  | 1925.2 | [23 empty] | VV | 5
20 | 620991121R00 | Zakrývání výplní vnějších otvorů z postaveného lešení | m2 | 1197.905 |  | 0 |  | 0 |  | 0 | 21 | 0 | 4e-05 | 0.05 | 0 | 0 | 801-1 | RTS 23/ I | RTS 23/ I | 0.08 | 95.83 |  | Práce | Běžná |  |  |  | POL1_
|  | s rámy a zárubněmi, zábradlí, předmětů oplechování apod., které se zřizují ještě před úpravami povrchu, před jejich znečištěním při úpravách povrchu nástřikem plastických (lepivých) maltovin | [25 empty] | SPI |  | s rámy a zárubněmi, zábradlí, předmětů oplechování apod., které se zřizují ještě před úpravami povrchu, před jejich znečištěním při úpravách povrchu nástřikem plastických (lepivých) maltovin
|  | viz TZ_AB, situační výkresy, výkresová a textová část D.1.1 : | [25 empty] | VV | 0
|  | Odkaz na mn. položky pořadí 16 : 1050,40500 |  | 1050.405 | [23 empty] | VV | 5
|  | 6*3,9+4,4 |  | 27.8 | [23 empty] | VV | 0
|  | 4*3,2+2*2,1+4,8 |  | 21.8 | [23 empty] | VV | 0
|  | 7*3,2+6*4,6+3*1,1+5,8 |  | 59.1 | [23 empty] | VV | 0
|  | 4*3,3+8*3,2 |  | 38.8 | [23 empty] | VV | 0
21 | 62945111201.x | D+M Dotvarování a zapravení reprofilační maltou vč. penetrace, v místě odstraněných zárubní, oken, klempířských prvků | m2 | 1346.908 |  | 0 |  | 0 |  | 0 | 21 | 0 | 0.0707 | 95.23 | 0 | 0 |  | Vlastní | Indiv | 0.18 | 242.44 |  | Práce | Běžná |  |  |  | POL1_
|  | vč. odstranění nesoudržných částí a očištění povrchu | [25 empty] | POP
|  | viz TZ_AB, situační výkresy, výkresová a textová část D.1.1 : | [25 empty] | VV | 0
|  | Začátek provozního součtu | [25 empty] | VV
|  | okna : | [25 empty] | VV | 2
|  | 14*(1,5+2*1,8)+2*(1,3+2*1,8)+2*(0,9+2*1,0)+2*(1,1+2*2,3)+1*(1,0+2*0,6)+9*(1,8+2*3,2)+13*(1,3+2*2,3)+1*(1,1+2*0,9)+3*(1,3+2*2,3) |  | 271.7 | [23 empty] | VV | 2
|  | 12*(1,5+2*2,8)+6*(1,05+2*1,6)+1*(1,05+2*1,5)+1*(1,05+2*1,2)+2*(1,05+2*1,0)+6*(1,0+2*0,8)+1*(0,9+2*1,2) |  | 143.2 | [23 empty] | VV | 2
|  | 6*(1,5+2*2,8)+1*(1,7+2*2,8)+2*(1,1+2*2,3)+1*(1,6+2*2,8)+5*(1,3+2*2,4)+4*(1,3+2*1,6)+2*(1,1+2*2,4)+2*(1,1+2*2,3)+2*(1,1+2*2,3)+1*(1,6+2*2,3)+1*(1,0+2*0,6)+9*(1,4+2*2,7)+3*(1,3+2*2,7) |  | 241.3 | [23 empty] | VV | 2
|  | 12*(1,5+2*2,8)+4*(1,7+2*2,8)+6*(1,7+2*2,7)+2*(0,9+2*1,2)+19*(1,5+2*2,1)+1*(1,6+2*2,8)+3*(1,4+2*2,4)+14*(1,3+2*2,4)+4*(1,3+2*1,6)+2*(1,1+2*2,4)+2*(1,1+2*2,3)+2*(1,1+2*2,3)+1*(1,6+2*2,3)+4*(1,4+2*2,7)+3*(1,3+2*2,7) |  | 489.2 | [23 empty] | VV | 2
|  | 12*(1,5+2*2,8)+5*(1,7+2*2,8)+6*(1,7+2*2,7)+2*(0,9+2*1,2)+19*(1,5+2*2,1)+3*(1,4+2*2,4)+14*(1,3+2*2,4)+4*(1,3+2*1,6)+2*(1,1+2*2,4)+2*(1,1+2*2,3)+2*(1,1+2*2,3)+1*(1,6+2*2,3)+4*(1,4+2*2,7)+3*(1,3+2*2,7) |  | 489.3 | [23 empty] | VV | 2
|  | 12*(1,5+2*2,8)+5*(1,7+2*2,8)+4*(1,3+2*2,4)+4*(1,3+2*1,6)+8*(1,1+2*2,4)+1*(1,1+2*1,4)+1*(1,1+2*2,3) |  | 220.9 | [23 empty] | VV | 2
|  | 3*(1,1+2*1,3)+1*(1,4+2*2,6) |  | 17.7 | [23 empty] | VV | 2
|  | dveře : | [25 empty] | VV | 2
|  | 1*(2,0+2*5,4)+1*(1,3+2*2,1)+1*(1,5+2*3,2)+1*(1,0+2*2,1)+1*(1,1+2*2,1)+1*(1,5+2*2,7) |  | 43.6 | [23 empty] | VV | 2
|  | 1*(1,5+2*3,4) |  | 8.3 | [23 empty] | VV | 2
|  | Mezisoučet |  | 1925.2 | [23 empty] | VV | 3
|  | Konec provozního součtu | [25 empty] | VV
|  | předpoklad šířky ostění: : | [25 empty] | VV | 0
|  | 30 % š. 250+250 mm : (0,3*1925,2)*0,5 |  | 288.78 | [23 empty] | VV | 0
|  | 50 % š. 450+250 mm : (0,5*1925,2)*0,7 |  | 673.82 | [23 empty] | VV | 0
|  | 20 % š. 700+250 mm : (0,2*1925,2)*0,95 |  | 365.788 | [23 empty] | VV | 0
|  | předpoklad 40 % říms : 0,4*(15,9*0,2+39,1*0,3+16,7*0,2+16,8*0,6+59,9*0,3) |  | 18.52 | [23 empty] | VV | 0
22 | 622311154RV1 | Zateplení ostění , expandovaným polystyrénem, tloušťky 40 mm, zakončené stěrkou s výztužnou tkaninou | m2 | 194.04 |  | 0 |  | 0 |  | 0 | 21 | 0 | 0.00983 | 1.91 | 0 | 0 | 801-1 | RTS 23/ I | RTS 23/ I | 2.35 | 455.99 |  | Práce | Běžná |  |  |  | POL1_
|  | nanesení lepicího tmelu na izolační desky, nalepení desek, osazení okenních rohových lišt, natažení stěrky, vtlačení výztužné tkaniny, přehlazení stěrky. Další vrstvy podle popisu položky. Položky pro zateplení minerální deskou obsahují před armovací vrstvou kašírování desek. Včetně rohových lišt, zakončovacích lišt s okapničkou, napojovacích lišt a výztužné tkaniny. | [25 empty] | SPI |  | nanesení lepicího tmelu na izolační desky, nalepení desek, osazení okenních rohových lišt, natažení stěrky, vtlačení výztužné tkaniny, přehlazení stěrky. Další vrstvy podle popisu položky. Položky pro zateplení minerální deskou obsahují před armovací vrstvou kašírování desek. Včetně rohových lišt, zakončovacích lišt s okapničkou, napojovacích lišt a výztužné tkaniny.
|  | Položka neobsahuje kontaktní nátěr a povrchovou úpravu omítkou. | [25 empty] | POP
|  | Součinitel tepelné vodivosti izolantu je 0,039 W/mK. | [25 empty] | POP
|  | viz TZ_AB, situační výkresy, výkresová a textová část D.1.1 : | [25 empty] | VV | 0
|  | Začátek provozního součtu | [25 empty] | VV
|  | okna : | [25 empty] | VV | 2
|  | 14*(1,5)+2*(1,3)+2*(0,9)+2*(1,1)+1*(1,0)+9*(1,8)+13*(1,3)+1*(1,1)+3*(1,3) |  | 66.7 | [23 empty] | VV | 2
|  | 12*(1,5)+6*(1,05)+1*(1,05)+1*(1,05)+2*(1,05)+6*(1,0)+1*(0,9) |  | 35.4 | [23 empty] | VV | 2
|  | 6*(1,5)+1*(1,7)+2*(1,1)+1*(1,6)+5*(1,3)+4*(1,3)+2*(1,1)+2*(1,1)+2*(1,1)+1*(1,6)+1*(1,0)+9*(1,4)+3*(1,3) |  | 51.9 | [23 empty] | VV | 2
|  | 12*(1,5)+4*(1,7)+6*(1,7)+2*(0,9)+19*(1,5)+1*(1,6)+3*(1,4)+14*(1,3)+4*(1,3)+2*(1,1)+2*(1,1)+2*(1,1)+1*(1,6)+4*(1,4)+3*(1,3) |  | 112.2 | [23 empty] | VV | 2
|  | 12*(1,5)+5*(1,7)+6*(1,7)+2*(0,9)+19*(1,5)+3*(1,4)+14*(1,3)+4*(1,3)+2*(1,1)+2*(1,1)+2*(1,1)+1*(1,6)+4*(1,4)+3*(1,3) |  | 112.3 | [23 empty] | VV | 2
|  | 12*(1,5)+5*(1,7)+4*(1,3)+4*(1,3)+8*(1,1)+1*(1,1)+1*(1,1) |  | 47.9 | [23 empty] | VV | 2
|  | 3*(1,1)+1*(1,4) |  | 4.7 | [23 empty] | VV | 2
|  | dveře : | [25 empty] | VV | 2
|  | 1*(2,0)+1*(1,3)+1*(1,5)+1*(1,0)+1*(1,1)+1*(1,5) |  | 8.4 | [23 empty] | VV | 2
|  | 1*(1,5) |  | 1.5 | [23 empty] | VV | 2
|  | Mezisoučet |  | 441 | [23 empty] | VV | 3
|  | Konec provozního součtu | [25 empty] | VV
|  | vnitřní nadpraží - předpoklad šířky nadpraží: : | [25 empty] | VV | 0
|  | 30 % š. 250 mm : (0,3*441,0)*0,25 |  | 33.075 | [23 empty] | VV | 0
|  | 50 % š. 450 mm : (0,5*441,0)*0,45 |  | 99.225 | [23 empty] | VV | 0
|  | 20 % š. 700 mm : (0,2*441,0)*0,7 |  | 61.74 | [23 empty] | VV | 0
23 | 622474412RT1 | Omítka vnějších stěn štuková, složitost fasády 1-2, skladba: vápenný postřik, vápenná jádrová vrstva tl. 15 mm, , , vápenný štuk tl. 3 mm | m2 | 579.8 |  | 0 |  | 0 |  | 0 | 21 | 0 | 0.03151 | 18.27 | 0 | 0 | 801-1 | RTS 23/ I | RTS 23/ I | 0.8 | 463.84 |  | Práce | Běžná |  |  |  | POL1_
|  | viz TZ_AB, situační výkresy, výkresová a textová část D.1.1 : | [25 empty] | VV | 0
|  | Začátek provozního součtu | [25 empty] | VV
|  | okna : | [25 empty] | VV | 2
|  | 14*(1,5+2*1,8)+2*(1,3+2*1,8)+2*(0,9+2*1,0)+2*(1,1+2*2,3)+1*(1,0+2*0,6)+9*(1,8+2*3,2)+13*(1,3+2*2,3)+1*(1,1+2*0,9)+3*(1,3+2*2,3) |  | 271.7 | [23 empty] | VV | 2
|  | 12*(1,5+2*2,8)+6*(1,05+2*1,6)+1*(1,05+2*1,5)+1*(1,05+2*1,2)+2*(1,05+2*1,0)+6*(1,0+2*0,8)+1*(0,9+2*1,2) |  | 143.2 | [23 empty] | VV | 2
|  | 6*(1,5+2*2,8)+1*(1,7+2*2,8)+2*(1,1+2*2,3)+1*(1,6+2*2,8)+5*(1,3+2*2,4)+4*(1,3+2*1,6)+2*(1,1+2*2,4)+2*(1,1+2*2,3)+2*(1,1+2*2,3)+1*(1,6+2*2,3)+1*(1,0+2*0,6)+9*(1,4+2*2,7)+3*(1,3+2*2,7) |  | 241.3 | [23 empty] | VV | 2
|  | 12*(1,5+2*2,8)+4*(1,7+2*2,8)+6*(1,7+2*2,7)+2*(0,9+2*1,2)+19*(1,5+2*2,1)+1*(1,6+2*2,8)+3*(1,4+2*2,4)+14*(1,3+2*2,4)+4*(1,3+2*1,6)+2*(1,1+2*2,4)+2*(1,1+2*2,3)+2*(1,1+2*2,3)+1*(1,6+2*2,3)+4*(1,4+2*2,7)+3*(1,3+2*2,7) |  | 489.2 | [23 empty] | VV | 2
|  | 12*(1,5+2*2,8)+5*(1,7+2*2,8)+6*(1,7+2*2,7)+2*(0,9+2*1,2)+19*(1,5+2*2,1)+3*(1,4+2*2,4)+14*(1,3+2*2,4)+4*(1,3+2*1,6)+2*(1,1+2*2,4)+2*(1,1+2*2,3)+2*(1,1+2*2,3)+1*(1,6+2*2,3)+4*(1,4+2*2,7)+3*(1,3+2*2,7) |  | 489.3 | [23 empty] | VV | 2
|  | 12*(1,5+2*2,8)+5*(1,7+2*2,8)+4*(1,3+2*2,4)+4*(1,3+2*1,6)+8*(1,1+2*2,4)+1*(1,1+2*1,4)+1*(1,1+2*2,3) |  | 220.9 | [23 empty] | VV | 2
|  | 3*(1,1+2*1,3)+1*(1,4+2*2,6) |  | 17.7 | [23 empty] | VV | 2
|  | dveře : | [25 empty] | VV | 2
|  | 1*(2,0+2*5,4)+1*(1,3+2*2,1)+1*(1,5+2*3,2)+1*(1,0+2*2,1)+1*(1,1+2*2,1)+1*(1,5+2*2,7) |  | 43.6 | [23 empty] | VV | 2
|  | 1*(1,5+2*3,4) |  | 8.3 | [23 empty] | VV | 2
|  | Mezisoučet |  | 1925.2 | [23 empty] | VV | 3
|  | Konec provozního součtu | [25 empty] | VV
|  | předpoklad šířky ostění a nadpraží 250 mm + 250 mm za hranu ostění + 10 % na rohy : 1925,2*0,25 |  | 481.3 | [23 empty] | VV | 0
|  | dozdívky + dobetonávky : 3*3,0+1*1,1*0,2+2*1,1*0,2+6*1,0*0,2+2*(1,1*0,2+1,4*0,2) |  | 11.86 | [23 empty] | VV | 0
|  | zapravení pod parapety a římsami 150 mm : 7*1,1*0,15 |  | 1.155 | [23 empty] | VV | 0
|  | 3*1,1*0,15 |  | 0.495 | [23 empty] | VV | 0
|  | 6*1,0*0,15 |  | 0.9 | [23 empty] | VV | 0
|  | 1*0,9*0,15 |  | 0.135 | [23 empty] | VV | 0
|  | 34*1,7*0,15 |  | 8.67 | [23 empty] | VV | 0
|  | 2*1,1*0,15 |  | 0.33 | [23 empty] | VV | 0
|  | 8*1,3*0,15 |  | 1.56 | [23 empty] | VV | 0
|  | 2*0,9*0,15 |  | 0.27 | [23 empty] | VV | 0
|  | 9*1,8*0,15 |  | 2.43 | [23 empty] | VV | 0
|  | 6*1,3*0,15 |  | 1.17 | [23 empty] | VV | 0
|  | 2*1,1*0,15 |  | 0.33 | [23 empty] | VV | 0
|  | 2*1,6*0,15 |  | 0.48 | [23 empty] | VV | 0
|  | 8*1,3*0,15 |  | 1.56 | [23 empty] | VV | 0
|  | 3*1,8*0,15 |  | 0.81 | [23 empty] | VV | 0
|  | 8*1,2*0,15 |  | 1.44 | [23 empty] | VV | 0
|  | 37*1,5*0,15 |  | 8.325 | [23 empty] | VV | 0
|  | 2*1,6*0,15 |  | 0.48 | [23 empty] | VV | 0
|  | 18*1,9*0,15 |  | 5.13 | [23 empty] | VV | 0
|  | 4*0,9*0,15 |  | 0.54 | [23 empty] | VV | 0
|  | 6*1,6*0,15 |  | 1.44 | [23 empty] | VV | 0
|  | 12*1,7*0,15 |  | 3.06 | [23 empty] | VV | 0
|  | 7*1,6*0,15 |  | 1.68 | [23 empty] | VV | 0
|  | 3*1,1*0,15 |  | 0.495 | [23 empty] | VV | 0
|  | 1*1,4*0,15 |  | 0.21 | [23 empty] | VV | 0
|  | 2*0,9*0,15 |  | 0.27 | [23 empty] | VV | 0
|  | 4*6,5*0,15 |  | 3.9 | [23 empty] | VV | 0
|  | 2*2,5*0,15 |  | 0.75 | [23 empty] | VV | 0
|  | 2*(2*17,0*0,15-(6*1,5*0,15)) |  | 7.5 | [23 empty] | VV | 0
|  | 4*2*1,0*0,15 |  | 1.2 | [23 empty] | VV | 0
|  | 2*19,0*0,15-(6*1,5*0,15+1,7*0,15) |  | 4.095 | [23 empty] | VV | 0
|  | 2*12,0*0,15-(3*1,5*0,15) |  | 2.925 | [23 empty] | VV | 0
|  | 2*24,1*0,15-(7*1,5*0,15) |  | 5.655 | [23 empty] | VV | 0
|  | 2*16,7*0,15-(6*1,7*0,15) |  | 3.48 | [23 empty] | VV | 0
|  | 2*16,0*0,15-(7*1,3*0,15) |  | 3.435 | [23 empty] | VV | 0
|  | 2*20,5*0,15-(7*1,3*0,15) |  | 4.785 | [23 empty] | VV | 0
|  | 2*24,5*0,15-(8*1,5*0,15) |  | 5.55 | [23 empty] | VV | 0
24 | 62247443200.x | Příplatek za tl. jádrové omítky +5 mm, omítka stěn, vč. materiálu | m2 | 579.8 |  | 0 |  | 0 |  | 0 | 21 | 0 | 0 | 0 | 0 | 0 |  | Vlastní | Indiv | 0 | 0 |  | Práce | Běžná |  |  |  | POL1_
|  | Odkaz na mn. položky pořadí 23 : 579,80000 |  | 579.8 | [23 empty] | VV | 5
25 | 62247001.x | D+M Sjednocující systémový fasádní nátěr shodné barvy jako omítka okolní stávající | m2 | 695.76 |  | 0 |  | 0 |  | 0 | 21 | 0 | 0.00063 | 0.44 | 0 | 0 |  | Vlastní | Indiv | 0.23 | 160.02 |  | Práce | Běžná |  |  |  | POL1_
|  | Odkaz na mn. položky pořadí 23 : 579,80000 |  | 579.8 | [23 empty] | VV | 5
|  | Koeficient vč. přetření na stávající povrch: 0,2 |  | 115.96 | [23 empty] | VV | 4
Díl: | 63 | Podlahy a podlahové konstrukce |  |  |  | 0 |  | 0 |  | 0 |  | 0 |  | 0.83 |  | 0 |  |  |  |  | 3.34 | [6 empty] | DIL
26 | 632411150RT1 | Potěr ze suchých směsí cementový, tloušťky 50 mm, bez penetrace | m2 | 7.1 |  | 0 |  | 0 |  | 0 | 21 | 0 | 0.095 | 0.67 | 0 | 0 | 801-1 | RTS 23/ I | RTS 23/ I | 0.47 | 3.34 |  | Práce | Běžná |  |  |  | POL1_
|  | s rozprostřením a uhlazením | [25 empty] | SPI
|  | viz TZ_AB, situační výkresy, výkresová a textová část D.1.1 : | [25 empty] | VV | 0
|  | 2,6*0,5 |  | 1.3 | [23 empty] | VV | 0
|  | 1,9*0,5 |  | 0.95 | [23 empty] | VV | 0
|  | 3*2,1*0,5 |  | 3.15 | [23 empty] | VV | 0
|  | 2*1,7*0,5 |  | 1.7 | [23 empty] | VV | 0
27 | 63241001.x | Příplatek za tl. dalších 10 mm cementového potěru, vč. materiálu | m2 | 7.1 |  | 0 |  | 0 |  | 0 | 21 | 0 | 0.02222 | 0.16 | 0 | 0 |  | Vlastní | Indiv | 0 | 0 |  | Práce | Běžná |  |  |  | POL1_
|  | Odkaz na mn. položky pořadí 26 : 7,10000 |  | 7.1 | [23 empty] | VV | 5
Díl: | 94 | Lešení a stavební výtahy |  |  |  | 0 |  | 0 |  | 0 |  | 0 |  | 5.14 |  | 0 |  |  |  |  | 210.6 | [6 empty] | DIL
28 | 941955004R00 | Lešení lehké pracovní pomocné pomocné, o výšce lešeňové podlahy přes 2,5 do 3,5 m | m2 | 810 |  | 0 |  | 0 |  | 0 | 21 | 0 | 0.00635 | 5.14 | 0 | 0 | 800-3 | RTS 23/ I | RTS 23/ I | 0.26 | 210.6 |  | Práce | Běžná |  |  |  | POL1_
|  | viz TZ_AB, situační výkresy, výkresová a textová část D.1.1 : | [25 empty] | VV | 0
|  | 270*2,0*1,5 |  | 810 | [23 empty] | VV | 0
Díl: | 95 | Dokončovací konstrukce na pozemních stavbách |  |  |  | 0 |  | 0 |  | 0 |  | 0 |  | 0.44 |  | 0 |  |  |  |  | 2816 | [6 empty] | DIL
29 | 950001.x | Zakrytí a obalení konstrukcí, nábytku, předmětů před znečištěním vč. pozdějšího odkrytí, včetně dodávky fólie, přelepení páskou | m2 | 5000 |  | 0 |  | 0 |  | 0 | 21 | 0 | 2e-05 | 0.1 | 0 | 0 |  | Vlastní | Indiv | 0.03 | 150 |  | Práce | Běžná |  |  |  | POL1_
|  | viz TZ_AB, situační výkresy, výkresová a textová část D.1.1 : | [25 empty] | VV | 0
|  | předpoklad : 5000 |  | 5000 | [23 empty] | VV | 0
30 | 952901111R00 | Vyčištění budov a ostatních objektů budov bytové nebo občanské výstavby - zametení a umytí podlah, dlažeb, obkladů, schodů v místnostech, chodbách a schodištích, vyčištění a umytí oken, dveří s rámy, zárubněmi, umytí a vyčištění jiných zasklených a natíraných ploch a zařizovacích předmětů před předáním do užívání světlá výška podlaží do 4 m | m2 | 8600 |  | 0 |  | 0 |  | 0 | 21 | 0 | 4e-05 | 0.34 | 0 | 0 | 801-1 | RTS 23/ I | RTS 23/ I | 0.31 | 2666 |  | Práce | Běžná |  |  |  | POL1_
|  | viz TZ_AB, situační výkresy, výkresová a textová část D.1.1 : | [25 empty] | VV | 0
|  | 5*1720 |  | 8600 | [23 empty] | VV | 0
Díl: | 99 | Staveništní přesun hmot |  |  |  | 0 |  | 0 |  | 0 |  | 0 |  | 0 |  | 0 |  |  |  |  | 2098.26 | [6 empty] | DIL
31 | 999281151R00 | Přesun hmot pro opravy a údržbu objektů pro opravy a údržbu dosavadních objektů včetně vnějších plášťů výšky do 25 m, nošením | t | 381.5018 |  | 0 |  | 0 |  | 0 | 21 | 0 | 0 | 0 | 0 | 0 | 801-4 | RTS 23/ I | RTS 23/ I | 5.5 | 2098.26 |  | Přesun hmot | Běžná |  |  |  | POL7_
|  | oborů 801, 803, 811 a 812 | [25 empty] | SPI
Díl: | 712 | Povlakové krytiny |  |  |  | 0 |  | 0 |  | 0 |  | 0 |  | 0.01 |  | 0 |  |  |  |  | 5.17 | [6 empty] | DIL
32 | 712391172RT1 | Textílie na střechách do 10° ochranná, položení - bez dodávky textílie | m2 | 5 |  | 0 |  | 0 |  | 0 | 21 | 0 | 3e-05 | 0 | 0 | 0 | 800-711 | RTS 23/ I | RTS 23/ I | 0.12 | 0.6 |  | Práce | Běžná |  |  |  | POL1_
|  | viz TZ_AB, situační výkresy, výkresová a textová část D.1.1 : | [25 empty] | VV | 0
|  | předpoklad : 4,0+10,0*0,1 |  | 5 | [23 empty] | VV | 0
33 | 69366198R | geotextilie PP; funkce separační, ochranná, výztužná, filtrační; plošná hmotnost 300 g/m2; zpevněná oboustranně | m2 | 5.5 |  | 0 |  | 0 |  | 0 | 21 | 0 | 0.0003 | 0 | 0 | 0 | SPCM | RTS 23/ I | RTS 23/ I | 0 | 0 |  | Specifikace | Běžná |  |  |  | POL3_
|  | Odkaz na mn. položky pořadí 32 : 5,00000 |  | 5 | [23 empty] | VV | 5
|  | Koeficient ztratné 10 %: 0,1 |  | 0.5 | [23 empty] | VV | 4
34 | 712373111RS1 | Povlakové krytiny střech do 10° termoplasty kotvené do betonu, 6 kotev/m2, pro tl. izolace do 160 mm, bez dodávky fólie, | m2 | 5 |  | 0 |  | 0 |  | 0 | 21 | 0 | 0 | 0 | 0 | 0 | 800-711 | RTS 23/ I | RTS 23/ I | 0.91 | 4.55 |  | Práce | Běžná |  |  |  | POL1_
|  | včetně ukotvení k podkladu hmoždinkami, svaření všech spojů a překrytí kotev fólií. | [25 empty] | POP
|  | Odkaz na mn. položky pořadí 32 : 5,00000 |  | 5 | [23 empty] | VV | 5
35 | 283220012R | fólie izolační střešní hydroizolační; tloušťka 1,50 mm; plošná hmotnost 1 850 g/m2; PVC-P, PES výztuž; µ = 15 000,0 | m2 | 5.5 |  | 0 |  | 0 |  | 0 | 21 | 0 | 0.00185 | 0.01 | 0 | 0 | SPCM | RTS 23/ I | RTS 23/ I | 0 | 0 |  | Specifikace | Běžná |  |  |  | POL3_
|  | Odkaz na mn. položky pořadí 34 : 5,00000 |  | 5 | [23 empty] | VV | 5
|  | Koeficient ztratné 10 %: 0,1 |  | 0.5 | [23 empty] | VV | 4
36 | 998712102R00 | Přesun hmot pro povlakové krytiny v objektech výšky přes 6 do 12 m | t | 0.01198 |  | 0 |  | 0 |  | 0 | 21 | 0 | 0 | 0 | 0 | 0 | 800-711 | RTS 23/ I | RTS 23/ I | 1.609 | 0.02 |  | Přesun hmot | Běžná |  |  |  | POL7_
|  | 50 m vodorovně | [25 empty] | SPI
Díl: | 713 | Izolace tepelné |  |  |  | 0 |  | 0 |  | 0 |  | 0 |  | 0.36 |  | 0 |  |  |  |  | 24.48 | [6 empty] | DIL
37 | 713131131R00 | Montáž tepelné izolace stěn lepením | m2 | 82.809 |  | 0 |  | 0 |  | 0 | 21 | 0 | 0.003 | 0.25 | 0 | 0 | 800-713 | RTS 23/ I | RTS 23/ I | 0.28 | 23.19 |  | Práce | Běžná |  |  |  | POL1_
|  | Očištění povrchu stěny od prachu, nařezání izolačních desek na požadovaný rozměr, nanesení lepicího tmelu, osazení desek. | [25 empty] | POP |  | Očištění povrchu stěny od prachu, nařezání izolačních desek na požadovaný rozměr, nanesení lepicího tmelu, osazení desek.
|  | viz TZ_AB, situační výkresy, výkresová a textová část D.1.1 : | [25 empty] | VV | 0
|  | 7*1,1*0,12 |  | 0.924 | [23 empty] | VV | 0
|  | 3*1,1*0,17 |  | 0.561 | [23 empty] | VV | 0
|  | 6*1,0*0,17 |  | 1.02 | [23 empty] | VV | 0
|  | 1*0,9*0,17 |  | 0.153 | [23 empty] | VV | 0
|  | 34*1,7*0,43 |  | 24.854 | [23 empty] | VV | 0
|  | 2*1,1*0,22 |  | 0.484 | [23 empty] | VV | 0
|  | 8*1,3*0,12 |  | 1.248 | [23 empty] | VV | 0
|  | 2*0,9*0,12 |  | 0.216 | [23 empty] | VV | 0
|  | 9*1,8*0,12 |  | 1.944 | [23 empty] | VV | 0
|  | 8*1,3*0,12 |  | 1.248 | [23 empty] | VV | 0
|  | 2*1,1*0,12 |  | 0.264 | [23 empty] | VV | 0
|  | 2*1,6*0,17 |  | 0.544 | [23 empty] | VV | 0
|  | 8*1,3*0,12 |  | 1.248 | [23 empty] | VV | 0
|  | 3*1,8*0,12 |  | 0.648 | [23 empty] | VV | 0
|  | 8*1,2*0,12 |  | 1.152 | [23 empty] | VV | 0
|  | 37*1,5*0,12 |  | 6.66 | [23 empty] | VV | 0
|  | 2*1,6*0,17 |  | 0.544 | [23 empty] | VV | 0
|  | 18*1,9*0,22 |  | 7.524 | [23 empty] | VV | 0
|  | 4*0,9*0,22 |  | 0.792 | [23 empty] | VV | 0
|  | 6*1,6*0,12 |  | 1.152 | [23 empty] | VV | 0
|  | 12*1,7*0,22 |  | 4.488 | [23 empty] | VV | 0
|  | 7*1,6*0,12 |  | 1.344 | [23 empty] | VV | 0
|  | 3*1,1*0,12 |  | 0.396 | [23 empty] | VV | 0
|  | 1*1,4*0,12 |  | 0.168 | [23 empty] | VV | 0
|  | 2*0,9*0,12 |  | 0.216 | [23 empty] | VV | 0
|  | 4*6,5*0,22 |  | 5.72 | [23 empty] | VV | 0
|  | 2*2,5*0,6 |  | 3 | [23 empty] | VV | 0
|  | (6+6)*1,5*0,17 |  | 3.06 | [23 empty] | VV | 0
|  | 6*1,5*0,17 |  | 1.53 | [23 empty] | VV | 0
|  | 1*1,7*0,17 |  | 0.289 | [23 empty] | VV | 0
|  | 3*1,5*0,17 |  | 0.765 | [23 empty] | VV | 0
|  | 7*1,5*0,17 |  | 1.785 | [23 empty] | VV | 0
|  | 6*1,7*0,17 |  | 1.734 | [23 empty] | VV | 0
|  | (7+7)*1,3*0,17 |  | 3.094 | [23 empty] | VV | 0
|  | 8*1,5*0,17 |  | 2.04 | [23 empty] | VV | 0
38 | 283754611R | Výrobek izolační pro budovy z extrudovaného polystyrenu (XPS) tvar: deska; tloušťka d = 30,0 mm; OH = 35 kg/m3; lambda = 0,033 W/(m.K); pevnost v tlaku CS 200 kPa; RtF: E | m2 | 91.0899 |  | 0 |  | 0 |  | 0 | 21 | 0 | 0.00105 | 0.1 | 0 | 0 | SPCM | RTS 23/ I | RTS 23/ I | 0 | 0 |  | Specifikace | Běžná |  |  |  | POL3_
|  | Odkaz na mn. položky pořadí 37 : 82,80900 |  | 82.809 | [23 empty] | VV | 5
|  | Koeficient ztratné 10 %: 0,1 |  | 8.2809 | [23 empty] | VV | 4
39 | 713001.x | D+M Přestěrkování izolantu bitumenovým lepidlem | m2 | 82.809 |  | 0 |  | 0 |  | 0 | 21 | 0 | 0 | 0 | 0 | 0 |  | Vlastní | Indiv | 0 | 0 |  | Práce | Běžná |  |  |  | POL1_
|  | Odkaz na mn. položky pořadí 37 : 82,80900 |  | 82.809 | [23 empty] | VV | 5
40 | 713141125R00 | Montáž tepelné izolace plochých střech desky, na lepidlo | m2 | 4 |  | 0 |  | 0 |  | 0 | 21 | 0 | 0.00033 | 0 | 0 | 0 | 800-713 | RTS 23/ I | RTS 23/ I | 0.16 | 0.64 |  | Práce | Běžná |  |  |  | POL1_
|  | Včetně očištění podkladu od nesoudržných vrstev. | [25 empty] | POP
|  | viz TZ_AB, situační výkresy, výkresová a textová část D.1.1 : | [25 empty] | VV | 0
|  | předpoklad : 4,0 |  | 4 | [23 empty] | VV | 0
41 | 28375972R | Výrobek izolační pro budovy z pěnového polystyrenu (EPS) tvar: spádová deska; označení: S; OH = 25 kg/m3; lambda = 0,035 W/(m.K); pevnost v tlaku CS 150 kPa; RtF: E | m3 | 0.396 |  | 0 |  | 0 |  | 0 | 21 | 0 | 0.025 | 0.01 | 0 | 0 | SPCM | RTS 23/ I | RTS 23/ I | 0 | 0 |  | Specifikace | Běžná |  |  |  | POL3_
|  | viz TZ_AB, situační výkresy, výkresová a textová část D.1.1 : | [25 empty] | VV | 0
|  | předpoklad : 4,0*(0,02+0,14/2) |  | 0.36 | [23 empty] | VV | 0
|  | Koeficient ztratné 10 %: 0,1 |  | 0.036 | [23 empty] | VV | 4
42 | 998713102R00 | Přesun hmot pro izolace tepelné v objektech výšky do 12 m | t | 0.35529 |  | 0 |  | 0 |  | 0 | 21 | 0 | 0 | 0 | 0 | 0 | 800-713 | RTS 23/ I | RTS 23/ I | 1.831 | 0.65 |  | Přesun hmot | Běžná |  |  |  | POL7_
|  | 50 m vodorovně | [25 empty] | SPI
Díl: | 764 | Konstrukce klempířské |  |  |  | 0 |  | 0 |  | 0 |  | 0 |  | 0 |  | 0 |  |  |  |  | 0 | [6 empty] | DIL
43 | 764001.x | D+M Poplastovaný plech pro ukončení střešní PVC-P folie na stěnu, vč. kotvení do zdiva, zatmelení spár | m | 10 |  | 0 |  | 0 |  | 0 | 21 | 0 | 0 | 0 | 0 | 0 |  | Vlastní | Indiv | 0 | 0 |  | Práce | Běžná |  |  |  | POL1_
|  | viz TZ_AB, situační výkresy, výkresová a textová část D.1.1 : | [25 empty] | VV | 0
|  | předpoklad : 10,0 |  | 10 | [23 empty] | VV | 0
Díl: | 773 | Podlahy teracové |  |  |  | 0 |  | 0 |  | 0 |  | 0 |  | 0 |  | 0 |  |  |  |  | 4.87 | [6 empty] | DIL
44 | 7730001.x | D+M Zapravení poškozené části podlahy s nášlapnou vrstvou z teraco dlažby, vč. přípravy podkladu, penetrace, lepení, soklů - kompletní dodávka. Dekor dle stávající dlažby | m2 | 2.13 |  | 0 |  | 0 |  | 0 | 21 | 0 | 0 | 0 | 0 | 0 |  | Vlastní | Indiv | 0.98 | 2.09 |  | Práce | Běžná |  |  |  | POL1_
|  | viz TZ_AB, situační výkresy, výkresová a textová část D.1.1 : | [25 empty] | VV | 0
|  | předpokládané poškození při výměně dveří: (40% lité teraco, 30 % teraco dlažba, 30 % lino) : | [25 empty] | VV | 0
|  | 0,3*2,6*0,5 |  | 0.39 | [23 empty] | VV | 0
|  | 0,3*1,9*0,5 |  | 0.285 | [23 empty] | VV | 0
|  | 0,3*3*2,1*0,5 |  | 0.945 | [23 empty] | VV | 0
|  | 0,3*2*1,7*0,5 |  | 0.51 | [23 empty] | VV | 0
45 | 7730002.x | D+M Zapravení poškozené části podlahy s nášlapnou vrstvou z litého teraca, dekor dle stávajícího, vč. přípravy podkladu, penetrace, soklů, broušení, špachtlování, napouštění - kompletní dodávka. | m2 | 2.84 |  | 0 |  | 0 |  | 0 | 21 | 0 | 0 | 0 | 0 | 0 |  | Vlastní | Indiv | 0.98 | 2.78 |  | Práce | Běžná |  |  |  | POL1_
|  | viz TZ_AB, situační výkresy, výkresová a textová část D.1.1 : | [25 empty] | VV | 0
|  | předpokládané poškození při výměně dveří: (40% lité teraco, 30 % teraco dlažba, 30 % lino) : | [25 empty] | VV | 0
|  | 0,4*2,6*0,5 |  | 0.52 | [23 empty] | VV | 0
|  | 0,4*1,9*0,5 |  | 0.38 | [23 empty] | VV | 0
|  | 0,4*3*2,1*0,5 |  | 1.26 | [23 empty] | VV | 0
|  | 0,4*2*1,7*0,5 |  | 0.68 | [23 empty] | VV | 0
Díl: | 776 | Podlahy povlakové |  |  |  | 0 |  | 0 |  | 0 |  | 0 |  | 0 |  | 0 |  |  |  |  | 0.17 | [6 empty] | DIL
46 | 7765611001.x | D+M Zapravení poškozené části podlahy s nášlapnou vrstvou z linolea, vč. přípravy podkladu, penetrace, lepení, soklů - kompletní dodávka. Dekor dle stávající podlahoviny | m2 | 2.13 |  | 0 |  | 0 |  | 0 | 21 | 0 | 0 | 0 | 0 | 0 |  | Vlastní | Indiv | 0.08 | 0.17 |  | Práce | Běžná |  |  |  | POL1_
|  | viz TZ_AB, situační výkresy, výkresová a textová část D.1.1 : | [25 empty] | VV | 0
|  | předpokládané poškození při výměně dveří: (40% lité teraco, 30 % teraco dlažba, 30 % lino) : | [25 empty] | VV | 0
|  | 0,3*2,6*0,5 |  | 0.39 | [23 empty] | VV | 0
|  | 0,3*1,9*0,5 |  | 0.285 | [23 empty] | VV | 0
|  | 0,3*3*2,1*0,5 |  | 0.945 | [23 empty] | VV | 0
|  | 0,3*2*1,7*0,5 |  | 0.51 | [23 empty] | VV | 0
Díl: | 781 | Obklady keramické |  |  |  | 0 |  | 0 |  | 0 |  | 0 |  | 1.76 |  | 0 |  |  |  |  | 1012.25 | [6 empty] | DIL
47 | 781101210RT1 | Příprava podkladu pod obklady penetrace podkladu pod obklady | m2 | 363.9309 |  | 0 |  | 0 |  | 0 | 21 | 0 | 0.00016 | 0.06 | 0 | 0 | 800-771 | RTS 23/ I | RTS 23/ I | 0.05 | 18.2 |  | Práce | Běžná |  |  |  | POL1_
|  | včetně dodávky materiálu. | [25 empty] | POP
|  | Odkaz na mn. položky pořadí 48 : 363,93093 |  | 363.9309 | [23 empty] | VV | 5
48 | 781475110.x | Montáž obkladu vnitřního keramického stěn, do tmele, materiál ve specifikaci | m2 | 363.9309 |  | 0 |  | 0 |  | 0 | 21 | 0 | 0 | 0 | 0 | 0 |  | Vlastní | Indiv | 1.86 | 676.91 |  | Práce | Běžná |  |  |  | POL1_
|  | viz TZ_AB, situační výkresy, výkresová a textová část D.1.1 : | [25 empty] | VV | 0
|  | předpoklad 80 % zapravované plochy omítka, 20 % obklad : | [25 empty] | VV | 0
|  | Odkaz na mn. položky pořadí 12 : 1819,65465*0,2 |  | 363.9309 | [23 empty] | VV | 5
49 | 781111111R00 | Doplňkové práce při provádění obkladů řezání obkladaček diamantovým kotoučem | m | 980 |  | 0 |  | 0 |  | 0 | 21 | 0 | 0 | 0 | 0 | 0 | 800-771 | RTS 23/ I | RTS 23/ I | 0.15 | 147 |  | Práce | Běžná |  |  |  | POL1_
|  | viz TZ_AB, situační výkresy, výkresová a textová část D.1.1 : | [25 empty] | VV | 0
|  | obklady + dlažba (předpoklad) : 980 |  | 980 | [23 empty] | VV | 0
50 | 5978001.x | Keramický obklad tl. 10 mm, formát i barva dle obkladu stávajícího | m2 | 418.5206 |  | 0 |  | 0 |  | 0 | 21 | 0 | 0 | 0 | 0 | 0 |  | Vlastní | Indiv | 0 | 0 |  | Specifikace | Běžná |  |  |  | POL3_
|  | Odkaz na mn. položky pořadí 48 : 363,93093 |  | 363.9309 | [23 empty] | VV | 5
|  | Koeficient ztratné 15 %: 0,15 |  | 54.5896 | [23 empty] | VV | 4
51 | 58554410R | malta pro dlažby/obklady lepicí; C2TE S1; pro interiér i exteriér; stěny, podlahy; báze cementová; teplotní odolnost -30 až 70 °C | kg | 800.6481 |  | 0 |  | 0 |  | 0 | 21 | 0 | 0.001 | 0.8 | 0 | 0 | SPCM | RTS 23/ I | RTS 23/ I | 0 | 0 |  | Specifikace | Běžná |  |  |  | POL3_
|  | viz TZ_AB, situační výkresy, výkresová a textová část D.1.1 : | [25 empty] | VV | 0
|  | 2 kg/m2 : | [25 empty] | VV | 0
|  | Odkaz na mn. položky pořadí 48 : 363,93093*2 |  | 727.8619 | [23 empty] | VV | 5
|  | Koeficient ztratné 10 %: 0,1 |  | 72.7862 | [23 empty] | VV | 4
52 | 231536502R | malta pro dlažby/obklady spárovací, flexibilní; CG2WA; š. spáry do 8 mm; pro interiér i exteriér; stěny, podlahy; báze cementová; přísada minerální plnivo, polymerní; ruční; odolná proti vodě, mrazu, oděru; teplotní odolnost -30 až 70 °C; barva šedá | kus | 114 |  | 0 |  | 0 |  | 0 | 21 | 0 | 0.002 | 0.23 | 0 | 0 | SPCM | RTS 23/ I | RTS 23/ I | 0 | 0 |  | Specifikace | Běžná |  |  |  | POL3_
|  | viz TZ_AB, situační výkresy, výkresová a textová část D.1.1 : | [25 empty] | VV | 0
|  | Začátek provozního součtu | [25 empty] | VV
|  | 0,7 kg/m2 + ztratné 10 % : 1,1*((294,48815*0,7)/2) |  | 113.3779 | [23 empty] | VV | 2
|  | Konec provozního součtu | [25 empty] | VV
|  | celkem ks : 114 |  | 114 | [23 empty] | VV | 0
53 | 781101141R00 | Příprava podkladu před provedením obkladu provedení hydroizolační stěrky jednovrstvé | m2 | 363.9309 |  | 0 |  | 0 |  | 0 | 21 | 0 | 0 | 0 | 0 | 0 | 800-771 | RTS 23/ I | RTS 23/ I | 0.24 | 87.34 |  | Práce | Běžná |  |  |  | POL1_
|  | Odkaz na mn. položky pořadí 48 : 363,93093 |  | 363.9309 | [23 empty] | VV | 5
54 | 23521588.AR | hmota nátěrová izolační syntetická disperze; proti vodě; překlenutí trhlin do 1,00 mm; pro interiér; podklad sádra, dřevo, sádrokarton, pórobeton | kg | 600.486 |  | 0 |  | 0 |  | 0 | 21 | 0 | 0.001 | 0.6 | 0 | 0 | SPCM | RTS 23/ I | RTS 23/ I | 0 | 0 |  | Specifikace | Běžná |  |  |  | POL3_
|  | 1,5 kg/m2 : | [25 empty] | VV | 0
|  | Odkaz na mn. položky pořadí 53 : 363,93093*1,5 |  | 545.8964 | [23 empty] | VV | 5
|  | Koeficient ztratné 10 %: 0,1 |  | 54.5896 | [23 empty] | VV | 4
55 | 781497121R00 | Lišty k obkladům profil rohový eloxovaný hliník, uložení do tmele, , výška profilu 6 mm, | m | 460.88 |  | 0 |  | 0 |  | 0 | 21 | 0 | 0.0001 | 0.05 | 0 | 0 | 800-771 | RTS 23/ I | RTS 23/ I | 0.12 | 55.31 |  | Práce | Běžná |  |  |  | POL1_
|  | viz TZ_AB, situační výkresy, výkresová a textová část D.1.1 : | [25 empty] | VV | 0
|  | okna - 80 % hran omítka, 20 % obklad : | [25 empty] | VV | 0
|  | 0,2*(14*(2*1,5+2*1,8)+2*(2*1,3+2*1,8)+2*(2*0,9+2*1,0)+2*(2*1,1+2*2,3)+1*(2*1,0+2*0,6)+9*(2*1,8+2*3,2)+13*(2*1,3+2*2,3)+1*(2*1,1+2*0,9)+3*(2*1,3+2*2,3)) |  | 67.68 | [23 empty] | VV | 0
|  | 0,2*(12*(2*1,5+2*2,8)+6*(2*1,05+2*1,6)+1*(2*1,05+2*1,5)+1*(2*1,05+2*1,2)+2*(2*1,05+2*1,0)+6*(2*1,0+2*0,8)+1*(2*0,9+2*1,2)) |  | 35.72 | [23 empty] | VV | 0
|  | 0,2*(6*(2*1,5+2*2,8)+1*(2*1,7+2*2,8)+2*(2*1,1+2*2,3)+1*(2*1,6+2*2,8)+5*(2*1,3+2*2,4)+4*(2*1,3+2*1,6)+2*(2*1,1+2*2,4)+2*(2*1,1+2*2,3)+2*(2*1,1+2*2,3)+1*(2*1,6+2*2,3)+1*(2*1,0+2*0,6)+9*(2*1,4+2*2,7)+3*(2*1,3+2*2,7)) |  | 58.64 | [23 empty] | VV | 0
|  | 0,2*(12*(2*1,5+2*2,8)+4*(2*1,7+2*2,8)+6*(2*1,7+2*2,7)+2*(2*0,9+2*1,2)+19*(2*1,5+2*2,1)+1*(2*1,6+2*2,8)+3*(2*1,4+2*2,4)+14*(2*1,3+2*2,4)+4*(2*1,3+2*1,6)+2*(2*1,1+2*2,4)+2*(2*1,1+2*2,3)+2*(2*1,1+2*2,3)+1*(2*1,6+2*2,3)+4*(2*1,4+2*2,7)+3*(2*1,3+2*2,7)) |  | 120.28 | [23 empty] | VV | 0
|  | 0,2*(12*(2*1,5+2*2,8)+5*(2*1,7+2*2,8)+6*(2*1,7+2*2,7)+2*(2*0,9+2*1,2)+19*(2*1,5+2*2,1)+3*(2*1,4+2*2,4)+14*(2*1,3+2*2,4)+4*(2*1,3+2*1,6)+2*(2*1,1+2*2,4)+2*(2*1,1+2*2,3)+2*(2*1,1+2*2,3)+1*(2*1,6+2*2,3)+4*(2*1,4+2*2,7)+3*(2*1,3+2*2,7)) |  | 120.32 | [23 empty] | VV | 0
|  | 0,2*(12*(2*1,5+2*2,8)+5*(2*1,7+2*2,8)+4*(2*1,3+2*2,4)+4*(2*1,3+2*1,6)+8*(2*1,1+2*2,4)+1*(2*1,1+2*1,4)+1*(2*1,1+2*2,3)) |  | 53.76 | [23 empty] | VV | 0
|  | 0,2*(3*(2*1,1+2*1,3)+1*(2*1,4+2*2,6)) |  | 4.48 | [23 empty] | VV | 0
56 | 781497111R00 | Lišty k obkladům profil ukončovací leštěný hliník, uložení do tmele, výška profilu 6 mm, | m | 210 |  | 0 |  | 0 |  | 0 | 21 | 0 | 0.0001 | 0.02 | 0 | 0 | 800-771 | RTS 23/ I | RTS 23/ I | 0.12 | 25.2 |  | Práce | Běžná |  |  |  | POL1_
|  | viz TZ_AB, situační výkresy, výkresová a textová část D.1.1 : | [25 empty] | VV | 0
|  | předpoklad : 210 |  | 210 | [23 empty] | VV | 0
57 | 998781103R00 | Přesun hmot pro obklady keramické v objektech výšky do 24 m | t | 1.7545 |  | 0 |  | 0 |  | 0 | 21 | 0 | 0 | 0 | 0 | 0 | 800-771 | RTS 23/ I | RTS 23/ I | 1.305 | 2.29 |  | Přesun hmot | Běžná |  |  |  | POL7_
Díl: | 784 | Malby |  |  |  | 0 |  | 0 |  | 0 |  | 0 |  | 0.41 |  | 0 |  |  |  |  | 275.7 | [6 empty] | DIL
58 | 784011221RT2 | Ostatní práce zakrytí předmětů, , včetně dodávky fólie tl. 0,04 mm | m2 | 1620 |  | 0 |  | 0 |  | 0 | 21 | 0 | 2e-05 | 0.03 | 0 | 0 | 800-784 | RTS 23/ I | RTS 23/ I | 0.03 | 48.6 |  | Práce | Běžná |  |  |  | POL1_
|  | viz TZ_AB, situační výkresy, výkresová a textová část D.1.1 : | [25 empty] | VV | 0
|  | zakrytí podlah : 270*6 |  | 1620 | [23 empty] | VV | 0
59 | 784191201R00 | Příprava povrchu Penetrace (napouštění) podkladu disperzní, jednonásobná | m2 | 1746.8685 |  | 0 |  | 0 |  | 0 | 21 | 0 | 7e-05 | 0.12 | 0 | 0 | 800-784 | RTS 23/ I | RTS 23/ I | 0.03 | 52.41 |  | Práce | Běžná |  |  |  | POL1_
|  | Odkaz na mn. položky pořadí 60 : 1746,86846 |  | 1746.8685 | [23 empty] | VV | 5
60 | 784195212R00 | Malby z malířských směsí otěruvzdorných, , bělost 82 %, dvojnásobné | m2 | 1746.8685 |  | 0 |  | 0 |  | 0 | 21 | 0 | 0.00015 | 0.26 | 0 | 0 | 800-784 | RTS 23/ I | RTS 23/ I | 0.1 | 174.69 |  | Práce | Běžná |  |  |  | POL1_
|  | viz TZ_AB, situační výkresy, výkresová a textová část D.1.1 : | [25 empty] | VV | 0
|  | Odkaz na mn. položky pořadí 13 : 1455,72372 |  | 1455.7237 | [23 empty] | VV | 5
|  | Koeficient vč. přetření na stávající povrch: 0,2 |  | 291.1447 | [23 empty] | VV | 4
[26 empty] | 15 | 21 | DPH
| Celkem |  |  |  |  | 0 | [19 empty] | 0 | 0 | SUM
END
Note on S6: Jedná se o informaci, zda se jedná o položku, která je do rozpočtu zadána z cenové soustavy RTS, nebo vlastní.
Note on T6: Jedná se o název CÚ, která je zadána u položky rozpočtu

## SO.03 D.1.1 VP Pol
Položkový soupis prací a dodávek | [27 empty] | #TypZaznamu#
S: | 37-2209 | Rekonstrukce budovy Kounicova 684/16, Brno | [25 empty] | STA
O: | SO.03 | Výměna výplní otvorů v obálce budovy | [22 empty] | STA |  |  | OBJ
R: | D.1.1 VP | Výpis prvků | [25 empty] | ROZ
P.č. | Číslo položky | Název položky | MJ | Množství | Cena / MJ | Celkem | Dodávka | Dodávka celk. | Montáž | Montáž celk. | DPH | Cena s DPH | Hmotnost / MJ | Hmotnost celk.(t) | Dem. hmotnost / MJ | Dem. hmotnost celk.(t) | Ceník | Cen. soustava / platnost | Cenová úroveň | Nhod / MJ | Nhod celk. | Dodavatel | Typ položky | Stav položky
Díl: | 64 | Výplně otvorů |  |  |  | 0 |  | 0 |  | 0 |  | 0 |  | 1.86 |  | 0 |  |  |  |  | 157.23 | [6 empty] | DIL
1 | O0.01.x | O0.01 D+M Okno plastové, 1050x1600 mm, 2křídlé otevíravé/výklopný nadsvětlík, Uw=0,7 W/m2K, čiré 3sklo, vč. kování, pákového ovládání nadsvětlíku a příslušenství, dle PD | soubor | 6 |  | 0 |  | 0 |  | 0 | 21 | 0 | 0 | 0 | 0 | 0 |  | Vlastní | Indiv | 0 | 0 |  | Práce | Běžná |  |  |  | POL1_
|  | viz TZ_AB, situační výkresy, výkresová a textová část D.1.1 : | [25 empty] | VV | 0
|  | 6 |  | 6 | [23 empty] | VV | 0
2 | O0.02.x | O0.02 D+M Okno plastové, 1050x1500 mm, 2křídlé otevíravé, Uw=0,7 W/m2K, čiré 3sklo, vč. kování a příslušenství, dle PD | soubor | 1 |  | 0 |  | 0 |  | 0 | 21 | 0 | 0 | 0 | 0 | 0 |  | Vlastní | Indiv | 0 | 0 |  | Práce | Běžná |  |  |  | POL1_
|  | viz TZ_AB, situační výkresy, výkresová a textová část D.1.1 : | [25 empty] | VV | 0
|  | 1 |  | 1 | [23 empty] | VV | 0
3 | O0.03.x | O0.03 D+M Okno plastové, 1050x1200 mm, 2křídlé otevíravé, Uw=0,7 W/m2K, čiré 3sklo, vč. kování, ventilační Al mřížky 370x350 mm, příslušenství, dle PD | soubor | 1 |  | 0 |  | 0 |  | 0 | 21 | 0 | 0 | 0 | 0 | 0 |  | Vlastní | Indiv | 0 | 0 |  | Práce | Běžná |  |  |  | POL1_
|  | viz TZ_AB, situační výkresy, výkresová a textová část D.1.1 : | [25 empty] | VV | 0
|  | 1 |  | 1 | [23 empty] | VV | 0
4 | O0.04.x | O0.04 D+M Okno plastové, 1050x1000 mm, 2křídlé otevíravé, Uw=0,7 W/m2K, čiré 3sklo, vč. kování, ventilační Al mřížky 370x350 mm, příslušenství, dle PD | soubor | 2 |  | 0 |  | 0 |  | 0 | 21 | 0 | 0 | 0 | 0 | 0 |  | Vlastní | Indiv | 0 | 0 |  | Práce | Běžná |  |  |  | POL1_
|  | viz TZ_AB, situační výkresy, výkresová a textová část D.1.1 : | [25 empty] | VV | 0
|  | 2 |  | 2 | [23 empty] | VV | 0
5 | O0.05.x | O0.05 D+M Okno plastové, 1000x800 mm, 1křídlé sklopné, Uw=0,7 W/m2K, čiré 3sklo, vč. kování, pákového ovládání a příslušenství, dle PD | soubor | 6 |  | 0 |  | 0 |  | 0 | 21 | 0 | 0 | 0 | 0 | 0 |  | Vlastní | Indiv | 0 | 0 |  | Práce | Běžná |  |  |  | POL1_
|  | viz TZ_AB, situační výkresy, výkresová a textová část D.1.1 : | [25 empty] | VV | 0
|  | 6 |  | 6 | [23 empty] | VV | 0
6 | O0.06.x | O0.06 D+M Okno plastové, 900x1200 mm, 2křídlé sklopné, Uw=0,7 W/m2K, čiré 3sklo, vč. kování, pákového ovládání a příslušenství, dle PD | soubor | 1 |  | 0 |  | 0 |  | 0 | 21 | 0 | 0 | 0 | 0 | 0 |  | Vlastní | Indiv | 0 | 0 |  | Práce | Běžná |  |  |  | POL1_
|  | viz TZ_AB, situační výkresy, výkresová a textová část D.1.1 : | [25 empty] | VV | 0
|  | 1 |  | 1 | [23 empty] | VV | 0
7 | O0.07.x | O0.07 D+M Okno dřevěné, 1500x1800 mm, 2křídlé sklopné/otevíravé+sklopné, Uw=0,7 W/m2K, rám z 4vrstvých lepených hranolů, čiré 3sklo, vč. kování a příslušenství, dle PD | soubor | 14 |  | 0 |  | 0 |  | 0 | 21 | 0 | 0 | 0 | 0 | 0 |  | Vlastní | Indiv | 0 | 0 |  | Práce | Běžná |  |  |  | POL1_
|  | viz TZ_AB, situační výkresy, výkresová a textová část D.1.1 : | [25 empty] | VV | 0
|  | 14 |  | 14 | [23 empty] | VV | 0
8 | O0.08.x | O0.08 D+M Okno dřevěné, 1300x1720 mm, 2křídlé otevíravé/sklopný nadsvětlík, Uw=0,7 W/m2K, rám z 4vrstvých lepených hranolů, čiré a mléčné 3sklo, vč. kování a příslušenství, dle PD | soubor | 2 |  | 0 |  | 0 |  | 0 | 21 | 0 | 0 | 0 | 0 | 0 |  | Vlastní | Indiv | 0 | 0 |  | Práce | Běžná |  |  |  | POL1_
|  | vč. pákového ovládání | [25 empty] | POP
|  | viz TZ_AB, situační výkresy, výkresová a textová část D.1.1 : | [25 empty] | VV | 0
|  | 2 |  | 2 | [23 empty] | VV | 0
9 | O0.09.x | O0.09 D+M Okno dřevěné, 900x1000 mm, 1křídlé sklopné, Uw=0,7 W/m2K, rám z 4vrstvých lepených hranolů, čiré 3sklo, vč. kování a příslušenství, dle PD | soubor | 2 |  | 0 |  | 0 |  | 0 | 21 | 0 | 0 | 0 | 0 | 0 |  | Vlastní | Indiv | 0 | 0 |  | Práce | Běžná |  |  |  | POL1_
|  | viz TZ_AB, situační výkresy, výkresová a textová část D.1.1 : | [25 empty] | VV | 0
|  | 2 |  | 2 | [23 empty] | VV | 0
10 | O0.10.x | O0.10 D+M Okno dřevěné, 1100x2280 mm, 2křídlé otevíravé/sklopný nadsvětlík, Uw=0,7 W/m2K, rám z 4vrstvých lepených hranolů, čiré 3sklo, vč. kování, pákového ovládání a příslušenství, dle PD | soubor | 2 |  | 0 |  | 0 |  | 0 | 21 | 0 | 0 | 0 | 0 | 0 |  | Vlastní | Indiv | 0 | 0 |  | Práce | Běžná |  |  |  | POL1_
|  | viz TZ_AB, situační výkresy, výkresová a textová část D.1.1 : | [25 empty] | VV | 0
|  | 2 |  | 2 | [23 empty] | VV | 0
11 | O0.11.x | O0.11 D+M Okno dřevěné, 950x600 mm, 1křídlé sklopné, Uw=0,7 W/m2K, rám z 4vrstvých lepených hranolů, čiré 3sklo, vč. kování, pákového ovládání a příslušenství, dle PD | soubor | 1 |  | 0 |  | 0 |  | 0 | 21 | 0 | 0 | 0 | 0 | 0 |  | Vlastní | Indiv | 0 | 0 |  | Práce | Běžná |  |  |  | POL1_
|  | viz TZ_AB, situační výkresy, výkresová a textová část D.1.1 : | [25 empty] | VV | 0
|  | 1 |  | 1 | [23 empty] | VV | 0
12 | O0.12.x | O0.12 D+M Okno dřevěné, 1800x3150 mm, 3křídlé otevíravé/sklopný a otevíravý nadsvětlík, Uw=0,7 W/m2K, rám z 4vrstvých lepených hranolů, čiré 3sklo, vč. kování a příslušenství, dle PD | soubor | 9 |  | 0 |  | 0 |  | 0 | 21 | 0 | 0 | 0 | 0 | 0 |  | Vlastní | Indiv | 0 | 0 |  | Práce | Běžná |  |  |  | POL1_
|  | vč. pákového ovládání | [25 empty] | POP
|  | viz TZ_AB, situační výkresy, výkresová a textová část D.1.1 : | [25 empty] | VV | 0
|  | 9 |  | 9 | [23 empty] | VV | 0
13 | O0.13.x | O0.13 D+M Okno dřevěné, 1250x2280 mm, 2křídlé otevíravé/sklopný nadsvětlík, Uw=0,7 W/m2K, rám z 4vrstvých lepených hranolů, čiré 3sklo, vč. kování a příslušenství, dle PD | soubor | 3 |  | 0 |  | 0 |  | 0 | 21 | 0 | 0 | 0 | 0 | 0 |  | Vlastní | Indiv | 0 | 0 |  | Práce | Běžná |  |  |  | POL1_
|  | vč. pákového ovládání | [25 empty] | POP
|  | viz TZ_AB, situační výkresy, výkresová a textová část D.1.1 : | [25 empty] | VV | 0
|  | 3 |  | 3 | [23 empty] | VV | 0
14 | O0.14.x | O0.14 D+M Okno plastové, 1100x860 mm, 1křídlé fixní, Uw=0,7 W/m2K, čiré 3sklo, vč. příslušenství, dle PD | soubor | 1 |  | 0 |  | 0 |  | 0 | 21 | 0 | 0 | 0 | 0 | 0 |  | Vlastní | Indiv | 0 | 0 |  | Práce | Běžná |  |  |  | POL1_
|  | viz TZ_AB, situační výkresy, výkresová a textová část D.1.1 : | [25 empty] | VV | 0
|  | 1 |  | 1 | [23 empty] | VV | 0
15 | O0.15.x | O0.15 D+M Okno dřevěné, 1250x2280 mm, 2křídlé otevíravé/sklopný nadsvětlík, Uw=0,7 W/m2K, rám z 4vrstvých lepených hranolů, čiré 3sklo, vč. kování a příslušenství, dle PD | soubor | 3 |  | 0 |  | 0 |  | 0 | 21 | 0 | 0 | 0 | 0 | 0 |  | Vlastní | Indiv | 0 | 0 |  | Práce | Běžná |  |  |  | POL1_
|  | vč. pákového ovládání | [25 empty] | POP
|  | viz TZ_AB, situační výkresy, výkresová a textová část D.1.1 : | [25 empty] | VV | 0
|  | 3 |  | 3 | [23 empty] | VV | 0
16 | O0.16.x | O0.15 D+M Okno dřevěné, 1250x1350 mm, 2křídlé otevíravé, Uw=0,7 W/m2K, rám z 4vrstvých lepených hranolů, čiré 3sklo, vč. kování a příslušenství, dle PD | soubor | 2 |  | 0 |  | 0 |  | 0 | 21 | 0 | 0 | 0 | 0 | 0 |  | Vlastní | Indiv | 0 | 0 |  | Práce | Běžná |  |  |  | POL1_
|  | viz TZ_AB, situační výkresy, výkresová a textová část D.1.1 : | [25 empty] | VV | 0
|  | 2 |  | 2 | [23 empty] | VV | 0
17 | O1.01.x | O1.01 D+M Okno dřevěné, 1500x2800 mm, 2křídlé otevíravé/sklopné nadsvětlíky, Uw=0,7 W/m2K, rám z 4vrstvých lepených hranolů, čiré 3sklo, vč. kování a příslušenství, dle PD | soubor | 6 |  | 0 |  | 0 |  | 0 | 21 | 0 | 0 | 0 | 0 | 0 |  | Vlastní | Indiv | 0 | 0 |  | Práce | Běžná |  |  |  | POL1_
|  | vč. pákového ovládání | [25 empty] | POP
|  | viz TZ_AB, situační výkresy, výkresová a textová část D.1.1 : | [25 empty] | VV | 0
|  | 6 |  | 6 | [23 empty] | VV | 0
18 | O1.02.x | O1.02 D+M Okno dřevěné, 1700x2800 mm, 3křídlé otevíravé/sklopný a otevíravý nadsvětlík, Uw=0,7 W/m2K, rám z 4vrstvých lepených hranolů, čiré 3sklo, vč. kování, dle PD | soubor | 1 |  | 0 |  | 0 |  | 0 | 21 | 0 | 0 | 0 | 0 | 0 |  | Vlastní | Indiv | 0 | 0 |  | Práce | Běžná |  |  |  | POL1_
|  | vč. pákového ovládání a příslušenství | [25 empty] | POP
|  | viz TZ_AB, situační výkresy, výkresová a textová část D.1.1 : | [25 empty] | VV | 0
|  | 1 |  | 1 | [23 empty] | VV | 0
19 | O1.03.x | O1.03 D+M Okno dřevěné, 1050x2300 mm, 2křídlé otevíravé/sklopný nadsvětlík, Uw=0,7 W/m2K, rám z 4vrstvých lepených hranolů, čiré 3sklo, vč. kování a příslušenství, dle PD | soubor | 2 |  | 0 |  | 0 |  | 0 | 21 | 0 | 0 | 0 | 0 | 0 |  | Vlastní | Indiv | 0 | 0 |  | Práce | Běžná |  |  |  | POL1_
|  | vč. pákového ovládání | [25 empty] | POP
|  | viz TZ_AB, situační výkresy, výkresová a textová část D.1.1 : | [25 empty] | VV | 0
|  | 2 |  | 2 | [23 empty] | VV | 0
20 | O1.04.x | O1.04 D+M Okno dřevěné, 1600x2750 mm, 3křídlé sklopné, Uw=0,7 W/m2K, rám z 4vrstvých lepených hranolů, čiré 3sklo, vč. kování, pákového ovládání a příslušenství, dle PD | soubor | 1 |  | 0 |  | 0 |  | 0 | 21 | 0 | 0 | 0 | 0 | 0 |  | Vlastní | Indiv | 0 | 0 |  | Práce | Běžná |  |  |  | POL1_
|  | viz TZ_AB, situační výkresy, výkresová a textová část D.1.1 : | [25 empty] | VV | 0
|  | 1 |  | 1 | [23 empty] | VV | 0
21 | O1.05.x | O1.05 D+M Okno dřevěné, 1300x2400 mm, 2křídlé otevíravé/sklopný nadsvětlík, Uw=0,7 W/m2K, rám z 4vrstvých lepených hranolů, čiré 3sklo, vč. kování, pákového ovládání a příslušenství, dle PD | soubor | 5 |  | 0 |  | 0 |  | 0 | 21 | 0 | 0 | 0 | 0 | 0 |  | Vlastní | Indiv | 0 | 0 |  | Práce | Běžná |  |  |  | POL1_
|  | viz TZ_AB, situační výkresy, výkresová a textová část D.1.1 : | [25 empty] | VV | 0
|  | 5 |  | 5 | [23 empty] | VV | 0
22 | O1.06.x | O1.06 D+M Okno dřevěné, 1300x1600 mm, 2křídlé otevíravé, Uw=0,7 W/m2K, rám z 4vrstvých lepených hranolů, čiré 3sklo, vč. kování, příslušenství, dle PD | soubor | 4 |  | 0 |  | 0 |  | 0 | 21 | 0 | 0 | 0 | 0 | 0 |  | Vlastní | Indiv | 0 | 0 |  | Práce | Běžná |  |  |  | POL1_
|  | viz TZ_AB, situační výkresy, výkresová a textová část D.1.1 : | [25 empty] | VV | 0
|  | 4 |  | 4 | [23 empty] | VV | 0
23 | O1.07.x | O1.07 D+M Okno dřevěné, 1040x2325 mm, 1křídlé otevíravé/sklopný nadsvětlík, Uw=0,7 W/m2K, rám z 4vrstvých lepených hranolů, čiré 3sklo, vč. kování, pákového ovládání a příslušenství, dle PD | soubor | 2 |  | 0 |  | 0 |  | 0 | 21 | 0 | 0 | 0 | 0 | 0 |  | Vlastní | Indiv | 0 | 0 |  | Práce | Běžná |  |  |  | POL1_
|  | viz TZ_AB, situační výkresy, výkresová a textová část D.1.1 : | [25 empty] | VV | 0
|  | 2 |  | 2 | [23 empty] | VV | 0
24 | O1.08.x | O1.08 D+M Okno dřevěné, 1100x2280 mm, 2křídlé otevíravé/sklopný nadsvětlík, Uw=0,7 W/m2K, rám z 4vrstvých lepených hranolů, čiré a mléčné 3sklo, vč. kování a příslušenství, dle PD | soubor | 2 |  | 0 |  | 0 |  | 0 | 21 | 0 | 0 | 0 | 0 | 0 |  | Vlastní | Indiv | 0 | 0 |  | Práce | Běžná |  |  |  | POL1_
|  | vč. pákového ovládání | [25 empty] | POP
|  | viz TZ_AB, situační výkresy, výkresová a textová část D.1.1 : | [25 empty] | VV | 0
|  | 2 |  | 2 | [23 empty] | VV | 0
25 | O1.09.x | O1.09 D+M Okno dřevěné, 1100x2280 mm, 2křídlé otevíravé/sklopný nadsvětlík, Uw=0,7 W/m2K, rám z 4vrstvých lepených hranolů, čiré 3sklo, vč. kování, pákového ovládání a příslušenství, dle PD | soubor | 2 |  | 0 |  | 0 |  | 0 | 21 | 0 | 0 | 0 | 0 | 0 |  | Vlastní | Indiv | 0 | 0 |  | Práce | Běžná |  |  |  | POL1_
|  | viz TZ_AB, situační výkresy, výkresová a textová část D.1.1 : | [25 empty] | VV | 0
|  | 2 |  | 2 | [23 empty] | VV | 0
26 | O1.10.x | O1.10 D+M Okno dřevěné, 1550x2280 mm, 3křídlé otevíravé/sklopný a otevíravý nadsvětlík, Uw=0,7 W/m2K, rám z 4vrstvých lepených hranolů, čiré 3sklo, vč. kování a příslušenství, dle PD | soubor | 1 |  | 0 |  | 0 |  | 0 | 21 | 0 | 0 | 0 | 0 | 0 |  | Vlastní | Indiv | 0 | 0 |  | Práce | Běžná |  |  |  | POL1_
|  | vč. pákového ovládání | [25 empty] | POP
|  | viz TZ_AB, situační výkresy, výkresová a textová část D.1.1 : | [25 empty] | VV | 0
|  | 1 |  | 1 | [23 empty] | VV | 0
27 | O1.11.x | O1.11 D+M Okno dřevěné, 950x600 mm, 1křídlé sklopné, Uw=0,7 W/m2K, rám z 4vrstvých lepených hranolů, čiré 3sklo, vč. kování, pákového ovládání a příslušenství, dle PD | soubor | 1 |  | 0 |  | 0 |  | 0 | 21 | 0 | 0 | 0 | 0 | 0 |  | Vlastní | Indiv | 0 | 0 |  | Práce | Běžná |  |  |  | POL1_
|  | viz TZ_AB, situační výkresy, výkresová a textová část D.1.1 : | [25 empty] | VV | 0
|  | 1 |  | 1 | [23 empty] | VV | 0
28 | O1.12.x | O1.12 D+M Okno dřevěné, 1330x2650 mm, 2křídlé otevíravé/sklopný nadsvětlík, Uw=0,7 W/m2K, rám z 4vrstvých lepených hranolů, čiré 3sklo, vč. kování a příslušenství, dle PD | soubor | 4 |  | 0 |  | 0 |  | 0 | 21 | 0 | 0 | 0 | 0 | 0 |  | Vlastní | Indiv | 0 | 0 |  | Práce | Běžná |  |  |  | POL1_
|  | vč. pákového ovládání | [25 empty] | POP
|  | viz TZ_AB, situační výkresy, výkresová a textová část D.1.1 : | [25 empty] | VV | 0
|  | 4 |  | 4 | [23 empty] | VV | 0
29 | O1.13.x | O1.13 D+M Okno dřevěné, 1280x2650 mm, 2křídlé otevíravé/sklopný nadsvětlík, Uw=0,7 W/m2K, rám z 4vrstvých lepených hranolů, čiré 3sklo, vč. kování a příslušenství, dle PD | soubor | 3 |  | 0 |  | 0 |  | 0 | 21 | 0 | 0 | 0 | 0 | 0 |  | Vlastní | Indiv | 0 | 0 |  | Práce | Běžná |  |  |  | POL1_
|  | vč. pákového ovládání | [25 empty] | POP
|  | viz TZ_AB, situační výkresy, výkresová a textová část D.1.1 : | [25 empty] | VV | 0
|  | 3 |  | 3 | [23 empty] | VV | 0
30 | O2.01.x | O2.01 D+M Okno dřevěné, 1500x2800 mm, 2křídlé otevíravé/sklopné nadsvětlíky, Uw=0,7 W/m2K, rám z 4vrstvých lepených hranolů, čiré 3sklo, vč. kování a příslušenství, dle PD | soubor | 12 |  | 0 |  | 0 |  | 0 | 21 | 0 | 0 | 0 | 0 | 0 |  | Vlastní | Indiv | 0 | 0 |  | Práce | Běžná |  |  |  | POL1_
|  | vč. pákového ovládání | [25 empty] | POP
|  | viz TZ_AB, situační výkresy, výkresová a textová část D.1.1 : | [25 empty] | VV | 0
|  | 12 |  | 12 | [23 empty] | VV | 0
31 | O2.02.x | O2.02 D+M Okno dřevěné, 1700x2800 mm, 3křídlé otevíravé/sklopný a otevíravý nadsvětlík, Uw=0,7 W/m2K, rám z 4vrstvých lepených hranolů, čiré 3sklo, vč. kování, dle PD | soubor | 4 |  | 0 |  | 0 |  | 0 | 21 | 0 | 0 | 0 | 0 | 0 |  | Vlastní | Indiv | 0 | 0 |  | Práce | Běžná |  |  |  | POL1_
|  | vč. pákového ovládání a příslušenství | [25 empty] | POP
|  | viz TZ_AB, situační výkresy, výkresová a textová část D.1.1 : | [25 empty] | VV | 0
|  | 4 |  | 4 | [23 empty] | VV | 0
32 | O2.03.x | O2.03 D+M Okno dřevěné, 1700x2700 mm, 3křídlé otevíravé/sklopný a otevíravý nadsvětlík, Uw=0,7 W/m2K, rám z 4vrstvých lepených hranolů, čiré 3sklo, vč. kování, dle PD | soubor | 6 |  | 0 |  | 0 |  | 0 | 21 | 0 | 0 | 0 | 0 | 0 |  | Vlastní | Indiv | 0 | 0 |  | Práce | Běžná |  |  |  | POL1_
|  | vč. pákového ovládání a příslušenství | [25 empty] | POP
|  | viz TZ_AB, situační výkresy, výkresová a textová část D.1.1 : | [25 empty] | VV | 0
|  | 6 |  | 6 | [23 empty] | VV | 0
33 | O2.04.x | O2.04 D+M Okno dřevěné, 900x1200 mm, 2křídlé sklopné, Uw=0,7 W/m2K, rám z 4vrstvých lepených hranolů, čiré 3sklo, vč. kování, pákového ovládání a příslušenství, dle PD | soubor | 2 |  | 0 |  | 0 |  | 0 | 21 | 0 | 0 | 0 | 0 | 0 |  | Vlastní | Indiv | 0 | 0 |  | Práce | Běžná |  |  |  | POL1_
|  | viz TZ_AB, situační výkresy, výkresová a textová část D.1.1 : | [25 empty] | VV | 0
|  | 2 |  | 2 | [23 empty] | VV | 0
34 | O2.05.x | O2.05 D+M Okno dřevěné, 1500x2100 mm, 2křídlé sklopné/otevíravé+sklopné, Uw=0,7 W/m2K, rám z 4vrstvých lepených hranolů, čiré 3sklo, vč. kování a příslušenství, dle PD | soubor | 19 |  | 0 |  | 0 |  | 0 | 21 | 0 | 0 | 0 | 0 | 0 |  | Vlastní | Indiv | 0 | 0 |  | Práce | Běžná |  |  |  | POL1_
|  | viz TZ_AB, situační výkresy, výkresová a textová část D.1.1 : | [25 empty] | VV | 0
|  | 19 |  | 19 | [23 empty] | VV | 0
35 | O2.06.x | O2.06 D+M Okno dřevěné, 1600x2750 mm, 3křídlé sklopné, Uw=0,7 W/m2K, rám z 4vrstvých lepených hranolů, čiré 3sklo, vč. kování, pákového ovládání a příslušenství, dle PD | soubor | 1 |  | 0 |  | 0 |  | 0 | 21 | 0 | 0 | 0 | 0 | 0 |  | Vlastní | Indiv | 0 | 0 |  | Práce | Běžná |  |  |  | POL1_
|  | viz TZ_AB, situační výkresy, výkresová a textová část D.1.1 : | [25 empty] | VV | 0
|  | 1 |  | 1 | [23 empty] | VV | 0
36 | O2.07.x | O2.07 D+M Okno dřevěné, 1350x2400 mm, 2křídlé otevíravé/sklopný nadsvětlík, Uw=0,7 W/m2K, rám z 4vrstvých lepených hranolů, čiré 3sklo, vč. kování a příslušenství, dle PD | soubor | 3 |  | 0 |  | 0 |  | 0 | 21 | 0 | 0 | 0 | 0 | 0 |  | Vlastní | Indiv | 0 | 0 |  | Práce | Běžná |  |  |  | POL1_
|  | vč. pákového ovládání | [25 empty] | POP
|  | viz TZ_AB, situační výkresy, výkresová a textová část D.1.1 : | [25 empty] | VV | 0
|  | 3 |  | 3 | [23 empty] | VV | 0
37 | O2.08.x | O2.08 D+M Okno dřevěné, 1300x2400 mm, 2křídlé otevíravé/sklopný nadsvětlík, Uw=0,7 W/m2K, rám z 4vrstvých lepených hranolů, čiré 3sklo, vč. kování a příslušenství, dle PD | soubor | 7 |  | 0 |  | 0 |  | 0 | 21 | 0 | 0 | 0 | 0 | 0 |  | Vlastní | Indiv | 0 | 0 |  | Práce | Běžná |  |  |  | POL1_
|  | vč. pákového ovládání | [25 empty] | POP
|  | viz TZ_AB, situační výkresy, výkresová a textová část D.1.1 : | [25 empty] | VV | 0
|  | 7 |  | 7 | [23 empty] | VV | 0
38 | O2.09.x | O2.09 D+M Okno dřevěné, 1300x1600 mm, 2křídlé otevíravé, Uw=0,7 W/m2K, rám z 4vrstvých lepených hranolů, čiré 3sklo, vč. kování, příslušenství, dle PD | soubor | 4 |  | 0 |  | 0 |  | 0 | 21 | 0 | 0 | 0 | 0 | 0 |  | Vlastní | Indiv | 0 | 0 |  | Práce | Běžná |  |  |  | POL1_
|  | viz TZ_AB, situační výkresy, výkresová a textová část D.1.1 : | [25 empty] | VV | 0
|  | 4 |  | 4 | [23 empty] | VV | 0
39 | O2.10.x | O2.10 D+M Okno dřevěné, 1040x2325 mm, 1křídlé otevíravé/sklopný nadsvětlík, Uw=0,7 W/m2K, rám z 4vrstvých lepených hranolů, čiré 3sklo, vč. kování, pákového ovládání a příslušenství, dle PD | soubor | 2 |  | 0 |  | 0 |  | 0 | 21 | 0 | 0 | 0 | 0 | 0 |  | Vlastní | Indiv | 0 | 0 |  | Práce | Běžná |  |  |  | POL1_
|  | viz TZ_AB, situační výkresy, výkresová a textová část D.1.1 : | [25 empty] | VV | 0
|  | 2 |  | 2 | [23 empty] | VV | 0
40 | O2.11.x | O2.11 D+M Okno dřevěné, 1100x2280 mm, 2křídlé otevíravé/sklopný nadsvětlík, Uw=0,7 W/m2K, rám z 4vrstvých lepených hranolů, čiré a mléčné 3sklo, vč. kování a příslušenství, dle PD | soubor | 2 |  | 0 |  | 0 |  | 0 | 21 | 0 | 0 | 0 | 0 | 0 |  | Vlastní | Indiv | 0 | 0 |  | Práce | Běžná |  |  |  | POL1_
|  | vč. pákového ovládání | [25 empty] | POP
|  | viz TZ_AB, situační výkresy, výkresová a textová část D.1.1 : | [25 empty] | VV | 0
|  | 2 |  | 2 | [23 empty] | VV | 0
41 | O2.12.x | O2.12 D+M Okno dřevěné, 1100x2280 mm, 2křídlé otevíravé/sklopný nadsvětlík, Uw=0,7 W/m2K, rám z 4vrstvých lepených hranolů, čiré 3sklo, vč. kování, pákového ovládání a příslušenství, dle PD | soubor | 2 |  | 0 |  | 0 |  | 0 | 21 | 0 | 0 | 0 | 0 | 0 |  | Vlastní | Indiv | 0 | 0 |  | Práce | Běžná |  |  |  | POL1_
|  | viz TZ_AB, situační výkresy, výkresová a textová část D.1.1 : | [25 empty] | VV | 0
|  | 2 |  | 2 | [23 empty] | VV | 0
42 | O2.13.x | O2.13 D+M Okno dřevěné, 1550x2280 mm, 3křídlé otevíravé/sklopný a otevíravý nadsvětlík, Uw=0,7 W/m2K, rám z 4vrstvých lepených hranolů, čiré 3sklo, vč. kování a příslušenství, dle PD | soubor | 1 |  | 0 |  | 0 |  | 0 | 21 | 0 | 0 | 0 | 0 | 0 |  | Vlastní | Indiv | 0 | 0 |  | Práce | Běžná |  |  |  | POL1_
|  | vč. pákového ovládání | [25 empty] | POP
|  | viz TZ_AB, situační výkresy, výkresová a textová část D.1.1 : | [25 empty] | VV | 0
|  | 1 |  | 1 | [23 empty] | VV | 0
43 | O2.14.x | O2.14 D+M Okno dřevěné, 1330x2650 mm, 2křídlé otevíravé/sklopný nadsvětlík, Uw=0,7 W/m2K, rám z 4vrstvých lepených hranolů, čiré 3sklo, vč. kování a příslušenství, dle PD | soubor | 4 |  | 0 |  | 0 |  | 0 | 21 | 0 | 0 | 0 | 0 | 0 |  | Vlastní | Indiv | 0 | 0 |  | Práce | Běžná |  |  |  | POL1_
|  | vč. pákového ovládání | [25 empty] | POP
|  | viz TZ_AB, situační výkresy, výkresová a textová část D.1.1 : | [25 empty] | VV | 0
|  | 4 |  | 4 | [23 empty] | VV | 0
44 | O2.15.x | O2.15 D+M Okno dřevěné, 1280x2650 mm, 2křídlé otevíravé/sklopný nadsvětlík, Uw=0,7 W/m2K, rám z 4vrstvých lepených hranolů, čiré 3sklo, vč. kování a příslušenství, dle PD | soubor | 3 |  | 0 |  | 0 |  | 0 | 21 | 0 | 0 | 0 | 0 | 0 |  | Vlastní | Indiv | 0 | 0 |  | Práce | Běžná |  |  |  | POL1_
|  | vč. pákového ovládání | [25 empty] | POP
|  | viz TZ_AB, situační výkresy, výkresová a textová část D.1.1 : | [25 empty] | VV | 0
|  | 3 |  | 3 | [23 empty] | VV | 0
45 | O3.01.x | O3.01 D+M Okno dřevěné, 1500x2800 mm, 2křídlé otevíravé/sklopné nadsvětlíky, Uw=0,7 W/m2K, rám z 4vrstvých lepených hranolů, čiré 3sklo, vč. kování a příslušenství, dle PD | soubor | 12 |  | 0 |  | 0 |  | 0 | 21 | 0 | 0 | 0 | 0 | 0 |  | Vlastní | Indiv | 0 | 0 |  | Práce | Běžná |  |  |  | POL1_
|  | vč. pákového ovládání | [25 empty] | POP
|  | viz TZ_AB, situační výkresy, výkresová a textová část D.1.1 : | [25 empty] | VV | 0
|  | 12 |  | 12 | [23 empty] | VV | 0
46 | O3.02.x | O3.02 D+M Okno dřevěné, 1700x2800 mm, 3křídlé otevíravé/sklopný a otevíravý nadsvětlík, Uw=0,7 W/m2K, rám z 4vrstvých lepených hranolů, čiré 3sklo, vč. kování, dle PD | soubor | 5 |  | 0 |  | 0 |  | 0 | 21 | 0 | 0 | 0 | 0 | 0 |  | Vlastní | Indiv | 0 | 0 |  | Práce | Běžná |  |  |  | POL1_
|  | vč. pákového ovládání a příslušenství | [25 empty] | POP
|  | viz TZ_AB, situační výkresy, výkresová a textová část D.1.1 : | [25 empty] | VV | 0
|  | 5 |  | 5 | [23 empty] | VV | 0
47 | O3.03.x | O3.03 D+M Okno dřevěné, 1700x2700 mm, 3křídlé otevíravé/sklopný a otevíravý nadsvětlík, Uw=0,7 W/m2K, rám z 4vrstvých lepených hranolů, čiré 3sklo, vč. kování, dle PD | soubor | 6 |  | 0 |  | 0 |  | 0 | 21 | 0 | 0 | 0 | 0 | 0 |  | Vlastní | Indiv | 0 | 0 |  | Práce | Běžná |  |  |  | POL1_
|  | vč. pákového ovládání a příslušenství | [25 empty] | POP
|  | viz TZ_AB, situační výkresy, výkresová a textová část D.1.1 : | [25 empty] | VV | 0
|  | 6 |  | 6 | [23 empty] | VV | 0
48 | O3.04.x | O3.04 D+M Okno dřevěné, 900x1200 mm, 2křídlé sklopné, Uw=0,7 W/m2K, rám z 4vrstvých lepených hranolů, čiré 3sklo, vč. kování, pákového ovládání a příslušenství, dle PD | soubor | 2 |  | 0 |  | 0 |  | 0 | 21 | 0 | 0 | 0 | 0 | 0 |  | Vlastní | Indiv | 0 | 0 |  | Práce | Běžná |  |  |  | POL1_
|  | viz TZ_AB, situační výkresy, výkresová a textová část D.1.1 : | [25 empty] | VV | 0
|  | 2 |  | 2 | [23 empty] | VV | 0
49 | O3.05.x | O3.05 D+M Okno dřevěné, 1500x2100 mm, 2křídlé sklopné/otevíravé+sklopné, Uw=0,7 W/m2K, rám z 4vrstvých lepených hranolů, čiré 3sklo, vč. kování a příslušenství, dle PD | soubor | 19 |  | 0 |  | 0 |  | 0 | 21 | 0 | 0 | 0 | 0 | 0 |  | Vlastní | Indiv | 0 | 0 |  | Práce | Běžná |  |  |  | POL1_
|  | viz TZ_AB, situační výkresy, výkresová a textová část D.1.1 : | [25 empty] | VV | 0
|  | 19 |  | 19 | [23 empty] | VV | 0
50 | O3.06.x | O3.06 D+M Okno dřevěné, 1350x2400 mm, 2křídlé otevíravé/sklopný nadsvětlík, Uw=0,7 W/m2K, rám z 4vrstvých lepených hranolů, čiré 3sklo, vč. kování a příslušenství, dle PD | soubor | 3 |  | 0 |  | 0 |  | 0 | 21 | 0 | 0 | 0 | 0 | 0 |  | Vlastní | Indiv | 0 | 0 |  | Práce | Běžná |  |  |  | POL1_
|  | vč. pákového ovládání | [25 empty] | POP
|  | viz TZ_AB, situační výkresy, výkresová a textová část D.1.1 : | [25 empty] | VV | 0
|  | 3 |  | 3 | [23 empty] | VV | 0
51 | O3.07.x | O3.07 D+M Okno dřevěné, 1300x2400 mm, 2křídlé otevíravé/sklopný nadsvětlík, Uw=0,7 W/m2K, rám z 4vrstvých lepených hranolů, čiré 3sklo, vč. kování a příslušenství, dle PD | soubor | 7 |  | 0 |  | 0 |  | 0 | 21 | 0 | 0 | 0 | 0 | 0 |  | Vlastní | Indiv | 0 | 0 |  | Práce | Běžná |  |  |  | POL1_
|  | vč. pákového ovládání | [25 empty] | POP
|  | viz TZ_AB, situační výkresy, výkresová a textová část D.1.1 : | [25 empty] | VV | 0
|  | 7 |  | 7 | [23 empty] | VV | 0
52 | O3.08.x | O3.08 D+M Okno dřevěné, 1300x1600 mm, 2křídlé otevíravé, Uw=0,7 W/m2K, rám z 4vrstvých lepených hranolů, čiré 3sklo, vč. kování, příslušenství, dle PD | soubor | 4 |  | 0 |  | 0 |  | 0 | 21 | 0 | 0 | 0 | 0 | 0 |  | Vlastní | Indiv | 0 | 0 |  | Práce | Běžná |  |  |  | POL1_
|  | viz TZ_AB, situační výkresy, výkresová a textová část D.1.1 : | [25 empty] | VV | 0
|  | 4 |  | 4 | [23 empty] | VV | 0
53 | O3.09.x | O3.09 D+M Okno dřevěné, 1040x2325 mm, 1křídlé otevíravé/sklopný nadsvětlík, Uw=0,7 W/m2K, rám z 4vrstvých lepených hranolů, čiré 3sklo, vč. kování, pákového ovládání a příslušenství, dle PD | soubor | 2 |  | 0 |  | 0 |  | 0 | 21 | 0 | 0 | 0 | 0 | 0 |  | Vlastní | Indiv | 0 | 0 |  | Práce | Běžná |  |  |  | POL1_
|  | viz TZ_AB, situační výkresy, výkresová a textová část D.1.1 : | [25 empty] | VV | 0
|  | 2 |  | 2 | [23 empty] | VV | 0
54 | O3.10.x | O3.10 D+M Okno dřevěné, 1100x2280 mm, 2křídlé otevíravé/sklopný nadsvětlík, Uw=0,7 W/m2K, rám z 4vrstvých lepených hranolů, čiré a mléčné 3sklo, vč. kování a příslušenství, dle PD | soubor | 2 |  | 0 |  | 0 |  | 0 | 21 | 0 | 0 | 0 | 0 | 0 |  | Vlastní | Indiv | 0 | 0 |  | Práce | Běžná |  |  |  | POL1_
|  | vč. pákového ovládání | [25 empty] | POP
|  | viz TZ_AB, situační výkresy, výkresová a textová část D.1.1 : | [25 empty] | VV | 0
|  | 2 |  | 2 | [23 empty] | VV | 0
55 | O3.11.x | O3.11 D+M Okno dřevěné, 1100x2280 mm, 2křídlé otevíravé/sklopný nadsvětlík, Uw=0,7 W/m2K, rám z 4vrstvých lepených hranolů, čiré 3sklo, vč. kování, pákového ovládání a příslušenství, dle PD | soubor | 2 |  | 0 |  | 0 |  | 0 | 21 | 0 | 0 | 0 | 0 | 0 |  | Vlastní | Indiv | 0 | 0 |  | Práce | Běžná |  |  |  | POL1_
|  | viz TZ_AB, situační výkresy, výkresová a textová část D.1.1 : | [25 empty] | VV | 0
|  | 2 |  | 2 | [23 empty] | VV | 0
56 | O3.12.x | O3.12 D+M Okno dřevěné, 1550x2280 mm, 3křídlé otevíravé/sklopný a otevíravý nadsvětlík, Uw=0,7 W/m2K, rám z 4vrstvých lepených hranolů, čiré 3sklo, vč. kování a příslušenství, dle PD | soubor | 1 |  | 0 |  | 0 |  | 0 | 21 | 0 | 0 | 0 | 0 | 0 |  | Vlastní | Indiv | 0 | 0 |  | Práce | Běžná |  |  |  | POL1_
|  | vč. pákového ovládání | [25 empty] | POP
|  | viz TZ_AB, situační výkresy, výkresová a textová část D.1.1 : | [25 empty] | VV | 0
|  | 1 |  | 1 | [23 empty] | VV | 0
57 | O3.13.x | O3.13 D+M Okno dřevěné, 1330x2650 mm, 2křídlé otevíravé/sklopný nadsvětlík, Uw=0,7 W/m2K, rám z 4vrstvých lepených hranolů, čiré 3sklo, vč. kování a příslušenství, dle PD | soubor | 4 |  | 0 |  | 0 |  | 0 | 21 | 0 | 0 | 0 | 0 | 0 |  | Vlastní | Indiv | 0 | 0 |  | Práce | Běžná |  |  |  | POL1_
|  | vč. pákového ovládání | [25 empty] | POP
|  | viz TZ_AB, situační výkresy, výkresová a textová část D.1.1 : | [25 empty] | VV | 0
|  | 4 |  | 4 | [23 empty] | VV | 0
58 | O3.14.x | O3.14 D+M Okno dřevěné, 1280x2650 mm, 2křídlé otevíravé/sklopný nadsvětlík, Uw=0,7 W/m2K, rám z 4vrstvých lepených hranolů, čiré 3sklo, vč. kování a příslušenství, dle PD | soubor | 3 |  | 0 |  | 0 |  | 0 | 21 | 0 | 0 | 0 | 0 | 0 |  | Vlastní | Indiv | 0 | 0 |  | Práce | Běžná |  |  |  | POL1_
|  | vč. pákového ovládání | [25 empty] | POP
|  | viz TZ_AB, situační výkresy, výkresová a textová část D.1.1 : | [25 empty] | VV | 0
|  | 3 |  | 3 | [23 empty] | VV | 0
59 | O4.01.x | O4.01 D+M Okno dřevěné, 1500x2800 mm, 2křídlé otevíravé/sklopné nadsvětlíky, Uw=0,7 W/m2K, rám z 4vrstvých lepených hranolů, čiré 3sklo, vč. kování a příslušenství, dle PD | soubor | 12 |  | 0 |  | 0 |  | 0 | 21 | 0 | 0 | 0 | 0 | 0 |  | Vlastní | Indiv | 0 | 0 |  | Práce | Běžná |  |  |  | POL1_
|  | vč. pákového ovládání | [25 empty] | POP
|  | viz TZ_AB, situační výkresy, výkresová a textová část D.1.1 : | [25 empty] | VV | 0
|  | 12 |  | 12 | [23 empty] | VV | 0
60 | O4.02.x | O4.02 D+M Okno dřevěné, 1700x2800 mm, 3křídlé otevíravé/sklopný a otevíravý nadsvětlík, Uw=0,7 W/m2K, rám z 4vrstvých lepených hranolů, čiré 3sklo, vč. kování, dle PD | soubor | 5 |  | 0 |  | 0 |  | 0 | 21 | 0 | 0 | 0 | 0 | 0 |  | Vlastní | Indiv | 0 | 0 |  | Práce | Běžná |  |  |  | POL1_
|  | vč. pákového ovládání a příslušenství | [25 empty] | POP
|  | viz TZ_AB, situační výkresy, výkresová a textová část D.1.1 : | [25 empty] | VV | 0
|  | 5 |  | 5 | [23 empty] | VV | 0
61 | O4.03.x | O4.03 D+M Okno dřevěné, 1300x2400 mm, 2křídlé otevíravé/sklopný nadsvětlík, Uw=0,7 W/m2K, rám z 4vrstvých lepených hranolů, čiré 3sklo, vč. kování a příslušenství, dle PD | soubor | 4 |  | 0 |  | 0 |  | 0 | 21 | 0 | 0 | 0 | 0 | 0 |  | Vlastní | Indiv | 0 | 0 |  | Práce | Běžná |  |  |  | POL1_
|  | vč. pákového ovládání | [25 empty] | POP
|  | viz TZ_AB, situační výkresy, výkresová a textová část D.1.1 : | [25 empty] | VV | 0
|  | 4 |  | 4 | [23 empty] | VV | 0
62 | O4.04.x | O4.04 D+M Okno dřevěné, 1300x1600 mm, 2křídlé otevíravé, Uw=0,7 W/m2K, rám z 4vrstvých lepených hranolů, čiré 3sklo, vč. kování, příslušenství, dle PD | soubor | 4 |  | 0 |  | 0 |  | 0 | 21 | 0 | 0 | 0 | 0 | 0 |  | Vlastní | Indiv | 0 | 0 |  | Práce | Běžná |  |  |  | POL1_
|  | viz TZ_AB, situační výkresy, výkresová a textová část D.1.1 : | [25 empty] | VV | 0
|  | 4 |  | 4 | [23 empty] | VV | 0
63 | O4.05.x | O4.05 D+M Okno dřevěné, 1040x2325 mm, 1křídlé otevíravé/sklopný nadsvětlík, Uw=0,7 W/m2K, rám z 4vrstvých lepených hranolů, čiré 3sklo, vč. kování, pákového ovládání a příslušenství, dle PD | soubor | 2 |  | 0 |  | 0 |  | 0 | 21 | 0 | 0 | 0 | 0 | 0 |  | Vlastní | Indiv | 0 | 0 |  | Práce | Běžná |  |  |  | POL1_
|  | viz TZ_AB, situační výkresy, výkresová a textová část D.1.1 : | [25 empty] | VV | 0
|  | 2 |  | 2 | [23 empty] | VV | 0
64 | O4.06.x | O4.06 D+M Okno dřevěné, 1100x1400 mm, 2křídlé otevíravé, Uw=0,7 W/m2K, mléčné 3sklo, rám z 4vrstvých lepených hranolů, vč. kování, pákového ovládání a příslušenství, dle PD | soubor | 1 |  | 0 |  | 0 |  | 0 | 21 | 0 | 0 | 0 | 0 | 0 |  | Vlastní | Indiv | 0 | 0 |  | Práce | Běžná |  |  |  | POL1_
|  | viz TZ_AB, situační výkresy, výkresová a textová část D.1.1 : | [25 empty] | VV | 0
|  | 1 |  | 1 | [23 empty] | VV | 0
65 | O4.07.x | O4.07 D+M Okno dřevěné, 1100x2280 mm, 2křídlé otevíravé/sklopný nadsvětlík, Uw=0,7 W/m2K, rám z 4vrstvých lepených hranolů, čiré a mléčné 3sklo, vč. kování a příslušenství, dle PD | soubor | 1 |  | 0 |  | 0 |  | 0 | 21 | 0 | 0 | 0 | 0 | 0 |  | Vlastní | Indiv | 0 | 0 |  | Práce | Běžná |  |  |  | POL1_
|  | vč. pákového ovládání | [25 empty] | POP
|  | viz TZ_AB, situační výkresy, výkresová a textová část D.1.1 : | [25 empty] | VV | 0
|  | 1 |  | 1 | [23 empty] | VV | 0
66 | O5.01.x | O5.01 D+M Okno dřevěné, 1050x1250 mm, 2křídlé otevíravé, Uw=0,7 W/m2K, rám z 4vrstvých lepených hranolů, čiré 3sklo, vč. kování, příslušenství, dle PD | soubor | 3 |  | 0 |  | 0 |  | 0 | 21 | 0 | 0 | 0 | 0 | 0 |  | Vlastní | Indiv | 0 | 0 |  | Práce | Běžná |  |  |  | POL1_
|  | viz TZ_AB, situační výkresy, výkresová a textová část D.1.1 : | [25 empty] | VV | 0
|  | 3 |  | 3 | [23 empty] | VV | 0
67 | O5.02.x | O5.02 D+M Okno dřevěné, 1340x2600 mm, 3křídlé otevíravé/sklopný a otevíravý nadsvětlík, Uw=0,7 W/m2K, rám z 4vrstvých lepených hranolů, čiré 3sklo, vč. kování, dle PD | soubor | 1 |  | 0 |  | 0 |  | 0 | 21 | 0 | 0 | 0 | 0 | 0 |  | Vlastní | Indiv | 0 | 0 |  | Práce | Běžná |  |  |  | POL1_
|  | vč. pákového ovládání a příslušenství | [25 empty] | POP
|  | viz TZ_AB, situační výkresy, výkresová a textová část D.1.1 : | [25 empty] | VV | 0
|  | 1 |  | 1 | [23 empty] | VV | 0
68 | 648991113R00 | Osazení parapetních desek z plastických hmot šířky nad 200 mm | m | 365.64 |  | 0 |  | 0 |  | 0 | 21 | 0 | 0.00222 | 0.81 | 0 | 0 | 801-1 | RTS 23/ I | RTS 23/ I | 0.43 | 157.23 |  | Práce | Běžná |  |  |  | POL1_
|  | a poloplastických hmot na montážní pěnu, zapravení omítky pod parapetem, těsnění spáry mezi parapetem a rámem okna, dodávka silikonu. | [25 empty] | SPI |  | a poloplastických hmot na montážní pěnu, zapravení omítky pod parapetem, těsnění spáry mezi parapetem a rámem okna, dodávka silikonu.
|  | viz TZ_AB, situační výkresy, výkresová a textová část D.1.1 : | [25 empty] | VV | 0
|  | O0.01 : 6*1,05 |  | 6.3 | [23 empty] | VV | 0
|  | O0.02 : 1*1,05 |  | 1.05 | [23 empty] | VV | 0
|  | O0.03 : 1*1,05 |  | 1.05 | [23 empty] | VV | 0
|  | O0.04 : 2*1,05 |  | 2.1 | [23 empty] | VV | 0
|  | O0.05 : 6*1,0 |  | 6 | [23 empty] | VV | 0
|  | O0.06 : 1*0,9 |  | 0.9 | [23 empty] | VV | 0
|  | O0.07 : 14*1,5 |  | 21 | [23 empty] | VV | 0
|  | O0.08 : 2*1,3 |  | 2.6 | [23 empty] | VV | 0
|  | O0.09 : 2*0,9 |  | 1.8 | [23 empty] | VV | 0
|  | O0.10 : 2*1,1 |  | 2.2 | [23 empty] | VV | 0
|  | O0.11 : 1*0,95 |  | 0.95 | [23 empty] | VV | 0
|  | O0.12 : 9*1,8 |  | 16.2 | [23 empty] | VV | 0
|  | O0.13 : 3*1,25 |  | 3.75 | [23 empty] | VV | 0
|  | O0.14 : 1*1,1 |  | 1.1 | [23 empty] | VV | 0
|  | O0.15 : 3*1,25 |  | 3.75 | [23 empty] | VV | 0
|  | O1.01 : 6*1,5 |  | 9 | [23 empty] | VV | 0
|  | O1.02 : 1*1,7 |  | 1.7 | [23 empty] | VV | 0
|  | O1.03 : 2*1,05 |  | 2.1 | [23 empty] | VV | 0
|  | O1.04 : 1*1,6 |  | 1.6 | [23 empty] | VV | 0
|  | O1.05 : 5*1,3 |  | 6.5 | [23 empty] | VV | 0
|  | O1.06 : 4*1,3 |  | 5.2 | [23 empty] | VV | 0
|  | O1.07 : 2*1,04 |  | 2.08 | [23 empty] | VV | 0
|  | O1.08 : 2*1,1 |  | 2.2 | [23 empty] | VV | 0
|  | O1.09 : 2*1,1 |  | 2.2 | [23 empty] | VV | 0
|  | O1.10 : 1*1,55 |  | 1.55 | [23 empty] | VV | 0
|  | O1.11 : 1*0,95 |  | 0.95 | [23 empty] | VV | 0
|  | O1.12 : 4*1,33 |  | 5.32 | [23 empty] | VV | 0
|  | O1.13 : 3*1,28 |  | 3.84 | [23 empty] | VV | 0
|  | O2.01 : 12*1,5 |  | 18 | [23 empty] | VV | 0
|  | O2.02 : 4*1,7 |  | 6.8 | [23 empty] | VV | 0
|  | O2.03 : 6*1,7 |  | 10.2 | [23 empty] | VV | 0
|  | O2.04 : 2*0,9 |  | 1.8 | [23 empty] | VV | 0
|  | O2.05 : 19*1,5 |  | 28.5 | [23 empty] | VV | 0
|  | O2.06 : 1*1,6 |  | 1.6 | [23 empty] | VV | 0
|  | O2.07 : 3*1,35 |  | 4.05 | [23 empty] | VV | 0
|  | O2.08 : 7*1,3 |  | 9.1 | [23 empty] | VV | 0
|  | O2.09 : 4*1,3 |  | 5.2 | [23 empty] | VV | 0
|  | O2.10 : 2*1,04 |  | 2.08 | [23 empty] | VV | 0
|  | O2.11 : 2*1,1 |  | 2.2 | [23 empty] | VV | 0
|  | O2.12 : 2*1,1 |  | 2.2 | [23 empty] | VV | 0
|  | O2.13 : 1*1,55 |  | 1.55 | [23 empty] | VV | 0
|  | O2.14 : 4*1,33 |  | 5.32 | [23 empty] | VV | 0
|  | O2.15 : 3*1,28 |  | 3.84 | [23 empty] | VV | 0
|  | O3.01 : 12*1,5 |  | 18 | [23 empty] | VV | 0
|  | O3.02 : 5*1,7 |  | 8.5 | [23 empty] | VV | 0
|  | O3.03 : 6*1,7 |  | 10.2 | [23 empty] | VV | 0
|  | O3.04 : 2*0,9 |  | 1.8 | [23 empty] | VV | 0
|  | O3.05 : 19*1,5 |  | 28.5 | [23 empty] | VV | 0
|  | O3.06 : 3*1,35 |  | 4.05 | [23 empty] | VV | 0
|  | O3.07 : 7*1,3 |  | 9.1 | [23 empty] | VV | 0
|  | O3.08 : 4*1,3 |  | 5.2 | [23 empty] | VV | 0
|  | O3.09 : 2*1,04 |  | 2.08 | [23 empty] | VV | 0
|  | O3.10 : 2*1,1 |  | 2.2 | [23 empty] | VV | 0
|  | O3.11 : 2*1,1 |  | 2.2 | [23 empty] | VV | 0
|  | O3.12 : 1*1,55 |  | 1.55 | [23 empty] | VV | 0
|  | O3.13 : 4*1,33 |  | 5.32 | [23 empty] | VV | 0
|  | O3.14 : 3*1,28 |  | 3.84 | [23 empty] | VV | 0
|  | O4.01 : 12*1,5 |  | 18 | [23 empty] | VV | 0
|  | O4.02 : 5*1,7 |  | 8.5 | [23 empty] | VV | 0
|  | O4.03 : 4*1,3 |  | 5.2 | [23 empty] | VV | 0
|  | O4.04 : 4*1,3 |  | 5.2 | [23 empty] | VV | 0
|  | O4.05 : 2*1,04 |  | 2.08 | [23 empty] | VV | 0
|  | O4.06 : 1*1,1 |  | 1.1 | [23 empty] | VV | 0
|  | O4.07 : 1*1,1 |  | 1.1 | [23 empty] | VV | 0
|  | O5.01 : 3*1,05 |  | 3.15 | [23 empty] | VV | 0
|  | O5.02 : 1*1,34 |  | 1.34 | [23 empty] | VV | 0
69 | 60775371.x | Vnitřní parapet, voděodolná DTD 17 mm, povrch laminát tl. 0,6 mm CPL/HPL, RAL 9010, vč. PVC krytek, hranovacích pásek, dle PD | m | 402.204 |  | 0 |  | 0 |  | 0 | 21 | 0 | 0.0026 | 1.05 | 0 | 0 |  | Vlastní | Indiv | 0 | 0 |  | Specifikace | Běžná |  |  |  | POL3_
|  | spodní strana – impregnovaný protitah, zadní hrana – hranovací páska, boční hrana – pvc krytka, hranovací páska, abs hrana | [25 empty] | POP |  | spodní strana – impregnovaný protitah, zadní hrana – hranovací páska, boční hrana – pvc krytka, hranovací páska, abs hrana
|  | Odkaz na mn. položky pořadí 68 : 365,64000 |  | 365.64 | [23 empty] | VV | 5
|  | Koeficient ztratné 10 %: 0,1 |  | 36.564 | [23 empty] | VV | 4
70 | D0.02.x | D0.02 D+M Dveře vchodové dřevěné, 1300x2100 mm, 1křídlé, s prahem, Ud=max.1,6 W/m2K, rám z 4vrstveného lepeného profilu, čiré bezp. 3sklo, vč. kování, PÚ a příslušenství, dle PD | soubor | 1 |  | 0 |  | 0 |  | 0 | 21 | 0 | 0 | 0 | 0 | 0 |  | Vlastní | Indiv | 0 | 0 |  | Práce | Běžná |  |  |  | POL1_
|  | elektromechanický samozavírací zámek, paniková klika, příprava a napojení na el. vrátného, madlo, zavírač, podlahová zarážka, dle PD | [25 empty] | POP |  | elektromechanický samozavírací zámek, paniková klika, příprava a napojení na el. vrátného, madlo, zavírač, podlahová zarážka, dle PD
|  | viz TZ_AB, situační výkresy, výkresová a textová část D.1.1 : | [25 empty] | VV | 0
|  | 1 |  | 1 | [23 empty] | VV | 0
71 | D0.03.x | D0.03 D+M Dveře vchodové plastové, 1500x3200 mm, 2křídlé, nadsvětlík, s prahem, Ud=max.1,6 W/m2K, čiré 3sklo, vč. kování a příslušenství, dle PD | soubor | 1 |  | 0 |  | 0 |  | 0 | 21 | 0 | 0 | 0 | 0 | 0 |  | Vlastní | Indiv | 0 | 0 |  | Práce | Běžná |  |  |  | POL1_
|  | elektromechanický samozavírací zámek, paniková klika, příprava a napojení na el. vrátného, madlo, zavírač, podlahová zarážka, dle PD | [25 empty] | POP |  | elektromechanický samozavírací zámek, paniková klika, příprava a napojení na el. vrátného, madlo, zavírač, podlahová zarážka, dle PD
|  | viz TZ_AB, situační výkresy, výkresová a textová část D.1.1 : | [25 empty] | VV | 0
|  | 1 |  | 1 | [23 empty] | VV | 0
72 | D0.04.x | D0.04 D+M Dveře vchodové plastové, 950x2020 mm, 1křídlé, s prahem, Ud=max.1,6 W/m2K, paniková klika, zavírač, podlahová zarážka, vč. kování a příslušenství, dle PD | soubor | 1 |  | 0 |  | 0 |  | 0 | 21 | 0 | 0 | 0 | 0 | 0 |  | Vlastní | Indiv | 0 | 0 |  | Práce | Běžná |  |  |  | POL1_
|  | viz TZ_AB, situační výkresy, výkresová a textová část D.1.1 : | [25 empty] | VV | 0
|  | 1 |  | 1 | [23 empty] | VV | 0
73 | D0.05.x | D0.05 D+M Dveře vchodové plastové, 1100x2020 mm, 1křídlé, s prahem, Ud=max.1,6 W/m2K, paniková klika, zavírač, podlahová zarážka, vč. kování a příslušenství, dle PD | soubor | 1 |  | 0 |  | 0 |  | 0 | 21 | 0 | 0 | 0 | 0 | 0 |  | Vlastní | Indiv | 0 | 0 |  | Práce | Běžná |  |  |  | POL1_
|  | viz TZ_AB, situační výkresy, výkresová a textová část D.1.1 : | [25 empty] | VV | 0
|  | 1 |  | 1 | [23 empty] | VV | 0
74 | D0.06.x | D0.06 D+M Dveře vchodové plastové, 1500x2700 mm, 2křídlé, nadsvětlík, s prahem, Ud=max.1,6 W/m2K, čiré 3sklo, paniková klika, zavírač, podlahová zarážka, vč. kování a příslušenství, dle PD | soubor | 1 |  | 0 |  | 0 |  | 0 | 21 | 0 | 0 | 0 | 0 | 0 |  | Vlastní | Indiv | 0 | 0 |  | Práce | Běžná |  |  |  | POL1_
|  | viz TZ_AB, situační výkresy, výkresová a textová část D.1.1 : | [25 empty] | VV | 0
|  | 1 |  | 1 | [23 empty] | VV | 0
75 | D2.01.x | D2.01 D+M Dveře balkonové dřevěné, 1500x3350 mm, 2křídlé, s prahem, Ud=max.1,6 W/m2K, rám z 4vrstveného lepeného profilu, čiré bezpeč. 3sklo, vč. kování, PÚ a příslušenství, dle PD | soubor | 1 |  | 0 |  | 0 |  | 0 | 21 | 0 | 0 | 0 | 0 | 0 |  | Vlastní | Indiv | 0 | 0 |  | Práce | Běžná |  |  |  | POL1_
|  | zavírač, podlahová zarážka, dle PD | [25 empty] | POP
|  | viz TZ_AB, situační výkresy, výkresová a textová část D.1.1 : | [25 empty] | VV | 0
|  | 1 |  | 1 | [23 empty] | VV | 0
Díl: | 99 | Staveništní přesun hmot |  |  |  | 0 |  | 0 |  | 0 |  | 0 |  | 0 |  | 0 |  |  |  |  | 10.22 | [6 empty] | DIL
76 | 999281151R00 | Přesun hmot pro opravy a údržbu objektů pro opravy a údržbu dosavadních objektů včetně vnějších plášťů výšky do 25 m, nošením | t | 1.8575 |  | 0 |  | 0 |  | 0 | 21 | 0 | 0 | 0 | 0 | 0 | 801-4 | RTS 23/ I | RTS 23/ I | 5.5 | 10.22 |  | Přesun hmot | Běžná |  |  |  | POL7_
|  | oborů 801, 803, 811 a 812 | [25 empty] | SPI
Díl: | 764 | Konstrukce klempířské |  |  |  | 0 |  | 0 |  | 0 |  | 0 |  | 0 |  | 0 |  |  |  |  | 0 | [6 empty] | DIL
77 | K01.x | K01 D+M Vnější parapetní plech, RŠ 200 mm, délka 1050 mm, lakovaný Pz plech, jádro tl. 0,6 mm, RAL 8025, lepeno, vč. parapetního profilu s tkaninou, vč. kotvení a příslušenství, dle PD | soubor | 7 |  | 0 |  | 0 |  | 0 | 21 | 0 | 0 | 0 | 0 | 0 |  | Vlastní | Indiv | 0 | 0 |  | Práce | Běžná |  |  |  | POL1_
|  | vč. PVC krytek | [25 empty] | POP
|  | viz TZ_AB, situační výkresy, výkresová a textová část D.1.1 : | [25 empty] | VV | 0
|  | 7 |  | 7 | [23 empty] | VV | 0
78 | K02.x | K02 D+M Vnější parapetní plech, RŠ 250 mm, délka 1050 mm, lakovaný Pz plech, jádro tl. 0,6 mm, RAL 8025, lepeno, vč. parapetního profilu s tkaninou, vč. kotvení a příslušenství, dle PD | soubor | 3 |  | 0 |  | 0 |  | 0 | 21 | 0 | 0 | 0 | 0 | 0 |  | Vlastní | Indiv | 0 | 0 |  | Práce | Běžná |  |  |  | POL1_
|  | vč. PVC krytek | [25 empty] | POP
|  | viz TZ_AB, situační výkresy, výkresová a textová část D.1.1 : | [25 empty] | VV | 0
|  | 3 |  | 3 | [23 empty] | VV | 0
79 | K03.x | K03 D+M Vnější parapetní plech, RŠ 250 mm, délka 1000 mm, lakovaný Pz plech, jádro tl. 0,6 mm, RAL 8025, lepeno, vč. parapetního profilu s tkaninou, vč. kotvení a příslušenství, dle PD | soubor | 6 |  | 0 |  | 0 |  | 0 | 21 | 0 | 0 | 0 | 0 | 0 |  | Vlastní | Indiv | 0 | 0 |  | Práce | Běžná |  |  |  | POL1_
|  | vč. PVC krytek | [25 empty] | POP
|  | viz TZ_AB, situační výkresy, výkresová a textová část D.1.1 : | [25 empty] | VV | 0
|  | 6 |  | 6 | [23 empty] | VV | 0
80 | K04.x | K04 D+M Vnější parapetní plech, RŠ 250 mm, délka 900 mm, lakovaný Pz plech, jádro tl. 0,6 mm, RAL 8025, lepeno, vč. parapetního profilu s tkaninou, vč. kotvení a příslušenství, dle PD | soubor | 1 |  | 0 |  | 0 |  | 0 | 21 | 0 | 0 | 0 | 0 | 0 |  | Vlastní | Indiv | 0 | 0 |  | Práce | Běžná |  |  |  | POL1_
|  | vč. PVC krytek | [25 empty] | POP
|  | viz TZ_AB, situační výkresy, výkresová a textová část D.1.1 : | [25 empty] | VV | 0
|  | 1 |  | 1 | [23 empty] | VV | 0
81 | K05.x | K05 D+M Vnější parapetní plech, RŠ 505 mm, délka 1700 mm, lakovaný Pz plech, jádro tl. 0,6 mm, RAL 8025, lepeno, vč. parapetního profilu s tkaninou, vč. kotvení a příslušenství, dle PD | soubor | 34 |  | 0 |  | 0 |  | 0 | 21 | 0 | 0 | 0 | 0 | 0 |  | Vlastní | Indiv | 0 | 0 |  | Práce | Běžná |  |  |  | POL1_
|  | vč. PVC krytek | [25 empty] | POP
|  | viz TZ_AB, situační výkresy, výkresová a textová část D.1.1 : | [25 empty] | VV | 0
|  | 34 |  | 34 | [23 empty] | VV | 0
82 | K06.x | K06 D+M Vnější parapetní plech, RŠ 300 mm, délka 1050 mm, lakovaný Pz plech, jádro tl. 0,6 mm, RAL 8025, lepeno, vč. parapetního profilu s tkaninou, vč. kotvení a příslušenství, dle PD | soubor | 2 |  | 0 |  | 0 |  | 0 | 21 | 0 | 0 | 0 | 0 | 0 |  | Vlastní | Indiv | 0 | 0 |  | Práce | Běžná |  |  |  | POL1_
|  | vč. PVC krytek | [25 empty] | POP
|  | viz TZ_AB, situační výkresy, výkresová a textová část D.1.1 : | [25 empty] | VV | 0
|  | 2 |  | 2 | [23 empty] | VV | 0
83 | K07.x | K07 D+M Vnější parapetní plech, RŠ 200 mm, délka 1300 mm, lakovaný Pz plech, jádro tl. 0,6 mm, RAL 8025, lepeno, vč. parapetního profilu s tkaninou, vč. kotvení a příslušenství, dle PD | soubor | 8 |  | 0 |  | 0 |  | 0 | 21 | 0 | 0 | 0 | 0 | 0 |  | Vlastní | Indiv | 0 | 0 |  | Práce | Běžná |  |  |  | POL1_
|  | vč. PVC krytek | [25 empty] | POP
|  | viz TZ_AB, situační výkresy, výkresová a textová část D.1.1 : | [25 empty] | VV | 0
|  | 8 |  | 8 | [23 empty] | VV | 0
84 | K08.x | K08 D+M Vnější parapetní plech, RŠ 200 mm, délka 900 mm, lakovaný Pz plech, jádro tl. 0,6 mm, RAL 8025, lepeno, vč. parapetního profilu s tkaninou, vč. kotvení a příslušenství, dle PD | soubor | 2 |  | 0 |  | 0 |  | 0 | 21 | 0 | 0 | 0 | 0 | 0 |  | Vlastní | Indiv | 0 | 0 |  | Práce | Běžná |  |  |  | POL1_
|  | vč. PVC krytek | [25 empty] | POP
|  | viz TZ_AB, situační výkresy, výkresová a textová část D.1.1 : | [25 empty] | VV | 0
|  | 2 |  | 2 | [23 empty] | VV | 0
85 | K09.x | K09 D+M Vnější parapetní plech, RŠ 200 mm, délka 1800 mm, lakovaný Pz plech, jádro tl. 0,6 mm, RAL 8025, lepeno, vč. parapetního profilu s tkaninou, vč. kotvení a příslušenství, dle PD | soubor | 9 |  | 0 |  | 0 |  | 0 | 21 | 0 | 0 | 0 | 0 | 0 |  | Vlastní | Indiv | 0 | 0 |  | Práce | Běžná |  |  |  | POL1_
|  | vč. PVC krytek | [25 empty] | POP
|  | viz TZ_AB, situační výkresy, výkresová a textová část D.1.1 : | [25 empty] | VV | 0
|  | 9 |  | 9 | [23 empty] | VV | 0
86 | K10.x | K10 D+M Vnější parapetní plech, RŠ 200 mm, délka 1250 mm, lakovaný Pz plech, jádro tl. 0,6 mm, RAL 8025, lepeno, vč. parapetního profilu s tkaninou, vč. kotvení a příslušenství, dle PD | soubor | 8 |  | 0 |  | 0 |  | 0 | 21 | 0 | 0 | 0 | 0 | 0 |  | Vlastní | Indiv | 0 | 0 |  | Práce | Běžná |  |  |  | POL1_
|  | vč. PVC krytek | [25 empty] | POP
|  | viz TZ_AB, situační výkresy, výkresová a textová část D.1.1 : | [25 empty] | VV | 0
|  | 8 |  | 8 | [23 empty] | VV | 0
87 | K11.x | K11 D+M Vnější parapetní plech, RŠ 500 mm, délka 1200 mm, lakovaný Pz plech, jádro tl. 0,6 mm, RAL 8025, lepeno, vč. parapetního profilu s tkaninou, vč. kotvení a příslušenství, dle PD | soubor | 2 |  | 0 |  | 0 |  | 0 | 21 | 0 | 0 | 0 | 0 | 0 |  | Vlastní | Indiv | 0 | 0 |  | Práce | Běžná |  |  |  | POL1_
|  | vč. PVC krytek | [25 empty] | POP
|  | viz TZ_AB, situační výkresy, výkresová a textová část D.1.1 : | [25 empty] | VV | 0
|  | 2 |  | 2 | [23 empty] | VV | 0
88 | K12.x | K12 D+M Vnější parapetní plech, RŠ 250 mm, délka 1600 mm, lakovaný Pz plech, jádro tl. 0,6 mm, RAL 8025, lepeno, vč. parapetního profilu s tkaninou, vč. kotvení a příslušenství, dle PD | soubor | 2 |  | 0 |  | 0 |  | 0 | 21 | 0 | 0 | 0 | 0 | 0 |  | Vlastní | Indiv | 0 | 0 |  | Práce | Běžná |  |  |  | POL1_
|  | vč. PVC krytek | [25 empty] | POP
|  | viz TZ_AB, situační výkresy, výkresová a textová část D.1.1 : | [25 empty] | VV | 0
|  | 2 |  | 2 | [23 empty] | VV | 0
89 | K13.x | K13 D+M Vnější parapetní plech, RŠ 200 mm, délka 1300 mm, lakovaný Pz plech, jádro tl. 0,6 mm, RAL 8025, lepeno, vč. parapetního profilu s tkaninou, vč. kotvení a příslušenství, dle PD | soubor | 8 |  | 0 |  | 0 |  | 0 | 21 | 0 | 0 | 0 | 0 | 0 |  | Vlastní | Indiv | 0 | 0 |  | Práce | Běžná |  |  |  | POL1_
|  | vč. PVC krytek | [25 empty] | POP
|  | viz TZ_AB, situační výkresy, výkresová a textová část D.1.1 : | [25 empty] | VV | 0
|  | 8 |  | 8 | [23 empty] | VV | 0
90 | K14.x | K14 D+M Vnější parapetní plech, RŠ 200 mm, délka 1750 mm, lakovaný Pz plech, jádro tl. 0,6 mm, RAL 8025, lepeno, vč. parapetního profilu s tkaninou, vč. kotvení a příslušenství, dle PD | soubor | 3 |  | 0 |  | 0 |  | 0 | 21 | 0 | 0 | 0 | 0 | 0 |  | Vlastní | Indiv | 0 | 0 |  | Práce | Běžná |  |  |  | POL1_
|  | vč. PVC krytek | [25 empty] | POP
|  | viz TZ_AB, situační výkresy, výkresová a textová část D.1.1 : | [25 empty] | VV | 0
|  | 3 |  | 3 | [23 empty] | VV | 0
91 | K15.x | K15 D+M Vnější parapetní plech, RŠ 200 mm, délka 1200 mm, lakovaný Pz plech, jádro tl. 0,6 mm, RAL 8025, lepeno, vč. parapetního profilu s tkaninou, vč. kotvení a příslušenství, dle PD | soubor | 8 |  | 0 |  | 0 |  | 0 | 21 | 0 | 0 | 0 | 0 | 0 |  | Vlastní | Indiv | 0 | 0 |  | Práce | Běžná |  |  |  | POL1_
|  | vč. PVC krytek | [25 empty] | POP
|  | viz TZ_AB, situační výkresy, výkresová a textová část D.1.1 : | [25 empty] | VV | 0
|  | 8 |  | 8 | [23 empty] | VV | 0
92 | K16.x | K16 D+M Vnější parapetní plech, RŠ 200 mm, délka 1500 mm, lakovaný Pz plech, jádro tl. 0,6 mm, RAL 8025, lepeno, vč. parapetního profilu s tkaninou, vč. kotvení a příslušenství, dle PD | soubor | 37 |  | 0 |  | 0 |  | 0 | 21 | 0 | 0 | 0 | 0 | 0 |  | Vlastní | Indiv | 0 | 0 |  | Práce | Běžná |  |  |  | POL1_
|  | vč. PVC krytek | [25 empty] | POP
|  | viz TZ_AB, situační výkresy, výkresová a textová část D.1.1 : | [25 empty] | VV | 0
|  | 37 |  | 37 | [23 empty] | VV | 0
93 | K17.x | K17 D+M Vnější parapetní plech, RŠ 250 mm, délka 1600 mm, lakovaný Pz plech, jádro tl. 0,6 mm, RAL 8025, lepeno, vč. parapetního profilu s tkaninou, vč. kotvení a příslušenství, dle PD | soubor | 2 |  | 0 |  | 0 |  | 0 | 21 | 0 | 0 | 0 | 0 | 0 |  | Vlastní | Indiv | 0 | 0 |  | Práce | Běžná |  |  |  | POL1_
|  | vč. PVC krytek | [25 empty] | POP
|  | viz TZ_AB, situační výkresy, výkresová a textová část D.1.1 : | [25 empty] | VV | 0
|  | 2 |  | 2 | [23 empty] | VV | 0
94 | K18.x | K18 D+M Vnější parapetní plech, RŠ 300 mm, délka 1900 mm, lakovaný Pz plech, jádro tl. 0,6 mm, RAL 8025, lepeno, vč. parapetního profilu s tkaninou, vč. kotvení a příslušenství, dle PD | soubor | 18 |  | 0 |  | 0 |  | 0 | 21 | 0 | 0 | 0 | 0 | 0 |  | Vlastní | Indiv | 0 | 0 |  | Práce | Běžná |  |  |  | POL1_
|  | vč. PVC krytek | [25 empty] | POP
|  | viz TZ_AB, situační výkresy, výkresová a textová část D.1.1 : | [25 empty] | VV | 0
|  | 18 |  | 18 | [23 empty] | VV | 0
95 | K19.x | K19 D+M Vnější parapetní plech, RŠ 300 mm, délka 900 mm, lakovaný Pz plech, jádro tl. 0,6 mm, RAL 8025, lepeno, vč. parapetního profilu s tkaninou, vč. kotvení a příslušenství, dle PD | soubor | 4 |  | 0 |  | 0 |  | 0 | 21 | 0 | 0 | 0 | 0 | 0 |  | Vlastní | Indiv | 0 | 0 |  | Práce | Běžná |  |  |  | POL1_
|  | vč. PVC krytek | [25 empty] | POP
|  | viz TZ_AB, situační výkresy, výkresová a textová část D.1.1 : | [25 empty] | VV | 0
|  | 4 |  | 4 | [23 empty] | VV | 0
96 | K20.x | K20 D+M Vnější parapetní plech, RŠ 200 mm, délka 1550 mm, lakovaný Pz plech, jádro tl. 0,6 mm, RAL 8025, lepeno, vč. parapetního profilu s tkaninou, vč. kotvení a příslušenství, dle PD | soubor | 6 |  | 0 |  | 0 |  | 0 | 21 | 0 | 0 | 0 | 0 | 0 |  | Vlastní | Indiv | 0 | 0 |  | Práce | Běžná |  |  |  | POL1_
|  | vč. PVC krytek | [25 empty] | POP
|  | viz TZ_AB, situační výkresy, výkresová a textová část D.1.1 : | [25 empty] | VV | 0
|  | 6 |  | 6 | [23 empty] | VV | 0
97 | K21.x | K21 D+M Vnější parapetní plech, RŠ 300 mm, délka 1700 mm, lakovaný Pz plech, jádro tl. 0,6 mm, RAL 8025, lepeno, vč. parapetního profilu s tkaninou, vč. kotvení a příslušenství, dle PD | soubor | 12 |  | 0 |  | 0 |  | 0 | 21 | 0 | 0 | 0 | 0 | 0 |  | Vlastní | Indiv | 0 | 0 |  | Práce | Běžná |  |  |  | POL1_
|  | vč. PVC krytek | [25 empty] | POP
|  | viz TZ_AB, situační výkresy, výkresová a textová část D.1.1 : | [25 empty] | VV | 0
|  | 12 |  | 12 | [23 empty] | VV | 0
98 | K22.x | K22 D+M Vnější parapetní plech, RŠ 200 mm, délka 1530 mm, lakovaný Pz plech, jádro tl. 0,6 mm, RAL 8025, lepeno, vč. parapetního profilu s tkaninou, vč. kotvení a příslušenství, dle PD | soubor | 7 |  | 0 |  | 0 |  | 0 | 21 | 0 | 0 | 0 | 0 | 0 |  | Vlastní | Indiv | 0 | 0 |  | Práce | Běžná |  |  |  | POL1_
|  | vč. PVC krytek | [25 empty] | POP
|  | viz TZ_AB, situační výkresy, výkresová a textová část D.1.1 : | [25 empty] | VV | 0
|  | 7 |  | 7 | [23 empty] | VV | 0
99 | K23.x | K23 D+M Vnější parapetní plech, RŠ 200 mm, délka 1050 mm, lakovaný Pz plech, jádro tl. 0,6 mm, RAL 8025, lepeno, vč. parapetního profilu s tkaninou, vč. kotvení a příslušenství, dle PD | soubor | 3 |  | 0 |  | 0 |  | 0 | 21 | 0 | 0 | 0 | 0 | 0 |  | Vlastní | Indiv | 0 | 0 |  | Práce | Běžná |  |  |  | POL1_
|  | vč. PVC krytek | [25 empty] | POP
|  | viz TZ_AB, situační výkresy, výkresová a textová část D.1.1 : | [25 empty] | VV | 0
|  | 3 |  | 3 | [23 empty] | VV | 0
100 | K24.x | K24 D+M Vnější parapetní plech, RŠ 200 mm, délka 1340 mm, lakovaný Pz plech, jádro tl. 0,6 mm, RAL 8025, lepeno, vč. parapetního profilu s tkaninou, vč. kotvení a příslušenství, dle PD | soubor | 1 |  | 0 |  | 0 |  | 0 | 21 | 0 | 0 | 0 | 0 | 0 |  | Vlastní | Indiv | 0 | 0 |  | Práce | Běžná |  |  |  | POL1_
|  | vč. PVC krytek | [25 empty] | POP
|  | viz TZ_AB, situační výkresy, výkresová a textová část D.1.1 : | [25 empty] | VV | 0
|  | 1 |  | 1 | [23 empty] | VV | 0
101 | K25.x | K25 D+M Vnější parapetní plech, RŠ 200 mm, délka 900 mm, lakovaný Pz plech, jádro tl. 0,6 mm, RAL 8025, lepeno, vč. parapetního profilu s tkaninou, vč. kotvení a příslušenství, dle PD | soubor | 2 |  | 0 |  | 0 |  | 0 | 21 | 0 | 0 | 0 | 0 | 0 |  | Vlastní | Indiv | 0 | 0 |  | Práce | Běžná |  |  |  | POL1_
|  | vč. PVC krytek | [25 empty] | POP
|  | viz TZ_AB, situační výkresy, výkresová a textová část D.1.1 : | [25 empty] | VV | 0
|  | 2 |  | 2 | [23 empty] | VV | 0
102 | K26.x | K26 D+M Vnější parapetní plech, RŠ 300 mm, délka 6425 mm, lakovaný Pz plech, jádro tl. 0,6 mm, RAL 8025, lepeno, vč. parapetního profilu s tkaninou, vč. kotvení a příslušenství, dle PD | soubor | 4 |  | 0 |  | 0 |  | 0 | 21 | 0 | 0 | 0 | 0 | 0 |  | Vlastní | Indiv | 0 | 0 |  | Práce | Běžná |  |  |  | POL1_
|  | vč. PVC krytek | [25 empty] | POP
|  | viz TZ_AB, situační výkresy, výkresová a textová část D.1.1 : | [25 empty] | VV | 0
|  | 4 |  | 4 | [23 empty] | VV | 0
103 | K27.x | K27 D+M Vnější průběžná římsa, RŠ 200 mm, délka 15900 mm, lakovaný Pz plech, jádro tl. 0,6 mm, RAL 8025, lepeno, vč. parapetního profilu s tkaninou, vč. kotvení a příslušenství, dle PD | soubor | 1 |  | 0 |  | 0 |  | 0 | 21 | 0 | 0 | 0 | 0 | 0 |  | Vlastní | Indiv | 0 | 0 |  | Práce | Běžná |  |  |  | POL1_
|  | viz TZ_AB, situační výkresy, výkresová a textová část D.1.1 : | [25 empty] | VV | 0
|  | 1 |  | 1 | [23 empty] | VV | 0
104 | K28.x | K28 D+M Vnější průběžná římsa, RŠ 300 mm, délka 39050 mm, lakovaný Pz plech, jádro tl. 0,6 mm, RAL 8025, lepeno, vč. parapetního profilu s tkaninou, vč. kotvení a příslušenství, dle PD | soubor | 1 |  | 0 |  | 0 |  | 0 | 21 | 0 | 0 | 0 | 0 | 0 |  | Vlastní | Indiv | 0 | 0 |  | Práce | Běžná |  |  |  | POL1_
|  | viz TZ_AB, situační výkresy, výkresová a textová část D.1.1 : | [25 empty] | VV | 0
|  | 1 |  | 1 | [23 empty] | VV | 0
105 | K29.x | K29 D+M Vnější průběžná římsa, RŠ 200 mm, délka 16650 mm, lakovaný Pz plech, jádro tl. 0,6 mm, RAL 8025, lepeno, vč. parapetního profilu s tkaninou, vč. kotvení a příslušenství, dle PD | soubor | 1 |  | 0 |  | 0 |  | 0 | 21 | 0 | 0 | 0 | 0 | 0 |  | Vlastní | Indiv | 0 | 0 |  | Práce | Běžná |  |  |  | POL1_
|  | viz TZ_AB, situační výkresy, výkresová a textová část D.1.1 : | [25 empty] | VV | 0
|  | 1 |  | 1 | [23 empty] | VV | 0
106 | K30.x | K30 D+M Vnější parapet nepravidelného tvaru, RŠ 1000 mm, délka 2500 mm, lakovaný Pz plech, lepeno, jádro tl. 0,6 mm, RAL 8025, vč. parapetního profilu s tkaninou, vč. kotvení a příslušenství, dle PD | soubor | 2 |  | 0 |  | 0 |  | 0 | 21 | 0 | 0 | 0 | 0 | 0 |  | Vlastní | Indiv | 0 | 0 |  | Práce | Běžná |  |  |  | POL1_
|  | vč. PVC krytek | [25 empty] | POP
|  | viz TZ_AB, situační výkresy, výkresová a textová část D.1.1 : | [25 empty] | VV | 0
|  | 2 |  | 2 | [23 empty] | VV | 0
107 | K31.x | K31 D+M Vnější průběžná římsa, RŠ 600 mm, délka 16800 mm, lakovaný Pz plech, jádro tl. 0,6 mm, RAL 8025, lepeno, vč. parapetního profilu s tkaninou, vč. kotvení a příslušenství, dle PD | soubor | 2 |  | 0 |  | 0 |  | 0 | 21 | 0 | 0 | 0 | 0 | 0 |  | Vlastní | Indiv | 0 | 0 |  | Práce | Běžná |  |  |  | POL1_
|  | viz TZ_AB, situační výkresy, výkresová a textová část D.1.1 : | [25 empty] | VV | 0
|  | 2 |  | 2 | [23 empty] | VV | 0
108 | K32.x | K32 D+M Vnější průběžná římsa, RŠ 300 mm, délka 59900 mm, lakovaný Pz plech, jádro tl. 0,6 mm, RAL 8025, lepeno, vč. parapetního profilu s tkaninou, vč. kotvení a příslušenství, dle PD | soubor | 1 |  | 0 |  | 0 |  | 0 | 21 | 0 | 0 | 0 | 0 | 0 |  | Vlastní | Indiv | 0 | 0 |  | Práce | Běžná |  |  |  | POL1_
|  | viz TZ_AB, situační výkresy, výkresová a textová část D.1.1 : | [25 empty] | VV | 0
|  | 1 |  | 1 | [23 empty] | VV | 0
109 | K33.x | K33 D+M Podokapový žlab, z ohýbaného Pz plechu, pr. 100 mm, tl. 1,0 mm, PÚ vícevrstvým polyesterovým lakem, vč. kotvení a příslušenství, dle PD | m | 6 |  | 0 |  | 0 |  | 0 | 21 | 0 | 0 | 0 | 0 | 0 |  | Vlastní | Indiv | 0 | 0 |  | Práce | Běžná |  |  |  | POL1_
|  | viz TZ_AB, situační výkresy, výkresová a textová část D.1.1 : | [25 empty] | VV | 0
|  | 6 |  | 6 | [23 empty] | VV | 0
110 | K34.x | K34 D+M Svod, z ohýbaného Pz plechu, pr. 100 mm, tl. 1,0 mm, PÚ vícevrstvým polyesterovým lakem, vč. kotvení a příslušenství, dle PD | m | 3.5 |  | 0 |  | 0 |  | 0 | 21 | 0 | 0 | 0 | 0 | 0 |  | Vlastní | Indiv | 0 | 0 |  | Práce | Běžná |  |  |  | POL1_
|  | viz TZ_AB, situační výkresy, výkresová a textová část D.1.1 : | [25 empty] | VV | 0
|  | 3,5 |  | 3.5 | [23 empty] | VV | 0
Díl: | 767 | Konstrukce zámečnické |  |  |  | 0 |  | 0 |  | 0 |  | 0 |  | 0 |  | 0 |  |  |  |  | 0 | [6 empty] | DIL
111 | Z02.x | Z02 D+M Ochranná ocelová mříž, 950x1500 mm, z plného čtvercového profilu 10 mm, co nejpodobnější mříži stávající, vč. kotvení a příslušenství, dle PD | soubor | 6 |  | 0 |  | 0 |  | 0 | 21 | 0 | 0 | 0 | 0 | 0 |  | Vlastní | Indiv | 0 | 0 |  | Práce | Běžná |  |  |  | POL1_
|  | viz TZ_AB, situační výkresy, výkresová a textová část D.1.1 : | [25 empty] | VV | 0
|  | 6 |  | 6 | [23 empty] | VV | 0
112 | Z03.x | Z03 D+M Ochranná ocelová mříž, 950x1400 mm, z plného čtvercového profilu 10 mm, co nejpodobnější mříži stávající, vč. kotvení a příslušenství, dle PD | soubor | 1 |  | 0 |  | 0 |  | 0 | 21 | 0 | 0 | 0 | 0 | 0 |  | Vlastní | Indiv | 0 | 0 |  | Práce | Běžná |  |  |  | POL1_
|  | viz TZ_AB, situační výkresy, výkresová a textová část D.1.1 : | [25 empty] | VV | 0
|  | 1 |  | 1 | [23 empty] | VV | 0
113 | Z04.x | Z04 D+M Ochranná ocelová mříž, 950x900 mm, z plného čtvercového profilu 10 mm, co nejpodobnější mříži stávající, vč. kotvení a příslušenství, dle PD | soubor | 3 |  | 0 |  | 0 |  | 0 | 21 | 0 | 0 | 0 | 0 | 0 |  | Vlastní | Indiv | 0 | 0 |  | Práce | Běžná |  |  |  | POL1_
|  | viz TZ_AB, situační výkresy, výkresová a textová část D.1.1 : | [25 empty] | VV | 0
|  | 3 |  | 3 | [23 empty] | VV | 0
114 | Z05.x | Z05 D+M Ochranná ocelová mříž, 1150x2200 mm, z plného čtvercového profilu 10 mm, co nejpodobnější mříži stávající, vč. kotvení a příslušenství, dle PD | soubor | 3 |  | 0 |  | 0 |  | 0 | 21 | 0 | 0 | 0 | 0 | 0 |  | Vlastní | Indiv | 0 | 0 |  | Práce | Běžná |  |  |  | POL1_
|  | viz TZ_AB, situační výkresy, výkresová a textová část D.1.1 : | [25 empty] | VV | 0
|  | 3 |  | 3 | [23 empty] | VV | 0
Díl: | 786 | Zastiňující technika |  |  |  | 0 |  | 0 |  | 0 |  | 0 |  | 1.59 |  | 0 |  |  |  |  | 124.61 | [6 empty] | DIL
115 | 786622211RT2.x | D+M Žaluzie horizontální vnitřní AL lamely šířky 25 mm, horní nosič z lakovaného pozinku, boční vedení silikonovým lankem, ovládání řetízkem s brzdou, dle PD | m2 | 415.36 |  | 0 |  | 0 |  | 0 | 21 | 0 | 0.00382 | 1.59 | 0 | 0 |  | Vlastní | Indiv | 0.3 | 124.61 |  | Práce | Běžná |  |  |  | POL1_
|  | viz TZ_AB, situační výkresy, výkresová a textová část D.1.1 : | [25 empty] | VV | 0
|  | O0.01 : 6*(2*0,5*1,1) |  | 6.6 | [23 empty] | VV | 0
|  | O0.02 : 1*(2*0,5*1,4) |  | 1.4 | [23 empty] | VV | 0
|  | O0.03 : 1*(0,5*0,9+0,5*0,5) |  | 0.7 | [23 empty] | VV | 0
|  | O0.04 : 2*(0,4*0,9+0,5*0,5) |  | 1.22 | [23 empty] | VV | 0
|  | O0.07 : 14*(1,4*1,2+1,4*0,4) |  | 31.36 | [23 empty] | VV | 0
|  | O0.13 : 3*(2*0,6*1,4) |  | 5.04 | [23 empty] | VV | 0
|  | O0.15 : 3*(2*0,6*1,4) |  | 5.04 | [23 empty] | VV | 0
|  | O1.01 : 6*(2*0,7*1,8) |  | 15.12 | [23 empty] | VV | 0
|  | O1.02 : 1*(3*0,5*1,8) |  | 2.7 | [23 empty] | VV | 0
|  | O1.03 : 2*(2*0,5*1,5) |  | 3 | [23 empty] | VV | 0
|  | O1.12 : 4*(2*0,6*1,7) |  | 8.16 | [23 empty] | VV | 0
|  | O1.13 : 3*(2*0,6*1,7) |  | 6.12 | [23 empty] | VV | 0
|  | O2.01 : 12*(2*0,7*1,8) |  | 30.24 | [23 empty] | VV | 0
|  | O2.02 : 4*(3*0,5*1,8) |  | 10.8 | [23 empty] | VV | 0
|  | O2.03 : 6*(3*0,5*1,7) |  | 15.3 | [23 empty] | VV | 0
|  | O2.05 : 19*(1,4*1,5+1,4*0,4) |  | 50.54 | [23 empty] | VV | 0
|  | O2.07 : 3*(2*0,6*1,5) |  | 5.4 | [23 empty] | VV | 0
|  | O2.08 : 7*(2*0,6*1,5) |  | 12.6 | [23 empty] | VV | 0
|  | O2.14 : 4*(2*0,6*1,7) |  | 8.16 | [23 empty] | VV | 0
|  | O2.15 : 3*(2*0,6*1,7) |  | 6.12 | [23 empty] | VV | 0
|  | O3.01 : 12*(2*0,7*1,8) |  | 30.24 | [23 empty] | VV | 0
|  | O3.02 : 5*(3*0,5*1,8) |  | 13.5 | [23 empty] | VV | 0
|  | O3.03 : 6*(3*0,5*1,7) |  | 15.3 | [23 empty] | VV | 0
|  | O3.05 : 19*(1,4*1,5+1,4*0,4) |  | 50.54 | [23 empty] | VV | 0
|  | O3.06 : 3*(2*0,6*1,5) |  | 5.4 | [23 empty] | VV | 0
|  | O3.07 : 7*(2*0,6*1,5) |  | 12.6 | [23 empty] | VV | 0
|  | O3.13 : 4*(2*0,6*1,7) |  | 8.16 | [23 empty] | VV | 0
|  | O3.14 : 3*(0,6*1,7) |  | 3.06 | [23 empty] | VV | 0
|  | O4.01 : 12*(2*0,7*1,8) |  | 30.24 | [23 empty] | VV | 0
|  | O4.02 : 5*(3*0,5*1,8) |  | 13.5 | [23 empty] | VV | 0
|  | O4.03 : 4*(2*0,6*1,5) |  | 7.2 | [23 empty] | VV | 0
[26 empty] | 15 | 21 | DPH
| Celkem |  |  |  |  | 0 | [19 empty] | 0 | 0 | SUM
END
Note on S6: Jedná se o informaci, zda se jedná o položku, která je do rozpočtu zadána z cenové soustavy RTS, nebo vlastní.
Note on T6: Jedná se o název CÚ, která je zadána u položky rozpočtu

## SO.03 VRN Pol
Položkový soupis prací a dodávek | [27 empty] | #TypZaznamu#
S: | 37-2209 | Rekonstrukce budovy Kounicova 684/16, Brno | [25 empty] | STA
O: | SO.03 | Výměna výplní otvorů v obálce budovy | [22 empty] | STA |  |  | OBJ
R: | VRN | Vedlejší a ostatní náklady | [25 empty] | ROZ
P.č. | Číslo položky | Název položky | MJ | Množství | Cena / MJ | Celkem | Dodávka | Dodávka celk. | Montáž | Montáž celk. | DPH | Cena s DPH | Hmotnost / MJ | Hmotnost celk.(t) | Dem. hmotnost / MJ | Dem. hmotnost celk.(t) | Ceník | Cen. soustava / platnost | Cenová úroveň | Nhod / MJ | Nhod celk. | Dodavatel | Typ položky | Stav položky
Díl: | VN | Vedlejší náklady |  |  |  | 0 |  | 0 |  | 0 |  | 0 |  | 0 |  | 0 |  |  |  |  | 0 | [6 empty] | DIL
1 | VN002 | Vybudování zařízení staveniště | soubor | 1 |  | 0 |  | 0 |  | 0 | 21 | 0 | 0 | 0 | 0 | 0 |  | Vlastní | Indiv | 0 | 0 |  | VRN | Běžná |  |  |  | POL99_8
|  | Náklady s případným vypracováním podrobné projektové dokumentace zařízení staveniště, zřízením přípojek energií k objektům zařízení staveniště, vybudování případných měřících odběrných míst a zřízení, případná příprava území pro objekty zařízení staveniště a vlastní vybudování objektů zařízení staveniště, náklady spojené s předáním a převzetím staveniště, zajištění zřízení dočasných komunikací, sjezdů a nájezdů pro realizaci stavby. Zajištění ochrany veškeré zeleně v prostoru staveniště a v jeho bezprostřední blízkosti pro poškození během realizace stavby, zajištění péče o nepředané objekty a konstrukce stavby, jejich ošetřování a zimní opatření. | [25 empty] | POP | Náklady s případným vypracováním podrobné projektové dokumentace zařízení staveniště, zřízením přípojek energií k objektům zařízení staveniště, vybudování případných měřících odběrných míst a zřízení, případná příprava území pro objekty zařízení staveniště a vlastní vybudování objektů zařízení staveniště, náklady spojené s předáním a převzetím staveniště, zajištění zřízení dočasných komunikací, sjezdů a nájezdů pro realizaci stavby. Zajištění ochrany veškeré zeleně v prostoru staveniště a v jeho bezprostřední blízkosti pro poškození během realizace stavby, zajištění péče o nepředané objekty a konstrukce stavby, jejich ošetřování a zimní opatření.
2 | VN003 | Provoz zařízení staveniště | soubor | 1 |  | 0 |  | 0 |  | 0 | 21 | 0 | 0 | 0 | 0 | 0 |  | Vlastní | Indiv | 0 | 0 |  | VRN | Běžná |  |  |  | POL99_8
|  | Vybavení objektů zařízení staveniště , náklady na energie spotřebované dodavatelem v rámci provozu zařízení staveniště, osvětlení staveniště, náklady na potřebný úklid v prostorách zařízení staveniště, náklady na nutnou údržbu a opravy na objektech zařízení staveniště a na přípojkách energií. | [25 empty] | POP | Vybavení objektů zařízení staveniště , náklady na energie spotřebované dodavatelem v rámci provozu zařízení staveniště, osvětlení staveniště, náklady na potřebný úklid v prostorách zařízení staveniště, náklady na nutnou údržbu a opravy na objektech zařízení staveniště a na přípojkách energií.
3 | VN004 | Odstranění zařízení staveniště | soubor | 1 |  | 0 |  | 0 |  | 0 | 21 | 0 | 0 | 0 | 0 | 0 |  | Vlastní | Indiv | 0 | 0 |  | VRN | Běžná |  |  |  | POL99_8
|  | Do této položky patří odstranění objektů zařízení staveniště včetně přípojek energií a jejich odvoz. Položka zahrnuje i náklady na úpravu povrchů po odstranění zařízení staveniště a úklid ploch, na kterých bylo zařízení staveniště provozováno. Zajištění odstranění dočasných komunikací, sjezdů a nájezdů pro realizaci stavby | [25 empty] | POP | Do této položky patří odstranění objektů zařízení staveniště včetně přípojek energií a jejich odvoz. Položka zahrnuje i náklady na úpravu povrchů po odstranění zařízení staveniště a úklid ploch, na kterých bylo zařízení staveniště provozováno. Zajištění odstranění dočasných komunikací, sjezdů a nájezdů pro realizaci stavby
4 | VN005 | Zajištění ohlášení všech staveb zařízení staveniště | soubor | 1 |  | 0 |  | 0 |  | 0 | 21 | 0 | 0 | 0 | 0 | 0 |  | Vlastní | Indiv | 0 | 0 |  | VRN | Běžná |  |  |  | POL99_8
|  | dle §104 zákona č. 183/2006 Sb. | [25 empty] | POP
5 | VN006 | Zajištění oplocení prostoru ZS po dobu výstavby, montáž a demontáž, i v prostoru dvora | soubor | 1 |  | 0 |  | 0 |  | 0 | 21 | 0 | 0 | 0 | 0 | 0 |  | Vlastní | Indiv | 0 | 0 |  | VRN | Běžná |  |  |  | POL99_8
6 | VN007 | Zajištění ostrahy stavby a staveniště po dobu realizace stavby | soubor | 1 |  | 0 |  | 0 |  | 0 | 21 | 0 | 0 | 0 | 0 | 0 |  | Vlastní | Indiv | 0 | 0 |  | VRN | Běžná |  |  |  | POL99_8
7 | VN008 | Předání a převzetí staveniště | soubor | 1 |  | 0 |  | 0 |  | 0 | 21 | 0 | 0 | 0 | 0 | 0 |  | Vlastní | Indiv | 0 | 0 |  | VRN | Běžná |  |  |  | POL99_8
8 | VN009 | Dočasná ochrana stávajících zpevněných ploch v rámci zařízení staveniště | soubor | 1 |  | 0 |  | 0 |  | 0 | 21 | 0 | 0 | 0 | 0 | 0 |  | Vlastní | Indiv | 0 | 0 |  | VRN | Běžná |  |  |  | POL99_8
9 | VN010 | Bezpečnostní a hygienická opatření na staveništi | soubor | 1 |  | 0 |  | 0 |  | 0 | 21 | 0 | 0 | 0 | 0 | 0 |  | Vlastní | Indiv | 0 | 0 |  | VRN | Běžná |  |  |  | POL99_8
|  | Náklady na ochranu staveniště před vstupem nepovolaných osob (vč. studentů), včetně příslušného značení, náklady na osvětlení staveniště, náklady na vypracování potřebné dokumentace pro provoz staveniště z hlediska požární ochrany (požární řád a poplachová směrnice) a z hlediska provozu staveniště (provozně dopravní řád). | [25 empty] | POP | Náklady na ochranu staveniště před vstupem nepovolaných osob (vč. studentů), včetně příslušného značení, náklady na osvětlení staveniště, náklady na vypracování potřebné dokumentace pro provoz staveniště z hlediska požární ochrany (požární řád a poplachová směrnice) a z hlediska provozu staveniště (provozně dopravní řád).
10 | VN011 | Provoz objednatele | soubor | 1 |  | 0 |  | 0 |  | 0 | 21 | 0 | 0 | 0 | 0 | 0 |  | Vlastní | Indiv | 0 | 0 |  | VRN | Běžná |  |  |  | POL99_8
|  | Náklady na ztížené provádění stavebních prací v důsledku nepřerušeného provozu na staveništi nebo v případech nepřerušeného provozu v objektech v nichž se stavební práce provádí. | [25 empty] | POP | Náklady na ztížené provádění stavebních prací v důsledku nepřerušeného provozu na staveništi nebo v případech nepřerušeného provozu v objektech v nichž se stavební práce provádí.
Díl: | ON | Ostatní náklady |  |  |  | 0 |  | 0 |  | 0 |  | 0 |  | 0 |  | 0 |  |  |  |  | 0 | [6 empty] | DIL
11 | ON 001 | Provozní vlivy | soubor | 1 |  | 0 |  | 0 |  | 0 | 21 | 0 | 0 | 0 | 0 | 0 |  | Vlastní | Indiv | 0 | 0 |  | VRN | Běžná |  |  |  | POL99_8
12 | ON 003 | Dočasná ochrana prvků a zařízení v objektu | soubor | 1 |  | 0 |  | 0 |  | 0 | 21 | 0 | 0 | 0 | 0 | 0 |  | Vlastní | Indiv | 0 | 0 |  | VRN | Běžná |  |  |  | POL99_8
|  | veškeré práce v okolí těchto prvků a zařízení budou prováděny s maximální opatrností | [25 empty] | POP
|  | předpoklad: 600 m2 zakrývací plachty | [25 empty] | POP
13 | ON 004 | Vytýčení stávajících inženýrských sítí a objektů, jejich ochrana po dobu výstavby, případná aktualizace příslušných vyjádření správců sítí | soubor | 1 |  | 0 |  | 0 |  | 0 | 21 | 0 | 0 | 0 | 0 | 0 |  | Vlastní | Indiv | 0 | 0 |  | VRN | Běžná |  |  |  | POL99_8
|  | 1 ks kabelu veřejného osvětlení, 1 ks horkovodu tepláren, 22 ks podzemních kabelových vedení NN a 2 ks kabelů VN, 2 ks sdělovacího vedení viz. C.3 Koordinační situační výkres. Nutnost vytyčení inženýrských sítí vyplývá z vyjádření správců těchto sítí, které jsou přílohou PD | [25 empty] | POP | 1 ks kabelu veřejného osvětlení, 1 ks horkovodu tepláren, 22 ks podzemních kabelových vedení NN a 2 ks kabelů VN, 2 ks sdělovacího vedení viz. C.3 Koordinační situační výkres. Nutnost vytyčení inženýrských sítí vyplývá z vyjádření správců těchto sítí, které jsou přílohou PD
14 | ON 006 | Čištění přilehlých komunikací a prostor dotčených výstavbou | soubor | 1 |  | 0 |  | 0 |  | 0 | 21 | 0 | 0 | 0 | 0 | 0 |  | Vlastní | Indiv | 0 | 0 |  | VRN | Běžná |  |  |  | POL99_8
15 | ON 010 | Příplatek za přesun hmot nošením pro PSV a výplně otvorů | soubor | 1 |  | 0 |  | 0 |  | 0 | 21 | 0 | 0 | 0 | 0 | 0 |  | Vlastní | Indiv | 0 | 0 |  | VRN | Běžná |  |  |  | POL99_8
16 | ON 011 | Zajištění výroby a instalace informačních tabulí ke stavbě | soubor | 1 |  | 0 |  | 0 |  | 0 | 21 | 0 | 0 | 0 | 0 | 0 |  | Vlastní | Indiv | 0 | 0 |  | VRN | Běžná |  |  |  | POL99_8
|  | Informační tabule se základními údaji o stavbě (kde bude uveden zhotovitel, TDI, autor dokumentace, investor atd.) - 1 ks | [25 empty] | POP | Informační tabule se základními údaji o stavbě (kde bude uveden zhotovitel, TDI, autor dokumentace, investor atd.) - 1 ks
17 | ON 012 | Zajištění kontrolního a zkušebního plánu stavby před zahájením stavby, bude předloženo ke kontrole AD a TDI | soubor | 1 |  | 0 |  | 0 |  | 0 | 21 | 0 | 0 | 0 | 0 | 0 |  | Vlastní | Indiv | 0 | 0 |  | VRN | Běžná |  |  |  | POL99_8
18 | ON 013 | Stavební a funkční zkoušky stanovené SoD nebo právními předpisy | soubor | 1 |  | 0 |  | 0 |  | 0 | 21 | 0 | 0 | 0 | 0 | 0 |  | Vlastní | Indiv | 0 | 0 |  | VRN | Běžná |  |  |  | POL99_8
19 | ON 014 | Individuální funkční zkoušky které jsou pro provedení díla nezbytné, a které nejsou obsaženy v seznamu prací nebo právních předpisech | soubor | 1 |  | 0 |  | 0 |  | 0 | 21 | 0 | 0 | 0 | 0 | 0 |  | Vlastní | Indiv | 0 | 0 |  | VRN | Běžná |  |  |  | POL99_8
20 | ON 017 | Opatření závěsu vedení trolejí reflexní chráničkou, zvýšená pracnost v okolí závěsu, práce u závěsu trolejí bude probíhat se zvýšenou opatrností | soubor | 1 |  | 0 |  | 0 |  | 0 | 21 | 0 | 0 | 0 | 0 | 0 |  | Vlastní | Indiv | 0 | 0 |  | VRN | Běžná |  |  |  | POL99_8
21 | ON 018 | Fotodokumentace před zahájením stavby a během celého průběhu výstavby | soubor | 1 |  | 0 |  | 0 |  | 0 | 21 | 0 | 0 | 0 | 0 | 0 |  | Vlastní | Indiv | 0 | 0 |  | VRN | Běžná |  |  |  | POL99_8
|  | včetně zajištění fotodokumentace veškerých konstrukcí, které budou v průběhu výstavby skryty nebo zakryty. Zajištění fotodokumentace stávajícího stavu přístupových komunikací. | [25 empty] | POP | včetně zajištění fotodokumentace veškerých konstrukcí, které budou v průběhu výstavby skryty nebo zakryty. Zajištění fotodokumentace stávajícího stavu přístupových komunikací.
22 | ON 019 | Bezpečnostní opatření na ochranu majetku v rozsahu platné legislativy a dle SoD, zejména zařízení nacházejících se v prostoru staveniště | soubor | 1 |  | 0 |  | 0 |  | 0 | 21 | 0 | 0 | 0 | 0 | 0 |  | Vlastní | Indiv | 0 | 0 |  | VRN | Běžná |  |  |  | POL99_8
23 | ON 020 | Zajištění průzkumů, zkoušek, měření, atestů, sond a revizí apod. uvedených v rozhodnutích, právních předpisech a v PD, nezbytně nutných k provedení díla | soubor | 1 |  | 0 |  | 0 |  | 0 | 21 | 0 | 0 | 0 | 0 | 0 |  | Vlastní | Indiv | 0 | 0 |  | VRN | Běžná |  |  |  | POL99_8
24 | ON 021 | Uvedení pozemků a všech povrchů dotčených stavbou do původního stavu, (obnova zpevněných ploch dotčených stavbou, porostů a travin) | soubor | 1 |  | 0 |  | 0 |  | 0 | 21 | 0 | 0 | 0 | 0 | 0 |  | Vlastní | Indiv | 0 | 0 |  | VRN | Běžná |  |  |  | POL99_8
25 | ON 022 | Pasportizace území stavby a jejího okolí, zejména stavu příjezdových komunikací staveništní dopravy | soubor | 1 |  | 0 |  | 0 |  | 0 | 21 | 0 | 0 | 0 | 0 | 0 |  | Vlastní | Indiv | 0 | 0 |  | VRN | Běžná |  |  |  | POL99_8
|  | zejména fotodokumentace - před zahájením i v průběhu stavby | [25 empty] | POP
26 | ON 023 | Náklady na provedení vzorků, např. barevnost výplní otvorů, klempířských prvků, k předložení AD | soubor | 1 |  | 0 |  | 0 |  | 0 | 21 | 0 | 0 | 0 | 0 | 0 |  | Vlastní | Indiv | 0 | 0 |  | VRN | Běžná |  |  |  | POL99_8
|  | viz technická zpráva D.1.1 | [25 empty] | POP
27 | ON 024 | Dokumentace skutečného provedení stavby | soubor | 1 |  | 0 |  | 0 |  | 0 | 21 | 0 | 0 | 0 | 0 | 0 |  | Vlastní | Indiv | 0 | 0 |  | VRN | Běžná |  |  |  | POL99_8
|  | zhotovení DSPS dle podmínek investora, DSPS v digitální formě včetně tištěné formy v počtu dle SoD, DSPS celé PD i jejích dílčích částí. Není možné provádět přepisy a opravy do papírové podoby PD. | [25 empty] | POP | zhotovení DSPS dle podmínek investora, DSPS v digitální formě včetně tištěné formy v počtu dle SoD, DSPS celé PD i jejích dílčích částí. Není možné provádět přepisy a opravy do papírové podoby PD.
28 | ON 025 | Dílenská a výrobní (realizační) dokumentace, k předložení AD | soubor | 1 |  | 0 |  | 0 |  | 0 | 21 | 0 | 0 | 0 | 0 | 0 |  | Vlastní | Indiv | 0 | 0 |  | VRN | Běžná |  |  |  | POL99_8
29 | ON 028 | Pomocné práce zajištění nebo zřízení ochrany inženýrských sítí | soubor | 1 |  | 0 |  | 0 |  | 0 | 21 | 0 | 0 | 0 | 0 | 0 |  | Vlastní | Indiv | 0 | 0 |  | VRN | Běžná |  |  |  | POL99_8
|  | Práce vzniklé při zajištění podmínek plynoucích z vyjádření správců inženýrských sítí při realizaci stavby. Činnost v ochranném pásmu trafostanice ve vlastnictví E.GD. | [25 empty] | POP | Práce vzniklé při zajištění podmínek plynoucích z vyjádření správců inženýrských sítí při realizaci stavby. Činnost v ochranném pásmu trafostanice ve vlastnictví E.GD.
30 | ON 029 | Pronájem mobilního jeřábu, po dobu nutnou k provedení díla | soubor | 1 |  | 0 |  | 0 |  | 0 | 21 | 0 | 0 | 0 | 0 | 0 |  | Vlastní | Indiv | 0 | 0 |  | VRN | Běžná |  |  |  | POL99_8
|  | určení pro nosnost do 25 t | [25 empty] | POP
31 | ON 031 | Pronájem mobilní vysokozdvižné plošiny, po dobu nutnou k provedení díla | soubor | 1 |  | 0 |  | 0 |  | 0 | 21 | 0 | 0 | 0 | 0 | 0 |  | Vlastní | Indiv | 0 | 0 |  | VRN | Běžná |  |  |  | POL99_8
|  | určení pro nosnost do 25 t | [25 empty] | POP
32 | ON 030 | Užívání veřejných ploch a prostranství | soubor | 1 |  | 0 |  | 0 |  | 0 | 21 | 0 | 0 | 0 | 0 | 0 |  | Vlastní | Indiv | 0 | 0 |  | VRN | Běžná |  |  |  | POL99_8
|  | Náklady a poplatky spojené s užíváním veřejných ploch a prostranství, pokud jsou stavebními pracemi nebo souvisejícími činnostmi dotčeny, a to včetně užívání ploch v souvislosti s uložením stavebního materiálu nebo stavebního odpadu. | [25 empty] | POP | Náklady a poplatky spojené s užíváním veřejných ploch a prostranství, pokud jsou stavebními pracemi nebo souvisejícími činnostmi dotčeny, a to včetně užívání ploch v souvislosti s uložením stavebního materiálu nebo stavebního odpadu.
33 | ON 038 | Schválení dílenské dokumentace autorem projektové dokumentace | soubor | 1 |  | 0 |  | 0 |  | 0 | 21 | 0 | 0 | 0 | 0 | 0 |  | Vlastní | Indiv | 0 | 0 |  | VRN | Běžná |  |  |  | POL99_8
|  | Náklady spojené s vypracováním projektové dokumentace, většinou v obsahu a rozsahu projektové dokumentace pro provádění stavby, ale mohou zde být obsaženy i náklady na jiné stupně projektové dokumentace, pokud jsou součástí požadavků objednatele. | [25 empty] | POP | Náklady spojené s vypracováním projektové dokumentace, většinou v obsahu a rozsahu projektové dokumentace pro provádění stavby, ale mohou zde být obsaženy i náklady na jiné stupně projektové dokumentace, pokud jsou součástí požadavků objednatele.
34 | ON 040 | Zajištění ochrany inženýrských sítí pro přejezd stavební techniky ocelovými plechy či panely | soubor | 1 |  | 0 |  | 0 |  | 0 | 21 | 0 | 0 | 0 | 0 | 0 |  | Vlastní | Indiv | 0 | 0 |  | VRN | Běžná |  |  |  | POL99_8
|  | 1 ks kabelu veřejného osvětlení, 1 ks horkovodu tepláren, 22 ks podzemních kabelových vedení NN a 2 ks kabelů VN, 2 ks sdělovacího vedení viz. C.3 Koordinační situační výkres. | [25 empty] | POP | 1 ks kabelu veřejného osvětlení, 1 ks horkovodu tepláren, 22 ks podzemních kabelových vedení NN a 2 ks kabelů VN, 2 ks sdělovacího vedení viz. C.3 Koordinační situační výkres.
35 | ON 041 | Pronájem stavebních výtahů, dle organizace výstavby stavby a plánů BOZP | soubor | 1 |  | 0 |  | 0 |  | 0 | 21 | 0 | 0 | 0 | 0 | 0 |  | Vlastní | Indiv | 0 | 0 |  | VRN | Běžná |  |  |  | POL99_8
36 | ON 044 | Úklid po dokončení stavebních prací, včetně potřebných prostředků | soubor | 1 |  | 0 |  | 0 |  | 0 | 21 | 0 | 0 | 0 | 0 | 0 |  | Vlastní | Indiv | 0 | 0 |  | VRN | Běžná |  |  |  | POL99_8
37 | ON 045 | Protiprašné opatření, oddělení provozu stavby a školského zařízení po celou dobu stavby | soubor | 1 |  | 0 |  | 0 |  | 0 | 21 | 0 | 0 | 0 | 0 | 0 |  | Vlastní | Indiv | 0 | 0 |  | VRN | Běžná |  |  |  | POL99_8
|  | Realizace zástěn na chodbách pro oddělení jednotlivých etap při realizaci bouracích prací. Předpokládaná plocha jedné zástěny 12 m2. | [25 empty] | POP | Realizace zástěn na chodbách pro oddělení jednotlivých etap při realizaci bouracích prací. Předpokládaná plocha jedné zástěny 12 m2.
38 | ON 046 | Vypracování plánu BOZP, k předložení AD, TDI a koordinátorovi BOZP | soubor | 1 |  | 0 |  | 0 |  | 0 | 21 | 0 | 0 | 0 | 0 | 0 |  | Vlastní | Indiv | 0 | 0 |  | VRN | Běžná |  |  |  | POL99_8
[26 empty] | 15 | 21 | DPH
| Celkem |  |  |  |  | 0 | [19 empty] | 0 | 0 | SUM
END
Note on S6: Jedná se o informaci, zda se jedná o položku, která je do rozpočtu zadána z cenové soustavy RTS, nebo vlastní.
Note on T6: Jedná se o název CÚ, která je zadána u položky rozpočtu