## SO 000_Ostatní
ASPE10 | [9 empty] | 3
|  |  |  | Soupis prací objektu | [5 empty] | 3
S | Stavba: | VD18117 |  | III/4243 Přejezd ČD - Tvrdonice,SO 101 Tvrdonice - extravilán, 2. část, po DI č.I |  |  | Ostatní |  | 0,00 | 2
O | Objekt: | SO 000 |  | Ostatní a vedlejší náklady |  |  |  |  | 15,00 | 2
O1 | Rozpočet: | Ostatní |  | náklady |  |  |  |  | 21,00 | 2
Typ | Poř. číslo | Kód položky | Varianta | Název položky | MJ | Množství | Jednotková cena
[7 empty] | Jednotková | Celkem
0 | 1 | 2 | 3 | 4 | 5 | 6 | 9 | 10
SD |  | 0 |  | Všeobecné konstrukce a práce
P | 1 | 029113 |  | OSTATNÍ POŽADAVKY - GEODETICKÉ ZAMĚŘENÍ - CELKY | KPL | 1 | 0 |  |  | 2
PP |  |  |  | Geodetické zaměření stavby - popsáno v obchodních podmínkách
VV
TS |  |  |  | zahrnuje veškeré náklady spojené s objednatelem požadovanými pracemi
P | 2 | 02944 |  | OSTAT POŽADAVKY - DOKUMENTACE SKUTEČ PROVEDENÍ V DIGIT FORMĚ | KPL | 1 | 0 |  |  | 2
PP |  |  |  | Dokumentace skutečného provedení stavby (dále jen DSPS) - popsáno v obchodních podmínkách
VV
TS |  |  |  | zahrnuje veškeré náklady spojené s objednatelem požadovanými pracemi
P | 3 | 02946 |  | OSTAT POŽADAVKY - FOTODOKUMENTACE | KPL | 1 | 0 |  |  | 2
PP |  |  |  | Fotodokumentace provádění stavby - popsáno v obchodních podmínkách
VV
TS |  |  |  | položka zahrnuje: - fotodokumentaci zadavatelem požadovaného děje a konstrukcí v požadovaných časových intervalech - zadavatelem specifikované výstupy (fotografie v papírovém a digitálním formátu) v požadovaném počtu

## SO 000_Vedlejší
ASPE10 | [9 empty] | 3
|  |  |  | Soupis prací objektu | [5 empty] | 3
S | Stavba: | VD18117 |  | III/4243 Přejezd ČD - Tvrdonice,SO 101 Tvrdonice - extravilán, 2. část, po DI č.I |  |  | Vedlejší |  | 0,00 | 2
O | Objekt: | SO 000 |  | Ostatní a vedlejší náklady |  |  |  |  | 15,00 | 2
O1 | Rozpočet: | Vedlejší |  | náklady |  |  |  |  | 21,00 | 2
Typ | Poř. číslo | Kód položky | Varianta | Název položky | MJ | Množství | Jednotková cena
[7 empty] | Jednotková | Celkem
0 | 1 | 2 | 3 | 4 | 5 | 6 | 9 | 10
SD |  | 0 |  | Všeobecné konstrukce a práce
P | 1 | 00001 | R | Vytyčení veškerých inženýrských sítí v prostoru staveniště - popsáno v obchodních podmínkách a v projektové dokumentaci | KPL | 1 | 0 |  |  | 2
PP
VV
TS
P | 2 | 00002 | R | Vytyčení obvodu prostoru staveniště - popsáno v projektové dokumentaci | KPL | 1 | 0 |  |  | 2
PP
VV
TS
P | 3 | 00003 | R | Zřízení a odstranění zařízení staveniště - popsáno v obchodních podmínkách | KPL | 1 | 0 |  |  | 2
PP
VV
TS
P | 4 | 00004 | R | Zajištění povolení k uzavírkám - popsáno v obchodních podmínkách, v zákoně č. 13/1997 Sb., a vyhlášce č. 104/1997 | KPL | 1 | 0 |  |  | 2
PP
VV
TS
P | 5 | 00005 | R | Zajištění stanovení, umístění, údržbu, přemístění a odstranění dočasného dopravního značení - popsáno v projektové dokumentaci | KPL | 1 | 0 |  |  | 2
PP
VV
TS
P | 6 | 00008 | R | Zajištění přístupů a příjezdů k sousedním nemovitostem - popsáno v obchodních podmínkách, v zákoně č. 13/1997 Sb., a vyhlášce č. 104/1997 | KPL | 1 | 0 |  |  | 2
PP
VV
TS
P | 7 | 00010 | R | Hlavní prohlídka mostu (propustku) prováděná při uvedení stavby do provozu - popsáno v obchodních podmínkách | KPL | 1 | 0 |  |  | 2
PP |  |  |  | propustku
VV
TS
P | 8 | 00012 | R | Mostní listy (propustku)- popsáno v projektové dokumentaci | KPL | 1 | 0 |  |  | 2
PP
VV
TS
P | 9 | 00014 | R | Zajištění provedení a výstupů veškerých zkoušek a revizí - popsáno v obchodních podmínkách, technických podmínkách a normách ČSN | KPL | 1 | 0 |  |  | 2
PP
VV
TS
P | 10 | 00015 | R | Bezpečnostní opatření - popsáno v projektové dokumentaci | KPL | 1 | 0 |  |  | 2
PP
VV
TS
P | 11 | 00018 | R | Návrh technologického postupu prací - popsáno v obchodních podmínkách | KPL | 1 | 0 |  |  | 2
PP
VV
TS

## SO 101.1
ASPE10 | [9 empty] | 3
|  |  |  | Soupis prací objektu | [5 empty] | 3
S | Stavba: | VD18117 |  | III/4243 Přejezd ČD - Tvrdonice,SO 101 Tvrdonice - extravilán, 2. část, po DI č.I |  |  | SO 101.1 |  | 0,00 | 2
O | Rozpočet: | SO 101.1 |  | Propustek km 2,354 |  |  |  |  | 15,00 | 2
Typ | Poř. číslo | Kód položky | Varianta | Název položky | MJ | Množství | Jednotková cena |  | 21,00 | 2
[7 empty] | Jednotková | Celkem
0 | 1 | 2 | 3 | 4 | 5 | 6 | 9 | 10
SD |  | 0 |  | Všeobecné konstrukce a práce
P | 1 | 014102 | 1 | POPLATKY ZA SKLÁDKU - zemina | T | 169.786 | 0 |  |  | 2
PP
VV |  |  |  | dle pol.17120 74,893*2=149,786 [A] dle pol.12960 10*2=20,000 [B] Celkem: A+B=169,786 [C]
TS |  |  |  | zahrnuje veškeré poplatky provozovateli skládky související s uložením odpadu na skládce.
P | 2 | 014102 | 2 | POPLATKY ZA SKLÁDKU - beton | T | 150.44 | 0 |  |  | 2
PP
VV |  |  |  | dle pol.96616.R ŽB 60,176*2,5=150,440 [A]
TS |  |  |  | zahrnuje veškeré poplatky provozovateli skládky související s uložením odpadu na skládce.
SD |  | 1 |  | Zemní práce
P | 3 | 11201 |  | KÁCENÍ STROMŮ D KMENE DO 0,5M S ODSTRANĚNÍM PAŘEZŮ | KUS | 10 | 0 |  |  | 2
PP |  |  |  | odvoz a likvidace v režii zhotovitele
VV |  |  |  | stávající stromy na vtoku a výtoku propustku 10=10,000 [A]
TS |  |  |  | Kácení stromů se měří v [ks] poražených stromů (průměr stromů se měří ve výšce 1,3m nad terénem) a zahrnuje zejména: - poražení stromu a osekání větví - spálení větví na hromadách nebo štěpkování - dopravu a uložení kmenů, případné další práce s nimi dle pokynů zadávací dokumentace Odstranění pařezů se měří v [ks] vytrhaných nebo vykopaných pařezů a zahrnuje zejména: - vytrhání nebo vykopání pařezů - veškeré zemní práce spojené s odstraněním pařezů - dopravu a uložení pařezů, případně další práce s nimi dle pokynů zadávací dokumentace - zásyp jam po pařezech
P | 4 | 11511 |  | ČERPÁNÍ VODY DO 500 L/MIN | HOD | 120 | 0 |  |  | 2
PP |  |  |  | včetně vsakovací jímky a nákladů na záložní čerpadlo
VV |  |  |  | 120=120,000 [A]
TS |  |  |  | Položka čerpání vody na povrchu zahrnuje i potrubí, pohotovost záložní čerpací soupravy a zřízení čerpací jímky. Součástí položky je také následná demontáž a likvidace těchto zařízení
P | 5 | 11527 |  | PŘEV VOD NA POVRCHU POTR DN DO 1000MM NEBO ŽLAB R.O. DO 3,6M | M | 12 | 0 |  |  | 2
PP |  |  |  | převedení vody potrubím DN 900, včetně šachet pro čerpání vody
VV |  |  |  | PVC trouba DN900 12=12,000 [A]
TS |  |  |  | Položka převedení vody na povrchu zahrnuje zřízení, udržování a odstranění příslušného zařízení. Převedení vody se uvádí buď průměrem potrubí (DN) nebo délkou rozvinutého obvodu žlabu (r.o.).
P | 6 | 12273 | R | ODKOPÁVKY A PROKOPÁVKY OBECNÉ TŘ. I | M3 | 39.978 | 0 |  |  | 2
PP |  |  |  | odvozová vzdálenost v režii zhotovitele výměra dle Microstation
VV |  |  |  | výkop pro odvodnění rubu opěr (2*0,3*0,76)+(2*0,5*0,51*0,5*8,1)+(2*0,5*(0,51+0,304)*0,5*8,1)=5,818 [A] odstranění hrázek pro čerpání vody 5=5,000 [B] odkop pro bet. základ vtoku a výtoku 12,96+16,2=29,160 [C] Celkem: A+B+C=39,978 [D]
TS |  |  |  | položka zahrnuje: - vodorovná a svislá doprava, přemístění, přeložení, manipulace s výkopkem - kompletní provedení vykopávky nezapažené i zapažené - ošetření výkopiště po celou dobu práce v něm vč. klimatických opatření - ztížení vykopávek v blízkosti podzemního vedení, konstrukcí a objektů vč. jejich dočasného zajištění - ztížení pod vodou, v okolí výbušnin, ve stísněných prostorech a pod. - příplatek za lepivost - těžení po vrstvách, pásech a po jiných nutných částech (figurách) - čerpání vody vč. čerpacích jímek, potrubí a pohotovostní čerpací soupravy (viz ustanovení k pol. 1151,2) - potřebné snížení hladiny podzemní vody - těžení a rozpojování jednotlivých balvanů - vytahování a nošení výkopku - svahování a přesvah. svahů do konečného tvaru, výměna hornin v podloží a v pláni znehodnocené klimatickými vlivy - ruční vykopávky, odstranění kořenů a napadávek - pažení, vzepření a rozepření vč. přepažování (vyjma štětových stěn) - úpravu, ochranu a očištění dna, základové spáry, stěn a svahů - zhutnění podloží, případně i svahů vč. svahování - zřízení stupňů v podloží a lavic na svazích, není-li pro tyto práce zřízena samostatná položka - udržování výkopiště a jeho ochrana proti vodě - odvedení nebo obvedení vody v okolí výkopiště a ve výkopišti - třídění výkopku - veškeré pomocné konstrukce umožňující provedení vykopávky (příjezdy, sjezdy, nájezdy, lešení, podpěr. konstr., přemostění, zpevněné plochy, zakrytí a pod.) - nezahrnuje uložení zeminy (na skládku, do násypu) ani poplatky za skládku, vykazují se v položce č.0141**
P | 7 | 12960 |  | ČIŠTĚNÍ VODOTEČÍ A MELIORAČ KANÁLŮ OD NÁNOSŮ | M3 | 10 | 0 |  |  | 2
PP |  |  |  | odvozová vzdálenost v režii zhotovitele
VV |  |  |  | úprava svahů břehů - pročištění propustku na vtoku i výtoku v délce 5m ((2*5*0,5)+(2*5*0,5))=10,000 [A]
TS |  |  |  | Součástí položky je vodorovná a svislá doprava, přemístění, přeložení, manipulace s materiálem a uložení na skládku. Nezahrnuje poplatek za skládku, který se vykazuje v položce 0141** (s výjimkou malého množství materiálu, kde je možné poplatek zahrnout do jednotkové ceny položky – tento fakt musí být uveden v doplňujícím textu k položce)
P | 8 | 13273 | R | HLOUBENÍ RÝH ŠÍŘ DO 2M PAŽ I NEPAŽ TŘ. I | M3 | 34.915 | 0 |  |  | 2
PP |  |  |  | odvozová vzdálenost v režii zhotovitele výměra dle Microstation
VV |  |  |  | odkop pro nové čelní zdi 2*1,35*1,25*9,6=32,400 [A] odkop pro prahy ukončení dlažby (0,4*0,8*4)+(0,4*0,8*3,86)=2,515 [B] Celkem: A+B=34,915 [C]
TS |  |  |  | položka zahrnuje: - vodorovná a svislá doprava, přemístění, přeložení, manipulace s výkopkem - kompletní provedení vykopávky nezapažené i zapažené - ošetření výkopiště po celou dobu práce v něm vč. klimatických opatření - ztížení vykopávek v blízkosti podzemního vedení, konstrukcí a objektů vč. jejich dočasného zajištění - ztížení pod vodou, v okolí výbušnin, ve stísněných prostorech a pod. - příplatek za lepivost - těžení po vrstvách, pásech a po jiných nutných částech (figurách) - čerpání vody vč. čerpacích jímek, potrubí a pohotovostní čerpací soupravy (viz ustanovení k pol. 1151,2) - potřebné snížení hladiny podzemní vody - těžení a rozpojování jednotlivých balvanů - vytahování a nošení výkopku - svahování a přesvah. svahů do konečného tvaru, výměna hornin v podloží a v pláni znehodnocené klimatickými vlivy - ruční vykopávky, odstranění kořenů a napadávek - pažení, vzepření a rozepření vč. přepažování (vyjma štětových stěn) - úpravu, ochranu a očištění dna, základové spáry, stěn a svahů - odvedení nebo obvedení vody v okolí výkopiště a ve výkopišti - třídění výkopku - veškeré pomocné konstrukce umožňující provedení vykopávky (příjezdy, sjezdy, nájezdy, lešení, podpěr. konstr., přemostění, zpevněné plochy, zakrytí a pod.) - nezahrnuje uložení zeminy (na skládku, do násypu) ani poplatky za skládku, vykazují se v položce č.0141**
P | 9 | 17120 |  | ULOŽENÍ SYPANINY DO NÁSYPŮ A NA SKLÁDKY BEZ ZHUTNĚNÍ | M3 | 74.893 | 0 |  |  | 2
PP
VV |  |  |  | dle pol.12273.R 39,978=39,978 [A] dle pol.13273.R 34,915=34,915 [B] Celkem: A+B=74,893 [C]
TS |  |  |  | položka zahrnuje: - kompletní provedení zemní konstrukce do předepsaného tvaru - ošetření úložiště po celou dobu práce v něm vč. klimatických opatření - ztížení v okolí vedení, konstrukcí a objektů a jejich dočasné zajištění - ztížení provádění ve ztížených podmínkách a stísněných prostorech - ztížené ukládání sypaniny pod vodu - ukládání po vrstvách a po jiných nutných částech (figurách) vč. dosypávek - spouštění a nošení materiálu - úprava, očištění a ochrana podloží a svahů - svahování, uzavírání povrchů svahů - udržování úložiště a jeho ochrana proti vodě - odvedení nebo obvedení vody v okolí úložiště a v úložišti - veškeré pomocné konstrukce umožňující provedení zemní konstrukce (příjezdy, sjezdy, nájezdy, lešení, podpěrné konstrukce, přemostění, zpevněné plochy, zakrytí a pod.)
P | 10 | 17581 |  | OBSYP POTRUBÍ A OBJEKTŮ Z NAKUPOVANÝCH MATERIÁLŮ | M3 | 36.176 | 0 |  |  | 2
PP |  |  |  | ŠD 0/32 Jedná se o zásyp mezi záporovým pažením a konstrukcí propustku.
VV |  |  |  | 3,8*3,4*0,7*4=36,176 [A]
TS |  |  |  | položka zahrnuje: - kompletní provedení zemní konstrukce včetně nákupu a dopravy materiálu dle zadávací dokumentace - úprava ukládaného materiálu vlhčením, tříděním, promícháním nebo vysoušením, příp. jiné úpravy za účelem zlepšení jeho mech. vlastností - hutnění i různé míry hutnění - ošetření úložiště po celou dobu práce v něm vč. klimatických opatření - ztížení v okolí vedení, konstrukcí a objektů a jejich dočasné zajištění - ztížení provádění vč. hutnění ve ztížených podmínkách a stísněných prostorech - ztížené ukládání sypaniny pod vodu - ukládání po vrstvách a po jiných nutných částech (figurách) vč. dosypávek - spouštění a nošení materiálu - výměna částí zemní konstrukce znehodnocené klimatickými vlivy - ruční hutnění a výplň jam a prohlubní v podloží - úprava, očištění, ochrana a zhutnění podloží - svahování, hutnění a uzavírání povrchů svahů - zřízení lavic na svazích - udržování úložiště a jeho ochrana proti vodě - odvedení nebo obvedení vody v okolí úložiště a v úložišti - veškeré pomocné konstrukce umožňující provedení zemní konstrukce (příjezdy, sjezdy, nájezdy, lešení, podpěrné konstrukce, přemostění, zpevněné plochy, zakrytí a pod.) - zemina vytlačená potrubím o DN do 180mm se od kubatury obsypů neodečítá
P | 11 | 17780 |  | ZEMNÍ HRÁZKY Z NAKUPOVANÝCH MATERIÁLŮ | M3 | 5 | 0 |  |  | 2
PP
VV |  |  |  | pro čerpání vody 5=5,000 [A]
TS |  |  |  | položka zahrnuje: - kompletní provedení zemní konstrukce včetně nákupu a dopravy materiálu dle zadávací dokumentace - úprava ukládaného materiálu vlhčením, tříděním, promícháním nebo vysoušením, příp. jiné úpravy za účelem zlepšení jeho mech. vlastností - hutnění i různé míry hutnění - ošetření úložiště po celou dobu práce v něm vč. klimatických opatření - ztížení v okolí vedení, konstrukcí a objektů a jejich dočasné zajištění - ztížení provádění vč. hutnění ve ztížených podmínkách a stísněných prostorech - ztížené ukládání sypaniny pod vodu - ukládání po vrstvách a po jiných nutných částech (figurách) vč. dosypávek - spouštění a nošení materiálu - výměna částí zemní konstrukce znehodnocené klimatickými vlivy - ruční hutnění a výplň jam a prohlubní v podloží - úprava, očištění, ochrana a zhutnění podloží - svahování, hutnění a uzavírání povrchů svahů - zřízení lavic na svazích - udržování úložiště a jeho ochrana proti vodě - odvedení nebo obvedení vody v okolí úložiště a v úložišti - veškeré pomocné konstrukce umožňující provedení zemní konstrukce (příjezdy, sjezdy, nájezdy, lešení, podpěrné konstrukce, přemostění, zpevněné plochy, zakrytí a pod.)
SD |  | 2 |  | Základy
P | 12 | 21331 |  | DRENÁŽNÍ VRSTVY Z BETONU MEZEROVITÉHO (DRENÁŽNÍHO) | M3 | 3.194 | 0 |  |  | 2
PP |  |  |  | v.č. C.1.7.5 výměra dle Microstation
VV |  |  |  | obetonování nad drenáží mezerovitým betonem (2*0,3*0,76)+(2*0,5*0,51*0,5*8,1)+(2*0,5*(0,51*0,304)*0,5*8,1)=3,149 [A] drenážní mezerobeton podél říms tl.55mm š150mm 2*2,74*0,055*0,15=0,045 [B] Celkem: A+B=3,194 [C]
TS |  |  |  | Položka zahrnuje: - dodávku předepsaného materiálu pro drenážní vrstvu, včetně mimostaveništní a vnitrostaveništní dopravy - provedení drenážní vrstvy předepsaných rozměrů a předepsaného tvaru
P | 13 | 21341 |  | DRENÁŽNÍ VRSTVY Z PLASTBETONU (PLASTMALTY) | M3 | 0.033 | 0 |  |  | 2
PP |  |  |  | pro odvodnění izolace v.č. C.1.7.5 výměra dle Microstation
VV |  |  |  | drenážní plastmalta podél říms tl.40mm š150mm 2*2,74*0,04*0,15=0,033 [A]
TS |  |  |  | Položka zahrnuje: - dodávku předepsaného materiálu pro drenážní vrstvu, včetně mimostaveništní a vnitrostaveništní dopravy - provedení drenážní vrstvy předepsaných rozměrů a předepsaného tvaru
P | 14 | 22594 |  | ZÁPOROVÉ PAŽENÍ Z KOVU TRVALÉ | T | 4.26 | 0 |  |  | 2
PP |  |  |  | s ponecháním zápor v zemi a úpravou délky zápor pod úroveň pláně vozovky 20ks délky 5m, z toho vetknutí 1,6m
VV |  |  |  | záporové pažení na předmostích v pracovní spáře 0,0426t/m ( I 260) 5*4*5*0,0426=4,260 [A]
TS |  |  |  | položka zahrnuje dodávku ocelových zápor, jejich osazení do připravených vrtů včetně zabetonování konců a obsypu, případně jejich zaberanění. Ocelová převázka se započítá do výsledné hmotnosti.
P | 15 | 22695A |  | VÝDŘEVA ZÁPOROVÉHO PAŽENÍ DOČASNÁ (PLOCHA) | M2 | 54.4 | 0 |  |  | 2
PP |  |  |  | včetně likvidace
VV |  |  |  | záporové pažení na předmostích v pracovní spáře 4*4*3,4=54,400 [A]
TS |  |  |  | položka zahrnuje osazení pažin bez ohledu na druh, jejich opotřebení a jejich odstranění
P | 16 | 264115 |  | VRTY PRO PILOTY TŘ. I D DO 300MM | M | 100 | 0 |  |  | 2
PP |  |  |  | odvoz a likvidace vyvrtané zeminy v režii zhotovitele
VV |  |  |  | záporové pažení na předmostích v pracovní spáře pro zápory po 1m do hl. 5m 20*5=100,000 [A]
TS |  |  |  | položka zahrnuje: - zřízení vrtu, svislou a vodorovnou dopravu zeminy bez uložení na skládku, vrtací práce zapaž. i nepaž. vrtu - čerpání vody z vrtu, vyčištění vrtu - zabezpečení vrtacích prací - dopravu, nájem, provoz a přemístění, montáž a demontáž vrtacích zařízení a dalších mechanismů - lešení a podpěrné konstrukce pro práci a manipulaci s vrtacím zařízení a dalších mechanismů - vrtací plošiny vč. zemních prací, zpevnění, odvodnění a pod. - v případě zapažení dočasnými pažnicemi jejich opotřebení - v případě zapažení suspenzí veškeré hospodaření s ní - nezahrnuje zapažení trvalými pažnicemi - nezahrnuje uložení zeminy na skládku a poplatek za skládku nevykazuje se hluché vrtání
P | 17 | 272314 |  | ZÁKLADY Z PROSTÉHO BETONU DO C25/30 | M3 | 2.515 | 0 |  |  | 2
PP |  |  |  | bet. C20/25 XF3 výměra dle Microstation
VV |  |  |  | prahy ukončení dlažby (0,4*0,8*4)+(0,4*0,8*3,86)=2,515 [A]
TS |  |  |  | - dodání čerstvého betonu (betonové směsi) požadované kvality, jeho uložení do požadovaného tvaru při jakékoliv hustotě výztuže, konzistenci čerstvého betonu a způsobu hutnění, ošetření a ochranu betonu, - zhotovení nepropustného, mrazuvzdorného betonu a betonu požadované trvanlivosti a vlastností, - užití potřebných přísad a technologií výroby betonu, - zřízení pracovních a dilatačních spar, včetně potřebných úprav, výplně, vložek, opracování, očištění a ošetření, - bednění požadovaných konstr. (i ztracené) s úpravou dle požadované kvality povrchu betonu, včetně odbedňovacích a odskružovacích prostředků, - podpěrné konstr. (skruže) a lešení všech druhů pro bednění, uložení čerstvého betonu, výztuže a doplňkových konstr., vč. požadovaných otvorů, ochranných a bezpečnostních opatření a základů těchto konstrukcí a lešení, - vytvoření kotevních čel, kapes, nálitků, a sedel, - zřízení všech požadovaných otvorů, kapes, výklenků, prostupů, dutin, drážek a pod., vč. ztížení práce a úprav kolem nich, - úpravy pro osazení výztuže, doplňkových konstrukcí a vybavení, - úpravy povrchu pro položení požadované izolace, povlaků a nátěrů, případně vyspravení, - ztížení práce u kabelových a injektážních trubek a ostatních zařízení osazovaných do betonu, - konstrukce betonových kloubů, upevnění kotevních prvků a doplňkových konstrukcí, - nátěry zabraňující soudržnost betonu a bednění, - výplň, těsnění a tmelení spar a spojů, - opatření povrchů betonu izolací proti zemní vlhkosti v částech, kde přijdou do styku se zeminou nebo kamenivem, - případné zřízení spojovací vrstvy u základů, - úpravy pro osazení zařízení ochrany konstrukce proti vlivu bludných proudů,
P | 18 | 272324 |  | ZÁKLADY ZE ŽELEZOBETONU DO C25/30 | M3 | 29.16 | 0 |  |  | 2
PP |  |  |  | bet. C25/30 XF2 dle výkresu č. C.1.7.8 výměra dle Microstation
VV |  |  |  | bet. základ vtok 1*1,35*9,6=12,960 [A] bet. základ výtok 1,25*1,35*9,6=16,200 [B] Celkem: A+B=29,160 [C]
TS |  |  |  | - dodání čerstvého betonu (betonové směsi) požadované kvality, jeho uložení do požadovaného tvaru při jakékoliv hustotě výztuže, konzistenci čerstvého betonu a způsobu hutnění, ošetření a ochranu betonu, - zhotovení nepropustného, mrazuvzdorného betonu a betonu požadované trvanlivosti a vlastností, - užití potřebných přísad a technologií výroby betonu, - zřízení pracovních a dilatačních spar, včetně potřebných úprav, výplně, vložek, opracování, očištění a ošetření, - bednění požadovaných konstr. (i ztracené) s úpravou dle požadované kvality povrchu betonu, včetně odbedňovacích a odskružovacích prostředků, - podpěrné konstr. (skruže) a lešení všech druhů pro bednění, uložení čerstvého betonu, výztuže a doplňkových konstr., vč. požadovaných otvorů, ochranných a bezpečnostních opatření a základů těchto konstrukcí a lešení, - vytvoření kotevních čel, kapes, nálitků, a sedel, - zřízení všech požadovaných otvorů, kapes, výklenků, prostupů, dutin, drážek a pod., vč. ztížení práce a úprav kolem nich, - úpravy pro osazení výztuže, doplňkových konstrukcí a vybavení, - úpravy povrchu pro položení požadované izolace, povlaků a nátěrů, případně vyspravení, - ztížení práce u kabelových a injektážních trubek a ostatních zařízení osazovaných do betonu, - konstrukce betonových kloubů, upevnění kotevních prvků a doplňkových konstrukcí, - nátěry zabraňující soudržnost betonu a bednění, - výplň, těsnění a tmelení spar a spojů, - opatření povrchů betonu izolací proti zemní vlhkosti v částech, kde přijdou do styku se zeminou nebo kamenivem, - případné zřízení spojovací vrstvy u základů, - úpravy pro osazení zařízení ochrany konstrukce proti vlivu bludných proudů,
P | 19 | 272365 |  | VÝZTUŽ ZÁKLADŮ Z OCELI 10505, B500B | T | 0.383 | 0 |  |  | 2
PP |  |  |  | dle výkresu č. C.1.7.8 distanční tělíska betonová
VV |  |  |  | ocel 10 505 0,383=0,383 [A]
TS |  |  |  | Položka zahrnuje veškerý materiál, výrobky a polotovary, včetně mimostaveništní a vnitrostaveništní dopravy (rovněž přesuny), včetně naložení a složení, případně s uložením - dodání betonářské výztuže v požadované kvalitě, stříhání, řezání, ohýbání a spojování do všech požadovaných tvarů (vč. armakošů) a uložení s požadovaným zajištěním polohy a krytí výztuže betonem, - veškeré svary nebo jiné spoje výztuže, - pomocné konstrukce a práce pro osazení a upevnění výztuže, - zednické výpomoci pro montáž betonářské výztuže, - úpravy výztuže pro osazení doplňkových konstrukcí, - ochranu výztuže do doby jejího zabetonování, - úpravy výztuže pro zřízení železobetonových kloubů, kotevních prvků, závěsných ok a doplňkových konstrukcí, - veškerá opatření pro zajištění soudržnosti výztuže a betonu, - vodivé propojení výztuže, které je součástí ochrany konstrukce proti vlivům bludných proudů, vyvedení do měřících skříní nebo míst pro měření bludných proudů (vlastní měřící skříně se uvádějí položkami SD 74), - povrchovou antikorozní úpravu výztuže, - separaci výztuže, - osazení měřících zařízení a úpravy pro ně, - osazení měřících skříní nebo míst pro měření bludných proudů.
P | 20 | 272366 |  | VÝZTUŽ ZÁKLADŮ Z KARI SÍTÍ | T | 0.38 | 0 |  |  | 2
PP |  |  |  | dle výkresu č. C.1.7.8 distanční tělíska betonová
VV |  |  |  | Kari síť 100/100/8 0,37953=0,380 [A]
TS |  |  |  | Položka zahrnuje veškerý materiál, výrobky a polotovary, včetně mimostaveništní a vnitrostaveništní dopravy (rovněž přesuny), včetně naložení a složení, případně s uložením - dodání betonářské výztuže v požadované kvalitě, stříhání, řezání, ohýbání a spojování do všech požadovaných tvarů (vč. armakošů) a uložení s požadovaným zajištěním polohy a krytí výztuže betonem, - veškeré svary nebo jiné spoje výztuže, - pomocné konstrukce a práce pro osazení a upevnění výztuže, - zednické výpomoci pro montáž betonářské výztuže, - úpravy výztuže pro osazení doplňkových konstrukcí, - ochranu výztuže do doby jejího zabetonování, - úpravy výztuže pro zřízení železobetonových kloubů, kotevních prvků, závěsných ok a doplňkových konstrukcí, - veškerá opatření pro zajištění soudržnosti výztuže a betonu, - vodivé propojení výztuže, které je součástí ochrany konstrukce proti vlivům bludných proudů, vyvedení do měřících skříní nebo míst pro měření bludných proudů (vlastní měřící skříně se uvádějí položkami SD 74), - povrchovou antikorozní úpravu výztuže, - separaci výztuže, - osazení měřících zařízení a úpravy pro ně, - osazení měřících skříní nebo míst pro měření bludných proudů.
P | 21 | 285392 |  | DODATEČNÉ KOTVENÍ VLEPENÍM BETONÁŘSKÉ VÝZTUŽE D DO 16MM DO VRTŮ | KUS | 80 | 0 |  |  | 2
PP |  |  |  | osazení kotev zalepením do vyvrtaných otvorů na chem. kotvu pro spřaženou desku kotva průměr 12mm dl. 200mm; vrt hl. 100mm průměr 14mm v.č.C1.7.9
VV |  |  |  | pro spřaženou desku 80ks 80=80,000 [A]
TS |  |  |  | Položka zahrnuje: dodání výztuže předepsaného profilu a předepsané délky (do 600mm) provedení vrtu předepsaného profilu a předepsané délky (do 300mm) vsunutí výztuže do vyvrtaného profilu a její zalepení předepsaným pojivem případně nutné lešení
P | 22 | 285394 |  | DODATEČNÉ KOTVENÍ VLEPENÍM BETONÁŘSKÉ VÝZTUŽE D DO 25MM DO VRTŮ | KUS | 64 | 0 |  |  | 2
PP |  |  |  | osazení kotev zalepením do vyvrtaných otvorů na chem. kotvu pro spojení nových zídek se starými opěrami 20mm dl. 450mm; vrt hl. 200mm průměr 22mm v.č.C1.7.8 pro spojení staré desky s novými deskami 20mm dl. 450mm; vrt hl. 200mm průměr 22mm v.č.C1.7.9 pro spojení úložných prahů průměr 20mm dl.300mm; vrt hl 150mm průměr 22mm v.č.C.1.7.10 pro spojení úložných prahů průměr 20mm dl.450mm; vrt hl 200mm průměr 22mm v.č.C.1.7.10
VV |  |  |  | pro spojení nových zídek se starými opěrami 32 ks 32=32,000 [A] pro spojení staré desky s novými deskami 16 ks 16=16,000 [B] pro spojení úložných prahů 8+8 ks 16=16,000 [C] Celkem: A+B+C=64,000 [D]
TS |  |  |  | Položka zahrnuje: dodání výztuže předepsaného profilu a předepsané délky (do 600mm) provedení vrtu předepsaného profilu a předepsané délky (do 300mm) vsunutí výztuže do vyvrtaného profilu a její zalepení předepsaným pojivem případně nutné lešení
SD |  | 3 |  | Svislé konstrukce
P | 23 | 31717 |  | KOVOVÉ KONSTRUKCE PRO KOTVENÍ ŘÍMSY | KG | 340 | 0 |  |  | 2
PP |  |  |  | včetně osazení kotev zalepením do vyvrtaných otvorů na chem. kotvu dle VLMD včetně pozinkování v.č.C.1.7.7.1; C.1.7.7.2 vrt: R35mm; dl.200mm
VV |  |  |  | kotvení říms 17+17ks 34*10=340,000 [A]
TS |  |  |  | Položka zahrnuje dodávku (výrobu) kotevního prvku předepsaného tvaru a jeho osazení do předepsané polohy včetně nezbytných prací (vrty, zálivky apod.)
P | 24 | 317325 |  | ŘÍMSY ZE ŽELEZOBETONU DO C30/37 | M3 | 10.912 | 0 |  |  | 2
PP |  |  |  | výměra dle Microstation
VV |  |  |  | mostní římsa ŽB C30/37; XD3; XF4 vtok (0,5*(0,77+0,888)*0,59*9,6)+(0,5*(0,1+0,13)*0,25*9,6)=4,971 [A] výtok (0,5*(0,77+0,91)*0,71*9,6)+(0,5*(0,08+0,1)*0,25*9,6)=5,941 [B] Celkem: A+B=10,912 [C]
TS |  |  |  | položka zahrnuje: - dodání čerstvého betonu (betonové směsi) požadované kvality, jeho uložení do požadovaného tvaru při jakékoliv hustotě výztuže, konzistenci čerstvého betonu a způsobu hutnění, ošetření a ochranu betonu, - zhotovení nepropustného, mrazuvzdorného betonu a betonu požadované trvanlivosti a vlastností, - užití potřebných přísad a technologií výroby betonu, - zřízení pracovních a dilatačních spar, včetně potřebných úprav, výplně, vložek, opracování, očištění a ošetření, - bednění požadovaných konstr. (i ztracené) s úpravou dle požadované kvality povrchu betonu, včetně odbedňovacích a odskružovacích prostředků, - podpěrné konstr. (skruže) a lešení všech druhů pro bednění, uložení čerstvého betonu, výztuže a doplňkových konstr., vč. požadovaných otvorů, ochranných a bezpečnostních opatření a základů těchto konstrukcí a lešení, - vytvoření kotevních čel, kapes, nálitků, a sedel, - zřízení všech požadovaných otvorů, kapes, výklenků, prostupů, dutin, drážek a pod., vč. ztížení práce a úprav kolem nich, - úpravy pro osazení výztuže, doplňkových konstrukcí a vybavení, - úpravy povrchu pro položení požadované izolace, povlaků a nátěrů, případně vyspravení, - ztížení práce u kabelových a injektážních trubek a ostatních zařízení osazovaných do betonu, - konstrukce betonových kloubů, upevnění kotevních prvků a doplňkových konstrukcí, - nátěry zabraňující soudržnost betonu a bednění, - výplň, těsnění a tmelení spar a spojů, - opatření povrchů betonu izolací proti zemní vlhkosti v částech, kde přijdou do styku se zeminou nebo kamenivem, - případné zřízení spojovací vrstvy u základů, - úpravy pro osazení zařízení ochrany konstrukce proti vlivu bludných proudů
P | 25 | 317365 |  | VÝZTUŽ ŘÍMS Z OCELI 10505, B500B | T | 0.671 | 0 |  |  | 2
PP |  |  |  | ocel 10 505 výkaz materiálu viz PD výkres č.C.1.7.7.1; C.1.7.7.2 betonové distanční tělíska
VV |  |  |  | nad vtokem 0,31353=0,314 [A] nad výtokem 0,35675=0,357 [B] Celkem: A+B=0,671 [C]
TS |  |  |  | položka zahrnuje: - dodání betonářské výztuže v požadované kvalitě, stříhání, řezání, ohýbání a spojování do všech požadovaných tvarů (vč. armakošů) a uložení s požadovaným zajištěním polohy a krytí výztuže betonem, - veškeré svary nebo jiné spoje výztuže, - pomocné konstrukce a práce pro osazení a upevnění výztuže, - zednické výpomoci pro montáž betonářské výztuže, - úpravy výztuže pro osazení doplňkových konstrukcí, - ochranu výztuže do doby jejího zabetonování, - úpravy výztuže pro zřízení železobetonových kloubů, kotevních prvků, závěsných ok a doplňkových konstrukcí, - veškerá opatření pro zajištění soudržnosti výztuže a betonu, - vodivé propojení výztuže, které je součástí ochrany konstrukce proti vlivům bludných proudů, vyvedení do měřících skříní nebo míst pro měření bludných proudů (vlastní měřící skříně se uvádějí položkami SD 74) - povrchovou antikorozní úpravu výztuže, - separaci výztuže, - osazení měřících zařízení a úpravy pro ně, - osazení měřících skříní nebo míst pro měření bludných proudů.
P | 26 | 333324 |  | MOSTNÍ OPĚRY A KŘÍDLA ZE ŽELEZOVÉHO BETONU DO C25/30 | M3 | 36.827 | 0 |  |  | 2
PP |  |  |  | bet. C25/30 XF2 dle výkresu č. C.1.7.8 výměra dle Microstation
VV |  |  |  | čelní zídka na výtoku (2,18*1,0*9,6)+(0,5*(0,25+0,18)*0,66*9,6)+(0,5*0,18*0,34*9,6)=22,584 [A] čelní zídka na vtoku (2,13*1,0*9,6)+(0,5*(0,21+0,185)*0,63*9,6)+(0,5*0,29*0,37*9,6)=22,158 [B] odečet otvorů v zídkách -2*2,04*1*1,94=-7,915 [C] Celkem: A+B+C=36,827 [D]
TS |  |  |  | - dodání čerstvého betonu (betonové směsi) požadované kvality, jeho uložení do požadovaného tvaru při jakékoliv hustotě výztuže, konzistenci čerstvého betonu a způsobu hutnění, ošetření a ochranu betonu, - zhotovení nepropustného, mrazuvzdorného betonu a betonu požadované trvanlivosti a vlastností, - užití potřebných přísad a technologií výroby betonu, - zřízení pracovních a dilatačních spar, včetně potřebných úprav, výplně, vložek, opracování, očištění a ošetření, - bednění požadovaných konstr. (i ztracené) s úpravou dle požadované kvality povrchu betonu, včetně odbedňovacích a odskružovacích prostředků, - podpěrné konstr. (skruže) a lešení všech druhů pro bednění, uložení čerstvého betonu, výztuže a doplňkových konstr., vč. požadovaných otvorů, ochranných a bezpečnostních opatření a základů těchto konstrukcí a lešení, - vytvoření kotevních čel, kapes, nálitků, a sedel, - zřízení všech požadovaných otvorů, kapes, výklenků, prostupů, dutin, drážek a pod., vč. ztížení práce a úprav kolem nich, - úpravy pro osazení výztuže, doplňkových konstrukcí a vybavení, - úpravy povrchu pro položení požadované izolace, povlaků a nátěrů, případně vyspravení, - ztížení práce u kabelových a injektážních trubek a ostatních zařízení osazovaných do betonu, - konstrukce betonových kloubů, upevnění kotevních prvků a doplňkových konstrukcí, - nátěry zabraňující soudržnost betonu a bednění, - výplň, těsnění a tmelení spar a spojů, - opatření povrchů betonu izolací proti zemní vlhkosti v částech, kde přijdou do styku se zeminou nebo kamenivem, - případné zřízení spojovací vrstvy u základů, - úpravy pro osazení zařízení ochrany konstrukce proti vlivu bludných proudů
P | 28 | 333366 |  | VÝZTUŽ MOSTNÍCH OPĚR A KŘÍDEL Z KARI SÍTÍ | T | 0.659 | 0 |  |  | 2
PP |  |  |  | dle výkresu č. C.1.7.8 betonové distanční tělíska KARI síť 100/100/8
VV |  |  |  | KARI síť 100/100/8 0,65877=0,659 [A]
TS |  |  |  | Položka zahrnuje veškerý materiál, výrobky a polotovary, včetně mimostaveništní a vnitrostaveništní dopravy (rovněž přesuny), včetně naložení a složení, případně s uložením - dodání betonářské výztuže v požadované kvalitě, stříhání, řezání, ohýbání a spojování do všech požadovaných tvarů (vč. armakošů) a uložení s požadovaným zajištěním polohy a krytí výztuže betonem, - veškeré svary nebo jiné spoje výztuže, - pomocné konstrukce a práce pro osazení a upevnění výztuže, - zednické výpomoci pro montáž betonářské výztuže, - úpravy výztuže pro osazení doplňkových konstrukcí, - ochranu výztuže do doby jejího zabetonování, - úpravy výztuže pro zřízení železobetonových kloubů, kotevních prvků, závěsných ok a doplňkových konstrukcí, - veškerá opatření pro zajištění soudržnosti výztuže a betonu, - vodivé propojení výztuže, které je součástí ochrany konstrukce proti vlivům bludných proudů, vyvedení do měřících skříní nebo míst pro měření bludných proudů (vlastní měřící skříně se uvádějí položkami SD 74), - povrchovou antikorozní úpravu výztuže, - separaci výztuže, - osazení měřících zařízení a úpravy pro ně, - osazení měřících skříní nebo míst pro měření bludných proudů.
SD |  | 4 |  | Vodorovné konstrukce
P | 29 | 421325 |  | MOSTNÍ NOSNÉ DESKOVÉ KONSTRUKCE ZE ŽELEZOBETONU C30/37 | M3 | 5.478 | 0 |  |  | 2
PP |  |  |  | spřažená deska C30/37 XD3 XF4 v.č. C.1.7.9 mostní deska C30/37; XD1; XF2 v.č. C1.7.5
VV |  |  |  | spřažená deska 2*0,5*(0,15+0,19)*1*2,74=0,932 [A] 2*0,5*(0,15+0,23)*2,74*6,1*0,5=3,176 [B] mostní deska 2*0,25*1*2,74=1,370 [C] Celkem: A+B+C=5,478 [D]
TS |  |  |  | - dodání čerstvého betonu (betonové směsi) požadované kvality, jeho uložení do požadovaného tvaru při jakékoliv hustotě výztuže, konzistenci čerstvého betonu a způsobu hutnění, ošetření a ochranu betonu, - zhotovení nepropustného, mrazuvzdorného betonu a betonu požadované trvanlivosti a vlastností, - užití potřebných přísad a technologií výroby betonu, - zřízení pracovních a dilatačních spar, včetně potřebných úprav, výplně, vložek, opracování, očištění a ošetření, - bednění požadovaných konstr. (i ztracené) s úpravou dle požadované kvality povrchu betonu, včetně odbedňovacích a odskružovacích prostředků, - podpěrné konstr. (skruže) a lešení všech druhů pro bednění, uložení čerstvého betonu, výztuže a doplňkových konstr., vč. požadovaných otvorů, ochranných a bezpečnostních opatření a základů těchto konstrukcí a lešení, - vytvoření kotevních čel, kapes, nálitků, a sedel, - zřízení všech požadovaných otvorů, kapes, výklenků, prostupů, dutin, drážek a pod., vč. ztížení práce a úprav kolem nich, - úpravy pro osazení výztuže, doplňkových konstrukcí a vybavení, - úpravy povrchu pro položení požadované izolace, povlaků a nátěrů, případně vyspravení, - ztížení práce u kabelových a injektážních trubek a ostatních zařízení osazovaných do betonu, - konstrukce betonových kloubů, upevnění kotevních prvků a doplňkových konstrukcí, - nátěry zabraňující soudržnost betonu a bednění, - výplň, těsnění a tmelení spar a spojů, - opatření povrchů betonu izolací proti zemní vlhkosti v částech, kde přijdou do styku se zeminou nebo kamenivem, - případné zřízení spojovací vrstvy u základů, - úpravy pro osazení zařízení ochrany konstrukce proti vlivu bludných proudů
P | 30 | 421365 |  | VÝZTUŽ MOSTNÍ DESKOVÉ KONSTRUKCE Z OCELI 10505, B500B | T | 0.769 | 0 |  |  | 2
PP |  |  |  | ocel 10 505 v.č. C.1.7.9; C.1.7.11; C.1.7.10
VV |  |  |  | výztuž spřažené desky 0,38432=0,384 [A] výztuž mostní desky 0,27618=0,276 [B] výztuž úložných prahů pod desky 0,10907=0,109 [C] Celkem: A+B+C=0,769 [D]
TS |  |  |  | Položka zahrnuje veškerý materiál, výrobky a polotovary, včetně mimostaveništní a vnitrostaveništní dopravy (rovněž přesuny), včetně naložení a složení, případně s uložením - dodání betonářské výztuže v požadované kvalitě, stříhání, řezání, ohýbání a spojování do všech požadovaných tvarů (vč. armakošů) a uložení s požadovaným zajištěním polohy a krytí výztuže betonem, - veškeré svary nebo jiné spoje výztuže, - pomocné konstrukce a práce pro osazení a upevnění výztuže, - zednické výpomoci pro montáž betonářské výztuže, - úpravy výztuže pro osazení doplňkových konstrukcí, - ochranu výztuže do doby jejího zabetonování, - úpravy výztuže pro zřízení železobetonových kloubů, kotevních prvků, závěsných ok a doplňkových konstrukcí, - veškerá opatření pro zajištění soudržnosti výztuže a betonu, - vodivé propojení výztuže, které je součástí ochrany konstrukce proti vlivům bludných proudů, vyvedení do měřících skříní nebo míst pro měření bludných proudů (vlastní měřící skříně se uvádějí položkami SD 74. - povrchovou antikorozní úpravu výztuže, - separaci výztuže, - osazení měřících zařízení a úpravy pro ně, - osazení měřících skříní nebo míst pro měření bludných proudů.
P | 31 | 451313 |  | PODKLADNÍ A VÝPLŇOVÉ VRSTVY Z PROSTÉHO BETONU C16/20 | M3 | 1.63 | 0 |  |  | 2
PP |  |  |  | lože dlažby z lom. kamene C16/20 tl.100mm výměra dle Microstation
VV |  |  |  | na vtoku 0,1*(((2*1,035)+2,04)*2)=0,822 [A] na výtoku 0,1*(((2*1)+2,04)*2)=0,808 [B] Celkem: A+B=1,630 [C]
TS |  |  |  | - dodání čerstvého betonu (betonové směsi) požadované kvality, jeho uložení do požadovaného tvaru při jakékoliv hustotě výztuže, konzistenci čerstvého betonu a způsobu hutnění, ošetření a ochranu betonu, - zhotovení nepropustného, mrazuvzdorného betonu a betonu požadované trvanlivosti a vlastností, - užití potřebných přísad a technologií výroby betonu, - zřízení pracovních a dilatačních spar, včetně potřebných úprav, výplně, vložek, opracování, očištění a ošetření, - bednění požadovaných konstr. (i ztracené) s úpravou dle požadované kvality povrchu betonu, včetně odbedňovacích a odskružovacích prostředků, - podpěrné konstr. (skruže) a lešení všech druhů pro bednění, uložení čerstvého betonu, výztuže a doplňkových konstr., vč. požadovaných otvorů, ochranných a bezpečnostních opatření a základů těchto konstrukcí a lešení, - vytvoření kotevních čel, kapes, nálitků, a sedel, - zřízení všech požadovaných otvorů, kapes, výklenků, prostupů, dutin, drážek a pod., vč. ztížení práce a úprav kolem nich, - úpravy pro osazení výztuže, doplňkových konstrukcí a vybavení, - úpravy povrchu pro položení požadované izolace, povlaků a nátěrů, případně vyspravení, - ztížení práce u kabelových a injektážních trubek a ostatních zařízení osazovaných do betonu, - konstrukce betonových kloubů, upevnění kotevních prvků a doplňkových konstrukcí, - nátěry zabraňující soudržnost betonu a bednění, - výplň, těsnění a tmelení spar a spojů, - opatření povrchů betonu izolací proti zemní vlhkosti v částech, kde přijdou do styku se zeminou nebo kamenivem, - případné zřízení spojovací vrstvy u základů, - úpravy pro osazení zařízení ochrany konstrukce proti vlivu bludných proudů
P | 32 | 451324 |  | PODKL A VÝPLŇ VRSTVY ZE ŽELEZOBET DO C25/30 | M3 | 19.076 | 0 |  |  | 2
PP |  |  |  | č.v. C.1.7.5 výměra dle Microstation
VV |  |  |  | ochranná vrstva izolace z bet. C25/30 XF3 tl.95mm 0,95*2,94*6,83=19,076 [A]
TS |  |  |  | - dodání čerstvého betonu (betonové směsi) požadované kvality, jeho uložení do požadovaného tvaru při jakékoliv hustotě výztuže, konzistenci čerstvého betonu a způsobu hutnění, ošetření a ochranu betonu, - zhotovení nepropustného, mrazuvzdorného betonu a betonu požadované trvanlivosti a vlastností, - užití potřebných přísad a technologií výroby betonu, - zřízení pracovních a dilatačních spar, včetně potřebných úprav, výplně, vložek, opracování, očištění a ošetření, - bednění požadovaných konstr. (i ztracené) s úpravou dle požadované kvality povrchu betonu, včetně odbedňovacích a odskružovacích prostředků, - podpěrné konstr. (skruže) a lešení všech druhů pro bednění, uložení čerstvého betonu, výztuže a doplňkových konstr., vč. požadovaných otvorů, ochranných a bezpečnostních opatření a základů těchto konstrukcí a lešení, - vytvoření kotevních čel, kapes, nálitků, a sedel, - zřízení všech požadovaných otvorů, kapes, výklenků, prostupů, dutin, drážek a pod., vč. ztížení práce a úprav kolem nich, - úpravy pro osazení výztuže, doplňkových konstrukcí a vybavení, - úpravy povrchu pro položení požadované izolace, povlaků a nátěrů, případně vyspravení, - ztížení práce u kabelových a injektážních trubek a ostatních zařízení osazovaných do betonu, - konstrukce betonových kloubů, upevnění kotevních prvků a doplňkových konstrukcí, - nátěry zabraňující soudržnost betonu a bednění, - výplň, těsnění a tmelení spar a spojů, - opatření povrchů betonu izolací proti zemní vlhkosti v částech, kde přijdou do styku se zeminou nebo kamenivem, - případné zřízení spojovací vrstvy u základů, - úpravy pro osazení zařízení ochrany konstrukce proti vlivu bludných proudů
P | 33 | 451366 |  | VÝZTUŽ PODKL VRSTEV Z KARI-SÍTÍ | T | 0.063 | 0 |  |  | 2
PP
VV |  |  |  | výztuž ochranné vrstvy izolace KARI síť 100/100/5 0,06305=0,063 [A]
TS |  |  |  | položka zahrnuje: - dodání betonářské výztuže v požadované kvalitě, stříhání, řezání, ohýbání a spojování do všech požadovaných tvarů (vč. armakošů) a uložení s požadovaným zajištěním polohy a krytí výztuže betonem - veškeré svary nebo jiné spoje výztuže - pomocné konstrukce a práce pro osazení a upevnění výztuže - zednické výpomoci pro montáž betonářské výztuže - úpravy výztuže pro osazení doplňkových konstrukcí - ochranu výztuže do doby jejího zabetonování - veškerá opatření pro zajištění soudržnosti výztuže a betonu - vodivé propojení výztuže, které je součástí ochrany konstrukce proti vlivům bludných proudů, vyvedení do měřících skříní nebo míst pro měření bludných proudů - povrchovou antikorozní úpravu výztuže - separaci výztuže
P | 34 | 465512 |  | DLAŽBY Z LOMOVÉHO KAMENE NA MC | M3 | 3.26 | 0 |  |  | 2
PP |  |  |  | lom. dlažba tl. 200mm na bet podklad C16/20 tl.100mm viz.pol.451313 výměra dle Microstation
VV |  |  |  | na vtoku 0,2*(((2*1,035)+2,04)*2)=1,644 [A] na výtoku 0,2*(((2*1)+2,04)*2)=1,616 [B] Celkem: A+B=3,260 [C]
TS |  |  |  | položka zahrnuje: - nutné zemní práce (svahování, úpravu pláně a pod.) - zřízení spojovací vrstvy - zřízení lože dlažby z cementové malty předepsané kvality a předepsané tloušťky - dodávku a položení dlažby z lomového kamene do předepsaného tvaru - spárování, těsnění, tmelení a vyplnění spar MC případně s vyklínováním - úprava povrchu pro odvedení srážkové vody - nezahrnuje podklad pod dlažbu, vykazuje se samostatně položkami SD 45
SD |  | 6 |  | Úpravy povrchů, podlahy, výplně otvorů
P | 35 | 626112 |  | REPROFILACE PODHLEDŮ, SVISLÝCH PLOCH SANAČNÍ MALTOU JEDNOVRST TL 20MM | M2 | 12.24 | 0 |  |  | 2
PP |  |  |  | výměra dle Microstation
VV |  |  |  | sanace podhledu desky 2*6,12=12,240 [A]
TS |  |  |  | položka zahrnuje: dodávku veškerého materiálu potřebného pro předepsanou úpravu v předepsané kvalitě nutné vyspravení podkladu, případně zatření spar zdiva položení vrstvy v předepsané tloušťce potřebná lešení a podpěrné konstrukce
P | 36 | 626122 |  | REPROFILACE PODHLEDŮ, SVISLÝCH PLOCH SANAČNÍ MALTOU DVOUVRST TL 50MM | M2 | 20.808 | 0 |  |  | 2
PP |  |  |  | výměra dle Microstation
VV |  |  |  | sanace opěr 2*6,12*1,7=20,808 [A]
TS |  |  |  | položka zahrnuje: dodávku veškerého materiálu potřebného pro předepsanou úpravu v předepsané kvalitě nutné vyspravení podkladu, případně zatření spar zdiva položení vrstvy v předepsané tloušťce potřebná lešení a podpěrné konstrukce
SD |  | 7 |  | Přidružená stavební výroba
P | 37 | 711111 |  | IZOLACE BĚŽNÝCH KONSTRUKCÍ PROTI ZEMNÍ VLHKOSTI ASFALTOVÝMI NÁTĚRY | M2 | 255.734 | 0 |  |  | 2
PP |  |  |  | č.v.C.1.7.8 výměra dle Microstation
VV |  |  |  | rub čelních zdí: 2x asfaltový nátěr 2*(((2,18*9,6)-(2,04*2,18))+((2,18*9,6)-(2,04*2,18)))=65,923 [A] 2x penetrační nátěr 2*(((2,18*9,6)-(2,04*2,18))+((2,18*9,6)-(2,04*2,18)))=65,923 [B] čelní plochy zídek při styku se zeminou 2x asfaltový nátěr 2*((2*2,74*0,2)+(2*0,5*2,74*3,57)+(2*0,2*2,9)+(2*0,5*2,9*3,68))=45,420 [C] 2x penetrační nátěr 2*((2*2,74*0,2)+(2*0,5*2,74*3,57)+(2*0,2*2,9)+(2*0,5*2,9*3,68))=45,420 [D] po sanaci opěr a desky: penetrační nátěr opěry 2*6,12*1,7=20,808 [E] penetrační nátěr desky 2*6,12=12,240 [F] Celkem: A+B+C+D+E+F=255,734 [G]
TS |  |  |  | položka zahrnuje: - dodání předepsaného izolačního materiálu - očištění a ošetření podkladu, zadávací dokumentace může zahrnout i případné vyspravení - zřízení izolace jako kompletního povlaku, případně komplet. soustavy nebo systému podle příslušného technolog. předpisu - zřízení izolace i jednotlivých vrstev po etapách, včetně pracovních spár a spojů - úprava u okrajů, rohů, hran, dilatačních i pracovních spojů, kotev, obrubníků, dilatačních zařízení, odvodnění, otvorů, neizolovaných míst a pod. - zajištění odvodnění povrchu izolace, včetně odvodnění nejnižších míst, pokud dokumentace pro zadání stavby nestanoví jinak - ochrana izolace do doby zřízení definitivní ochranné vrstvy nebo konstrukce - úprava, očištění a ošetření prostoru kolem izolace - provedení požadovaných zkoušek - nezahrnuje ochranné vrstvy, např. geotextilii
P | 38 | 711432 |  | IZOLACE MOSTOVEK POD ŘÍMSOU ASFALTOVÝMI PÁSY | M2 | 19.2 | 0 |  |  | 2
PP |  |  |  | asfaltový pás s hliníkovou fólií výměra dle Microstation
VV |  |  |  | ochrana izolace pod římsami 2*1*9,6=19,200 [A]
TS |  |  |  | položka zahrnuje: - dodání předepsaného izolačního materiálu - očištění a ošetření podkladu, zadávací dokumentace může zahrnout i případné vyspravení - zřízení izolace jako kompletního povlaku, případně komplet. soustavy nebo systému podle příslušného technolog. předpisu - zřízení izolace i jednotlivých vrstev po etapách, včetně pracovních spár a spojů - úprava u okrajů, rohů, hran, dilatačních i pracovních spojů, kotev, obrubníků, dilatačních zařízení, odvodnění, otvorů, neizolovaných míst a pod. - zajištění odvodnění povrchu izolace, včetně odvodnění nejnižších míst, pokud dokumentace pro zadání stavby nestanoví jinak - ochrana izolace do doby zřízení definitivní ochranné vrstvy nebo konstrukce - úprava, očištění a ošetření prostoru kolem izolace - provedení požadovaných zkoušek - nezahrnuje ochranné vrstvy, např. lepenku s hliníkovou vložkou, litý asfalt, asfaltový beton
P | 39 | 711442 |  | IZOLACE MOSTOVEK CELOPLOŠNÁ ASFALTOVÝMI PÁSY S PEČETÍCÍ VRSTVOU | M2 | 41.284 | 0 |  |  | 2
PP |  |  |  | izolační modifikovaný bitumenový pás, který bude splňovat tyto vlastnosti: výztužná vložka - kompozitní polyesterové rouno, směs – modifikovaná směs elastomerická a elastoplastomerická, vrchní vrstva – modrá ochranná textilie, spodní vrstva – tavná fólie. výměra dle Microstation
VV |  |  |  | izolace vodorovná (2,74*8,11)+(2*0,66*9,6)+(2*0,3*9,6)+(2*0,56*8,11)-(2*2,04*0,66)-(2*0,3*9,6)=41,284 [A]
TS |  |  |  | položka zahrnuje: - dodání předepsaného izolačního materiálu - očištění a ošetření podkladu, zadávací dokumentace může zahrnout i případné vyspravení - zřízení izolace jako kompletního povlaku, případně komplet. soustavy nebo systému podle příslušného technolog. předpisu - zřízení izolace i jednotlivých vrstev po etapách, včetně pracovních spár a spojů - úprava u okrajů, rohů, hran, dilatačních i pracovních spojů, kotev, obrubníků, dilatačních zařízení, odvodnění, otvorů, neizolovaných míst a pod. - zajištění odvodnění povrchu izolace, včetně odvodnění nejnižších míst, pokud dokumentace pro zadání stavby nestanoví jinak - ochrana izolace do doby zřízení definitivní ochranné vrstvy nebo konstrukce - úprava, očištění a ošetření prostoru kolem izolace - provedení požadovaných zkoušek - nezahrnuje ochranné vrstvy, např. litý asfalt, asfaltový beton v této položce se vykáže i izolace rámových konstrukcí (mosty, propusty, kolektory)
P | 40 | 711509 |  | OCHRANA IZOLACE NA POVRCHU TEXTILIÍ | M2 | 64.744 | 0 |  |  | 2
PP |  |  |  | geotextilie netkaná PP 600g/m2 č.v.C.1.7.8 výměra dle Microstation
VV |  |  |  | ochrana izolace na opěrách 2*0,56*8,1=9,072 [A] rub čelních zdí ((2,18*9,6)-(2,04*2,18))+((2,18*9,6)-(2,04*2,18))=32,962 [B] čelní plochy zídek při styku se zeminou (2*2,74*0,2)+(2*0,5*2,74*3,57)+(2*0,2*2,9)+(2*0,5*2,9*3,68)=22,710 [C] Celkem: A+B+C=64,744 [D]
TS |  |  |  | položka zahrnuje: - dodání předepsaného ochranného materiálu - zřízení ochrany izolace
P | 41 | 78383 |  | NÁTĚRY BETON KONSTR TYP S4 (OS-C) | M2 | 36.864 | 0 |  |  | 2
PP |  |  |  | výměra dle Microstation
VV |  |  |  | mostní římsa vtok (0,25+0,7+0,77+0,15)*9,6=17,952 [A] mostní římsa výtok (0,25+0,8+0,77+0,15)*9,6=18,912 [B] Celkem: A+B=36,864 [C]
TS |  |  |  | - položka zahrnuje kompletní povlaky (i různobarevné), včetně úpravy podkladu (odmaštění, odstranění starých nátěrů a nečistot) a jeho vyspravení, provedení nátěru předepsaným postupem a splnění všech požadavků daných technologickým předpisem.
SD |  | 8 |  | Potrubí
P | 42 | 875332 |  | POTRUBÍ DREN Z TRUB PLAST DN DO 150MM DĚROVANÝCH | M | 17.6 | 0 |  |  | 2
PP |  |  |  | DN 150 neflexibilní podélná drenáž za opěrou výměra dle Microstation
VV |  |  |  | 2*8,8=17,600 [A]
TS |  |  |  | položky pro zhotovení potrubí platí bez ohledu na sklon zahrnuje: - výrobní dokumentaci (včetně technologického předpisu) - dodání veškerého trubního a pomocného materiálu (trouby, trubky, tvarovky, spojovací a těsnící materiál a pod.), podpěrných, závěsných a upevňovacích prvků, včetně potřebných úprav - úprava a příprava podkladu a podpěr, očištění a ošetření podkladu a podpěr - zřízení plně funkčního potrubí, kompletní soustavy, podle příslušného technologického předpisu - zřízení potrubí i jednotlivých částí po etapách, včetně pracovních spar a spojů, pracovního zaslepení konců a pod. - úprava prostupů, průchodů šachtami a komorami, okolí podpěr a vyústění, zaústění, napojení, vyvedení a upevnění odpad. výustí - ochrana potrubí nátěrem (vč. úpravy povrchu), případně izolací, nejsou-li tyto práce předmětem jiné položky - úprava, očištění a ošetření prostoru kolem potrubí - položky platí pro práce prováděné v prostoru zapaženém i nezapaženém a i v kolektorech, chráničkách - položky zahrnují i práce spojené s nutnými obtoky, převáděním a čerpáním vody
SD |  | 9 |  | Ostatní konstrukce a práce
P | 43 | 9112A1 |  | ZÁBRADLÍ MOSTNÍ S VODOR MADLY - DODÁVKA A MONTÁŽ | M | 24 | 0 |  |  | 2
PP |  |  |  | ZSNH4/H2 výměra dle Microstation
VV |  |  |  | nové svodidlo na propustku 2*12=24,000 [A]
TS |  |  |  | položka zahrnuje: dodání zábradlí včetně předepsané povrchové úpravy kotvení sloupků, t.j. kotevní desky, šrouby z nerez oceli, vrty a zálivku, pokud zadávací dokumentace nestanoví jinak případné nivelační hmoty pod kotevní desky
P | 44 | 9112A3 |  | ZÁBRADLÍ MOSTNÍ S VODOR MADLY - DEMONTÁŽ S PŘESUNEM | M | 9.3 | 0 |  |  | 2
PP |  |  |  | odvoz a likvidace v režii zhotovitele výměra dle Microstation
VV |  |  |  | demontáž zábradlí nad vtokem 9,3=9,300 [A]
TS |  |  |  | položka zahrnuje: - demontáž a odstranění zařízení - jeho odvoz na předepsané místo
P | 45 | 9113C3 |  | SVODIDLO OCEL SILNIČ JEDNOSTR, ÚROVEŇ ZADRŽ H2 - DEMONTÁŽ S PŘESUNEM | M | 12 | 0 |  |  | 2
PP |  |  |  | odvoz a likvidace v režii zhotovitele výměra dle Microstation
VV |  |  |  | stávající svodidlo nad výtokem 12=12,000 [A]
TS |  |  |  | položka zahrnuje: - demontáž a odstranění zařízení - jeho odvoz na předepsané místo
P | 46 | 931325 |  | TĚSNĚNÍ DILATAČ SPAR ASF ZÁLIVKOU MODIFIK PRŮŘ DO 600MM2 | M | 19.2 | 0 |  |  | 2
PP |  |  |  | výměra dle Microstation
VV |  |  |  | těsnící zálivka s předtěsněním podél říms š.15mm hl.50mm 2*9,6=19,200 [A]
TS |  |  |  | položka zahrnuje dodávku a osazení předepsaného materiálu, očištění ploch spáry před úpravou, očištění okolí spáry po úpravě nezahrnuje těsnící profil
P | 47 | 96616 | R | BOURÁNÍ KONSTRUKCÍ ZE ŽELEZOBETONU | M3 | 60.176 | 0 |  |  | 2
PP |  |  |  | odvozová vzdálenost v režii zhotovitele
VV |  |  |  | mostní římsa na vtoku 0,654*0,36*9,29=2,187 [A] mostní římsa na výtoku 0,67*0,6*9,37=3,767 [B] bourání čelních zídek na vtoku (0,9*2,35*9,29)+((0,5*(0,49+0,9)*0,203*9,29)+(0,49*0,17*9,29))=21,733 [C] bourání čelních zídek na výtoku (0,9*2,36*9,37)+((0,5*(0,51+0,9)*0,195*9,37)+(0,45*2,04*2,3))=23,301 [D] odpočet pro obě zídky - otvory stávajícího propustku -2*0,9*2,04*2,3=-8,446 [E] bourání základů (1,05*0,9*9,29)+(1,05*0,9*9,37)=17,634 [F] Celkem: A+B+C+D+E+F=60,176 [G]
TS |  |  |  | položka zahrnuje: - rozbourání konstrukce bez ohledu na použitou technologii - veškeré pomocné konstrukce (lešení a pod.) - veškerou manipulaci s vybouranou sutí a hmotami včetně uložení na skládku. Nezahrnuje poplatek za skládku, který se vykazuje v položce 0141** (s výjimkou malého množství bouraného materiálu, kde je možné poplatek zahrnout do jednotkové ceny bourání – tento fakt musí být uveden v doplňujícím textu k položce) - veškeré další práce plynoucí z technologického předpisu a z platných předpisů

## SO 101b
ASPE10 | [9 empty] | 3
|  |  |  | Soupis prací objektu | [5 empty] | 3
S | Stavba: | VD18117 |  | III/4243 Přejezd ČD - Tvrdonice,SO 101 Tvrdonice - extravilán, 2. část, po DI č.I |  |  | SO 101b |  | 0,00 | 2
O | Rozpočet: | SO 101b |  | Rekonstrukce silnice III/4243 od st. 2.344 |  |  |  |  | 15,00 | 2
Typ | Poř. číslo | Kód položky | Varianta | Název položky | MJ | Množství | Jednotková cena |  | 21,00 | 2
[7 empty] | Jednotková | Celkem
0 | 1 | 2 | 3 | 4 | 5 | 6 | 9 | 10
SD |  | 0 |  | Všeobecné konstrukce a práce
P | 1 | 014102 | 1 | POPLATKY ZA SKLÁDKU - zemina / hornina | T | 3211.765 | 0 |  |  | 2
PP |  |  |  | poplatek za skládku odkopu mimo zeminy použité zpět v místě stavby
VV |  |  |  | dle položky 17120 (1057,096-31,6) *2 =2 050,992 [A] dle položky 11332.R 224,512*1,9=426,573 [B] dle položky 12922 1252*0,1*2=250,400 [C] dle položky 129946 44,5*0,2*2=17,800 [D] dle položky 12931 233*2=466,000 [E] Celkem: A+B+C+D+E=3 211,765 [F]
TS |  |  |  | zahrnuje veškeré poplatky provozovateli skládky související s uložením odpadu na skládce.
P | 2 | 014102 | 3 | POPLATKY ZA SKLÁDKU - beton / ŽB | T | 272.031 | 0 |  |  | 2
PP
VV |  |  |  | bourání kcí ze ŽB dle položky 96616.R 53,25*2,5=133,125 [A] bourání propustků ŽB trub 966346.R 142,22*0,4=56,888 [B] silniční betonové dílce dle položky 11316.R 31,323*2,5=78,308 [C] dle pol. 11315.R 1,613*2,3=3,710 [D] Celkem: A+B+C+D=272,031 [E]
TS |  |  |  | zahrnuje veškeré poplatky provozovateli skládky související s uložením odpadu na skládce.
SD |  | 1 |  | Zemní práce
P | 3 | 11120 |  | ODSTRANĚNÍ KŘOVIN | M2 | 70 | 0 |  |  | 2
PP |  |  |  | odvoz a likvidace v režii zhotovitele
VV |  |  |  | stávající nálet 70=70,000 [A]
TS |  |  |  | odstranění křovin a stromů do průměru 100 mm doprava dřevin bez ohledu na vzdálenost spálení na hromadách nebo štěpkování
P | 4 | 11201 |  | KÁCENÍ STROMŮ D KMENE DO 0,5M S ODSTRANĚNÍM PAŘEZŮ | KUS | 2 | 0 |  |  | 2
PP |  |  |  | odvoz a likvidace v režii zhotovitele
VV |  |  |  | stávající strom 2=2,000 [A]
TS |  |  |  | Kácení stromů se měří v [ks] poražených stromů (průměr stromů se měří ve výšce 1,3m nad terénem) a zahrnuje zejména: - poražení stromu a osekání větví - spálení větví na hromadách nebo štěpkování - dopravu a uložení kmenů, případné další práce s nimi dle pokynů zadávací dokumentace Odstranění pařezů se měří v [ks] vytrhaných nebo vykopaných pařezů a zahrnuje zejména: - vytrhání nebo vykopání pařezů - veškeré zemní práce spojené s odstraněním pařezů - dopravu a uložení pařezů, případně další práce s nimi dle pokynů zadávací dokumentace - zásyp jam po pařezech
P | 5 | 11202 |  | KÁCENÍ STROMŮ D KMENE DO 0,9M S ODSTRANĚNÍM PAŘEZŮ | KUS | 2 | 0 |  |  | 2
PP |  |  |  | odvoz a likvidace v režii zhotovitele
VV |  |  |  | stávající strom 2=2,000 [A]
TS |  |  |  | Kácení stromů se měří v [ks] poražených stromů (průměr stromů se měří ve výšce 1,3m nad terénem) a zahrnuje zejména: - poražení stromu a osekání větví - spálení větví na hromadách nebo štěpkování - dopravu a uložení kmenů, případné další práce s nimi dle pokynů zadávací dokumentace Odstranění pařezů se měří v [ks] vytrhaných nebo vykopaných pařezů a zahrnuje zejména: - vytrhání nebo vykopání pařezů - veškeré zemní práce spojené s odstraněním pařezů - dopravu a uložení pařezů, případně další práce s nimi dle pokynů zadávací dokumentace - zásyp jam po pařezech
P | 6 | 11315 | R | ODSTRANĚNÍ KRYTU ZPEVNĚNÝCH PLOCH Z BETONU | M3 | 1.613 | 0 |  |  | 2
PP |  |  |  | výměra dle Microstation odvozová vzdálenost v režii zhotovitele betonová plocha tl.150mm
VV |  |  |  | zatrubnění sjezdu st.3,471 10,75*0,15=1,613 [A]
TS |  |  |  | Položka zahrnuje veškerou manipulaci s vybouranou sutí a s vybouranými hmotami vč. uložení na skládku. Nezahrnuje poplatek za skládku, který se vykazuje v položce 0141** (s výjimkou malého množství bouraného materiálu, kde je možné poplatek zahrnout do jednotkové ceny bourání – tento fakt musí být uveden v doplňujícím textu k položce).
P | 7 | 11316 | R | ODSTRANĚNÍ KRYTU ZPEVNĚNÝCH PLOCH ZE SILNIČNÍCH DÍLCŮ | M3 | 31.323 | 0 |  |  | 2
PP |  |  |  | výměra dle Microstation odvozová vzdálenost v režii zhotovitele demontáž bet. panelů ve sjezdech tl.150mm
VV |  |  |  | zatrubnění sjezdu st.2,450 14,8*3*0,15=6,660 [A] zatrubnění sjezdu st.2,497 5,9*3*0,15=2,655 [B] zatrubnění sjezdu st.2,770 19,36*0,15=2,904 [C] zatrubnění sjezdu st.2,917 35,06*0,15=5,259 [D] zatrubnění sjezdu st.3,076 25,77*0,15=3,866 [E] zatrubnění sjezdu st.3,126 26,77*0,15=4,016 [F] zatrubnění sjezdu st.3,360 39,75*0,15=5,963 [G] Celkem: A+B+C+D+E+F+G=31,323 [H]
TS |  |  |  | Položka zahrnuje veškerou manipulaci s vybouranou sutí a s vybouranými hmotami vč. uložení na skládku. Nezahrnuje poplatek za skládku, který se vykazuje v položce 0141** (s výjimkou malého množství bouraného materiálu, kde je možné poplatek zahrnout do jednotkové ceny bourání – tento fakt musí být uveden v doplňujícím textu k položce).
P | 8 | 11332 | R | ODSTRANĚNÍ PODKLADŮ ZPEVNĚNÝCH PLOCH Z KAMENIVA NESTMELENÉHO | M3 | 224.512 | 0 |  |  | 2
PP |  |  |  | odvozová vzdálenost v režii zhotovitele výměra dle Microstation dle situace a příčných řezů
VV |  |  |  | odkop ŠD kce v místech sanace krajů stávající vozovky dle příčných řezů 133,886=133,886 [A] odkopy pro zatrubnění sjezdů: podklad ŠD pod asfaltem tl.250mm sjezdy st. 2,763; 3.520 (33,22+78,16)*0,25=27,845 [B] podklad ŠD pod bet. panelem tl.200mm sjezdy st.2.450; 2.497; 2.770; 2.917; 3,076; 3.126; 3.360: 0,2*(44,4+17,7+19,36+35,06+25,77+26,77+39,75)=41,762 [C] podklad ŠD pod bet. povrchem tl.200mm sjezd st. 3,471 10,75*0,2=2,150 [D] stěrk tl.350mm sjezd st. 3,520 53,91*0,35=18,869 [E] Celkem: A+B+C+D+E=224,512 [F]
TS |  |  |  | Položka zahrnuje veškerou manipulaci s vybouranou sutí a s vybouranými hmotami vč. uložení na skládku. Nezahrnuje poplatek za skládku, který se vykazuje v položce 0141** (s výjimkou malého množství bouraného materiálu, kde je možné poplatek zahrnout do jednotkové ceny bourání – tento fakt musí být uveden v doplňujícím textu k položce).
P | 9 | 11372 | 1 | FRÉZOVÁNÍ ZPEVNĚNÝCH PLOCH ASFALTOVÝCH | M3 | 306.369 | 0 |  |  | 2
PP |  |  |  | vyrovnání podélných nerovností vícebodovou nivelací - frézování podle vodícího lanka odvoz a likvidace v režii zhotovitele výměra dle Microstation dle situace a příčných řezů
VV |  |  |  | odfrézování asfaltu sanace krajů vozovky st.2.344-3.629 tl.130mm 16,9+246,6=263,500 [A] odfrézování asfaltu celoplošně tl.20mm 2,6+151,8=154,400 [B] odfrézování asfaltu ve sjezdech tl.50mm st. 2.660; 3.351 (43,45+7,17)*0,05=2,531 [C] odfrézování asfaltu tl.100mm nad propustkem st. 2,763; 3.520 (33,22+78,16)*0,1=11,138 [D] pro použití zpět zpevnění krajnice dle položky 56962 -125,2=- 125,200 [E] Celkem: A+B+C+D+E=306,369 [F]
TS |  |  |  | Položka zahrnuje veškerou manipulaci s vybouranou sutí a s vybouranými hmotami vč. uložení na skládku. Nezahrnuje poplatek za skládku,
P | 10 | 11372 | 2 | FRÉZOVÁNÍ ZPEVNĚNÝCH PLOCH ASFALTOVÝCH | M3 | 125.2 | 0 |  |  | 2
PP |  |  |  | frézovaný R-mat bude použit zpětně do krajnic 125,2 m3 vyrovnání podélných nerovností vícebodovou nivelací - frézování podle vodícího lanka včetně odvozu a uložení na meziskládku odvozová vzdálenost v režii zhotovitele výměra dle Microstation
VV |  |  |  | zpevnění krajnic dle pol. 56962 125,2=125,200 [A]
TS |  |  |  | Položka zahrnuje veškerou manipulaci s vybouranou sutí a s vybouranými hmotami vč. uložení na skládku. Nezahrnuje poplatek za skládku
P | 11 | 12273 | R | ODKOPÁVKY A PROKOPÁVKY OBECNÉ TŘ. I | M3 | 891.501 | 0 |  |  | 2
PP |  |  |  | odvozová vzdálenost v režii zhotovitele výměra dle Microstation dle situace a příčných řezů
VV |  |  |  | odkop pro novou kci komunikace dle příčných řezů do úrovně pláně 230,821=230,821 [A] odkop zeminy pro sanaci krajnice tl.300mm 1,8*1265*0,3=683,100 [B] odkop pro vtok a výtok zatrubnění sjezdů tl.250mm st. 2.450; 2.497; 2.763; 2.770; 2.917; 3.076; 3.126; 3.360; 3.471; 3.520 (0,25*1,2*1,4)*20=8,400 [C] odkop pro kci autobusové zastávky st.2,670 0,78=0,780 [D] dosyp zemní krajnice viz pol12273.Ra -31,6=-31,600 [E] Celkem: A+B+C+D+E=891,501 [F]
TS |  |  |  | položka zahrnuje: - vodorovná a svislá doprava, přemístění, přeložení, manipulace s výkopkem - kompletní provedení vykopávky nezapažené i zapažené - ošetření výkopiště po celou dobu práce v něm vč. klimatických opatření - ztížení vykopávek v blízkosti podzemního vedení, konstrukcí a objektů vč. jejich dočasného zajištění - ztížení pod vodou, v okolí výbušnin, ve stísněných prostorech a pod. - příplatek za lepivost - těžení po vrstvách, pásech a po jiných nutných částech (figurách) - čerpání vody vč. čerpacích jímek, potrubí a pohotovostní čerpací soupravy (viz ustanovení k pol. 1151,2) - potřebné snížení hladiny podzemní vody - těžení a rozpojování jednotlivých balvanů - vytahování a nošení výkopku - svahování a přesvah. svahů do konečného tvaru, výměna hornin v podloží a v pláni znehodnocené klimatickými vlivy - ruční vykopávky, odstranění kořenů a napadávek - pažení, vzepření a rozepření vč. přepažování (vyjma štětových stěn) - úpravu, ochranu a očištění dna, základové spáry, stěn a svahů - zhutnění podloží, případně i svahů vč. svahování - zřízení stupňů v podloží a lavic na svazích, není-li pro tyto práce zřízena samostatná položka - udržování výkopiště a jeho ochrana proti vodě - odvedení nebo obvedení vody v okolí výkopiště a ve výkopišti - třídění výkopku - veškeré pomocné konstrukce umožňující provedení vykopávky (příjezdy, sjezdy, nájezdy, lešení, podpěr. konstr., přemostění, zpevněné plochy, zakrytí a pod.) - nezahrnuje uložení zeminy (na skládku, do násypu) ani poplatky za skládku, vykazují se v položce č.0141**
P | 12 | 12273 | Ra | ODKOPÁVKY A PROKOPÁVKY OBECNÉ TŘ. I | M3 | 31.6 | 0 |  |  | 2
PP |  |  |  | odvozová vzdálenost na meziskládku v režii zhotovitele výměra dle Microstation
VV |  |  |  | zemina pro použití zpětně v místě stavby do zemních krajnic pol.17310 31,6=31,600 [A]
TS |  |  |  | položka zahrnuje: - vodorovná a svislá doprava, přemístění, přeložení, manipulace s výkopkem - kompletní provedení vykopávky nezapažené i zapažené - ošetření výkopiště po celou dobu práce v něm vč. klimatických opatření - ztížení vykopávek v blízkosti podzemního vedení, konstrukcí a objektů vč. jejich dočasného zajištění - ztížení pod vodou, v okolí výbušnin, ve stísněných prostorech a pod. - příplatek za lepivost - těžení po vrstvách, pásech a po jiných nutných částech (figurách) - čerpání vody vč. čerpacích jímek, potrubí a pohotovostní čerpací soupravy (viz ustanovení k pol. 1151,2) - potřebné snížení hladiny podzemní vody - těžení a rozpojování jednotlivých balvanů - vytahování a nošení výkopku - svahování a přesvah. svahů do konečného tvaru, výměna hornin v podloží a v pláni znehodnocené klimatickými vlivy - ruční vykopávky, odstranění kořenů a napadávek - pažení, vzepření a rozepření vč. přepažování (vyjma štětových stěn) - úpravu, ochranu a očištění dna, základové spáry, stěn a svahů - zhutnění podloží, případně i svahů vč. svahování - zřízení stupňů v podloží a lavic na svazích, není-li pro tyto práce zřízena samostatná položka - udržování výkopiště a jeho ochrana proti vodě - odvedení nebo obvedení vody v okolí výkopiště a ve výkopišti - třídění výkopku - veškeré pomocné konstrukce umožňující provedení vykopávky (příjezdy, sjezdy, nájezdy, lešení, podpěr. konstr., přemostění, zpevněné plochy, zakrytí a pod.) - nezahrnuje uložení zeminy (na skládku, do násypu) ani poplatky za skládku, vykazují se v položce č.0141**
P | 13 | 12922 |  | ČIŠTĚNÍ KRAJNIC OD NÁNOSU TL. DO 100MM | M2 | 1252 | 0 |  |  | 2
PP |  |  |  | tl.100mm odvozová vzdálenost v režii zhotovitele výměra dle Microstation
VV |  |  |  | stávající krajnice tl.100mm 1252=1 252,000 [A]
TS |  |  |  | Součástí položky je vodorovná a svislá doprava, přemístění, přeložení, manipulace s materiálem a uložení na skládku. Nezahrnuje poplatek za skládku, který se vykazuje v položce 0141** (s výjimkou malého množství materiálu, kde je možné poplatek zahrnout do jednotkové ceny položky – tento fakt musí být uveden v doplňujícím textu k položce)
P | 14 | 12931 |  | ČIŠTĚNÍ PŘÍKOPŮ OD NÁNOSU DO 0,25M3/M | M | 952 | 0 |  |  | 2
PP |  |  |  | výměra dle Microstation nános 0,25m3/m - 233 m3 bude odvezen na skládku
VV |  |  |  | nános v příkopu 0,25m3/m 1416=1 416,000 [A] pro zpětné využití -464=- 464,000 [B] Celkem: A+B=952,000 [C]
TS |  |  |  | Součástí položky je vodorovná a svislá doprava, přemístění, přeložení, manipulace s materiálem a uložení na skládku. Nezahrnuje poplatek za skládku, který se vykazuje v položce 0141** (s výjimkou malého množství materiálu, kde je možné poplatek zahrnout do jednotkové ceny položky – tento fakt musí být uveden v doplňujícím textu k položce)
P | 15 | 12932 |  | ČIŠTĚNÍ PŘÍKOPŮ OD NÁNOSU DO 0,5M3/M | M | 464 | 0 |  |  | 2
PP |  |  |  | výměra dle Microstation bude využit zpětně k ohumusování viz pol. 18231.1 - 232 m3, odvozová vzdálenost na meziskládku v režii zhotovitele
VV |  |  |  | nános v příkopu 0,5m3/m 464=464,000 [A]
TS |  |  |  | Součástí položky je vodorovná a svislá doprava, přemístění, přeložení, manipulace s materiálem a uložení na skládku. Nezahrnuje poplatek za skládku,
P | 16 | 129946 |  | ČIŠTĚNÍ POTRUBÍ DN DO 400MM | M | 44.5 | 0 |  |  | 2
PP |  |  |  | nános 0,2m3/m odvozová vzdálenost v režii zhotovitele výměra dle Microstation
VV |  |  |  | pročištění propustků 2,660 44,5=44,500 [A]
TS |  |  |  | Součástí položky je vodorovná a svislá doprava, přemístění, přeložení, manipulace s materiálem a uložení na skládku. Nezahrnuje poplatek za skládku, který se vykazuje v položce 0141** (s výjimkou malého množství materiálu, kde je možné poplatek zahrnout do jednotkové ceny položky – tento fakt musí být uveden v doplňujícím textu k položce)
P | 17 | 13273 | R | HLOUBENÍ RÝH ŠÍŘ DO 2M PAŽ I NEPAŽ TŘ. I | M3 | 133.995 | 0 |  |  | 2
PP |  |  |  | odvozová vzdálenost v režii zhotovitele výměra dle Microstation dle situace a příčných řezů
VV |  |  |  | hloubení rýh pro silniční obrubu autobusové zastávky st. 2,670 0,0693*13,2=0,915 [A] hloubení rýh pro chodníkovou obrubu autobusové zastávky st. 2,670 0,03*16,5=0,495 [B] zatrubnění sjezdů st. 2.450; 2.497; 2.763; 2.770; 2.917; 3.076; 3.126; 3.360; 3.471; 3.520 rýha pro kci zatrubnění 1,2*0,76*(16,25+7,5+12+7+8,8+9,6+8,6+51,75+6,12+14,6)=129,705 [C] rýha pro čela zatrubnění (0,4*0,3*1,2)*20=2,880 [D] Celkem: A+B+C+D=133,995 [E]
TS |  |  |  | položka zahrnuje: - vodorovná a svislá doprava, přemístění, přeložení, manipulace s výkopkem - kompletní provedení vykopávky nezapažené i zapažené - ošetření výkopiště po celou dobu práce v něm vč. klimatických opatření - ztížení vykopávek v blízkosti podzemního vedení, konstrukcí a objektů vč. jejich dočasného zajištění - ztížení pod vodou, v okolí výbušnin, ve stísněných prostorech a pod. - příplatek za lepivost - těžení po vrstvách, pásech a po jiných nutných částech (figurách) - čerpání vody vč. čerpacích jímek, potrubí a pohotovostní čerpací soupravy (viz ustanovení k pol. 1151,2) - potřebné snížení hladiny podzemní vody - těžení a rozpojování jednotlivých balvanů - vytahování a nošení výkopku - svahování a přesvah. svahů do konečného tvaru, výměna hornin v podloží a v pláni znehodnocené klimatickými vlivy - ruční vykopávky, odstranění kořenů a napadávek - pažení, vzepření a rozepření vč. přepažování (vyjma štětových stěn) - úpravu, ochranu a očištění dna, základové spáry, stěn a svahů - odvedení nebo obvedení vody v okolí výkopiště a ve výkopišti - třídění výkopku - veškeré pomocné konstrukce umožňující provedení vykopávky (příjezdy, sjezdy, nájezdy, lešení, podpěr. konstr., přemostění, zpevněné plochy, zakrytí a pod.) - nezahrnuje uložení zeminy (na skládku, do násypu) ani poplatky za skládku, vykazují se v položce č.0141**
P | 18 | 17120 |  | ULOŽENÍ SYPANINY DO NÁSYPŮ A NA SKLÁDKY BEZ ZHUTNĚNÍ | M3 | 1057.096 | 0 |  |  | 2
PP |  |  |  | uložení na skládku z toho 31,6 m3 na meziskládku k využití zpětně
VV |  |  |  | odkopávky dle položky 12273.R 891,501=891,501 [A] hloubení rýh dle položky 13273.R 133,995=133,995 [B] uložení na meziskládku dle položky 12273.Ra 31,6=31,600 [C] Celkem: A+B+C=1 057,096 [D]
TS |  |  |  | položka zahrnuje: - kompletní provedení zemní konstrukce do předepsaného tvaru - ošetření úložiště po celou dobu práce v něm vč. klimatických opatření - ztížení v okolí vedení, konstrukcí a objektů a jejich dočasné zajištění - ztížení provádění ve ztížených podmínkách a stísněných prostorech - ztížené ukládání sypaniny pod vodu - ukládání po vrstvách a po jiných nutných částech (figurách) vč. dosypávek - spouštění a nošení materiálu - úprava, očištění a ochrana podloží a svahů - svahování, uzavírání povrchů svahů - udržování úložiště a jeho ochrana proti vodě - odvedení nebo obvedení vody v okolí úložiště a v úložišti - veškeré pomocné konstrukce umožňující provedení zemní konstrukce (příjezdy, sjezdy, nájezdy, lešení, podpěrné konstrukce, přemostění, zpevněné plochy, zakrytí a pod.)
P | 19 | 17310 |  | ZEMNÍ KRAJNICE A DOSYPÁVKY SE ZHUTNĚNÍM | M3 | 31.6 | 0 |  |  | 2
PP |  |  |  | výměra dle Microstation včetně dovozu zeminy z meziskládky
VV |  |  |  | dosyp zemní krajnice viz pol12273.Ra 31,6=31,600 [A]
TS |  |  |  | položka zahrnuje: - kompletní provedení zemní konstrukce vč. výběru vhodného materiálu - úprava ukládaného materiálu vlhčením, tříděním, promícháním nebo vysoušením, příp. jiné úpravy za účelem zlepšení jeho mech. vlastností - hutnění i různé míry hutnění - ošetření úložiště po celou dobu práce v něm vč. klimatických opatření - ztížení v okolí vedení, konstrukcí a objektů a jejich dočasné zajištění - ztížení provádění vč. hutnění ve ztížených podmínkách a stísněných prostorech - ztížené ukládání sypaniny pod vodu - ukládání po vrstvách a po jiných nutných částech (figurách) vč. dosypávek - spouštění a nošení materiálu - výměna částí zemní konstrukce znehodnocené klimatickými vlivy - ruční hutnění - svahování, hutnění a uzavírání povrchů svahů - udržování úložiště a jeho ochrana proti vodě - odvedení nebo obvedení vody v okolí úložiště a v úložišti - veškeré pomocné konstrukce umožňující provedení zemní konstrukce (příjezdy, sjezdy, nájezdy, lešení, podpěrné konstrukce, přemostění, zpevněné plochy, zakrytí a pod.)
P | 20 | 17481 |  | ZÁSYP JAM A RÝH Z NAKUPOVANÝCH MATERIÁLŮ | M3 | 106.423 | 0 |  |  | 2
PP |  |  |  | výměra dle Microstation dle příčných řezů a vzorových řezů ŠD frakce 0/32
VV |  |  |  | doplnění kce v obloucích zač. st. 2.800; 3.585 ŠD frakce 0/32 (140+44)*0,07=12,880 [A] zásyp okolo silničních obrub autobusové zastávky ŠD frakce 0/32, st. 2,670 ,L 0,011*13=0,143 [B] dosyp štěrkodrtí fr. 0/32 pod kcí nástupiště BUS st.2,670 0,3*13=3,900 [C] dobudování násypu pod rozšířením nové kce komunikace,ŠD frakce 0/32, st.2,344-3,629 P 89,5=89,500 [D] Celkem: A+B+C+D=106,423 [E]
TS |  |  |  | položka zahrnuje: - kompletní provedení zemní konstrukce včetně nákupu a dopravy materiálu dle zadávací dokumentace - úprava ukládaného materiálu vlhčením, tříděním, promícháním nebo vysoušením, příp. jiné úpravy za účelem zlepšení jeho mech. vlastností - hutnění i různé míry hutnění - ošetření úložiště po celou dobu práce v něm vč. klimatických opatření - ztížení v okolí vedení, konstrukcí a objektů a jejich dočasné zajištění - ztížení provádění vč. hutnění ve ztížených podmínkách a stísněných prostorech - ztížené ukládání sypaniny pod vodu - ukládání po vrstvách a po jiných nutných částech (figurách) vč. dosypávek - spouštění a nošení materiálu - výměna částí zemní konstrukce znehodnocené klimatickými vlivy - udržování úložiště a jeho ochrana proti vodě - odvedení nebo obvedení vody v okolí úložiště a v úložišti - veškeré pomocné konstrukce umožňující provedení zemní konstrukce (příjezdy, sjezdy, nájezdy, lešení, podpěrné konstrukce, přemostění, zpevněné plochy, zakrytí a pod.)
P | 21 | 17581 |  | OBSYP POTRUBÍ A OBJEKTŮ Z NAKUPOVANÝCH MATERIÁLŮ | M3 | 64.326 | 0 |  |  | 2
PP |  |  |  | výměra dle Microstation obsyp propustku ponížen o objem trub ŠD frakce 0/32 hutněno po vrtsvách 100-150mm
VV |  |  |  | zatrubnění sjezdu st. 2,450 (1,2*0,76*15,28)-((1,2*15,28*0,1)+(1,2*0,15*15,28)+(0,1256*15,28))=7,432 [A] zatrubnění sjezdu st. 2,497 (1,2*0,76*6,5)-((1,2*6,5*0,1)+(1,2*0,15*6,5)+(0,1256*6,5))=3,162 [B] zatrubnění sjezdu st. 2,763 (1,2*0,76*11)-((1,2*11,0*0,1)+(1,2*0,15*11,0)+(0,1256*11,0))=5,350 [C] zatrubnění sjezdu st. 2,770 (1,2*0,76*6)-((1,2*6,0*0,1)+(1,2*0,15*6,0)+(0,1256*6,0))=2,918 [D] zatrubnění sjezdu st. 2,917 (1,2*0,76*7,8)-((1,2*7,8*0,1)+(1,2*0,15*7,8)+(0,1256*7,8))=3,794 [E] zatrubnění sjezdu st. 3,076 (1,2*0,76*8,6)-((1,2*8,6*0,1)+(1,2*0,15*8,6)+(0,1256*8,6))=4,183 [F] zatrubnění sjezdu st. 3,126 (1,2*0,76*7,6)-((1,2*7,6*0,1)+(1,2*0,15*7,6)+(0,1256*7,6))=3,697 [G] zatrubnění sjezdu st. 3,360 (1,2*0,76*5,12)-((1,2*5,12*0,1)+(1,2*0,15*5,12)+(0,1256*5,12))=2,490 [H] zatrubnění sjezdu st. 3,471 (1,2*0,76*50,75)-((1,2*50,75*0,1)+(1,2*0,15*50,75)+(0,1256*50,75))=24,685 [I] zatrubnění sjezdu st. 3,520 (1,2*0,76*13,6)-((1,2*13,6*0,1)+(1,2*0,15*13,6)+(0,1256*13,6))=6,615 [J] Celkem: A+B+C+D+E+F+G+H+I+J=64,326 [K]
TS |  |  |  | položka zahrnuje: - kompletní provedení zemní konstrukce včetně nákupu a dopravy materiálu dle zadávací dokumentace - úprava ukládaného materiálu vlhčením, tříděním, promícháním nebo vysoušením, příp. jiné úpravy za účelem zlepšení jeho mech. vlastností - hutnění i různé míry hutnění - ošetření úložiště po celou dobu práce v něm vč. klimatických opatření - ztížení v okolí vedení, konstrukcí a objektů a jejich dočasné zajištění - ztížení provádění vč. hutnění ve ztížených podmínkách a stísněných prostorech - ztížené ukládání sypaniny pod vodu - ukládání po vrstvách a po jiných nutných částech (figurách) vč. dosypávek - spouštění a nošení materiálu - výměna částí zemní konstrukce znehodnocené klimatickými vlivy - ruční hutnění a výplň jam a prohlubní v podloží - úprava, očištění, ochrana a zhutnění podloží - svahování, hutnění a uzavírání povrchů svahů - zřízení lavic na svazích - udržování úložiště a jeho ochrana proti vodě - odvedení nebo obvedení vody v okolí úložiště a v úložišti - veškeré pomocné konstrukce umožňující provedení zemní konstrukce (příjezdy, sjezdy, nájezdy, lešení, podpěrné konstrukce, přemostění, zpevněné plochy, zakrytí a pod.) - zemina vytlačená potrubím o DN do 180mm se od kubatury obsypů neodečítá
P | 22 | 18110 |  | ÚPRAVA PLÁNĚ SE ZHUTNĚNÍM V HORNINĚ TŘ. I | M2 | 5414.264 | 0 |  |  | 2
PP |  |  |  | výměry dle Microstation
VV |  |  |  | parapláň (1,8*1265)+130=2 407,000 [A] úprava pláně v sanaci krajnic 2783=2 783,000 [B] úprava pláně pro BUS nástupiště 20=20,000 [C] úprava pláně před kci zatrubnění sjezdu st. 2,450 1,2*16,25=19,500 [D] úprava pláně pro vtok a výtok zatrubnění sjezdu st. 2450 (1,2*1,4)*2=3,360 [E] úprava pláně před kci zatrubnění sjezdu st. 2,497 1,2*7,5=9,000 [F] úprava pláně pro vtok a výtok zatrubnění sjezdu st. 2,497 (1,2*1,4)*2=3,360 [G] úprava pláně před kci zatrubnění sjezdu st. 2,763 1,2*12=14,400 [H] úprava pláně pro vtok a výtok zatrubnění sjezdu st. 2,763 (1,2*1,4)*2=3,360 [I] úprava pláně před kci zatrubnění sjezdu st. 2,770 1,2*7=8,400 [J] úprava pláně pro vtok a výtok zatrubnění sjezdu st. 2,770 (1,2*1,4)*2=3,360 [K] úprava pláně před kci zatrubnění sjezdu st. 2,917; 3,076; 3,126 1,2*(8,8+9,6+8,6)=32,400 [L] úprava pláně pro vtok a výtok zatrubnění sjezdu st. 2,917; 3,076; 3,126 (1,2*1,4)*6=10,080 [M] úprava pláně před kc zatrubnění sjezdu st. 3,360; 3,471; 3,520 1,2*(51,75+6,12+14,6)=86,964 [N] úprava pláně pro vtok a výtok zatrubnění sjezdu st. 3,360; 3,471; 3,520 (1,2*1,4)*6=10,080 [O] Celkem: A+B+C+D+E+F+G+H+I+J+K+L+M+N+O=5 414,264 [P]
TS |  |  |  | položka zahrnuje úpravu pláně včetně vyrovnání výškových rozdílů. Míru zhutnění určuje projekt.
P | 23 | 18231 | 1 | ROZPROSTŘENÍ ORNICE V ROVINĚ V TL DO 0,10M | M2 | 2320 | 0 |  |  | 2
PP |  |  |  | výměra dle Microstation zemina bude využita z čištění příkop viz pol. 12931 - 231,88 m3 včetně dovozu z meziskládky
VV |  |  |  | nové ohumusování za krajnicí š.1,1m mimo sjezdy a napojení ÚK tl.100mm 2320=2 320,000 [A]
TS |  |  |  | položka zahrnuje: nutné přemístění ornice z dočasných skládek vzdálených do 50m rozprostření ornice v předepsané tloušťce v rovině a ve svahu do 1:5
P | 24 | 18241 |  | ZALOŽENÍ TRÁVNÍKU RUČNÍM VÝSEVEM | M2 | 2320 | 0 |  |  | 2
PP |  |  |  | výměra dle Microstation osivo spotřeba 0,04 kg/m2
VV |  |  |  | nové zatravnění 2320=2 320,000 [B]
TS |  |  |  | Zahrnuje dodání předepsané travní směsi, její výsev na ornici, zalévání, první pokosení, to vše bez ohledu na sklon terénu
SD |  | 2 |  | Základy
P | 25 | 21461 |  | SEPARAČNÍ GEOTEXTILIE | M2 | 2407 | 0 |  |  | 2
PP |  |  |  | výměra dle Microstation geotextilie 300g/m2
VV |  |  |  | SANACE 2407=2 407,000 [A]
TS |  |  |  | Položka zahrnuje: - dodávku předepsané geotextilie - úpravu, očištění a ochranu podkladu - přichycení k podkladu, případně zatížení - úpravy spojů a zajištění okrajů - úpravy pro odvodnění - nutné přesahy - mimostaveništní a vnitrostaveništní dopravu
P | 26 | 272314 |  | ZÁKLADY Z PROSTÉHO BETONU DO C25/30 | M3 | 5.76 | 0 |  |  | 2
PP |  |  |  | výměra dle Microstation základ pro čela prospustku z betonu C25/30 XF4
VV |  |  |  | bet. prahy pro zatrubnění sjezdů st. 2.450; 2.497; 2.763; 2.770; 2.917; 3.076; 3.126; 3.360; 3.471; 3.520 (0,4*0,6*1,2)*20=5,760 [A]
TS |  |  |  | - dodání čerstvého betonu (betonové směsi) požadované kvality, jeho uložení do požadovaného tvaru při jakékoliv hustotě výztuže, konzistenci čerstvého betonu a způsobu hutnění, ošetření a ochranu betonu, - zhotovení nepropustného, mrazuvzdorného betonu a betonu požadované trvanlivosti a vlastností, - užití potřebných přísad a technologií výroby betonu, - zřízení pracovních a dilatačních spar, včetně potřebných úprav, výplně, vložek, opracování, očištění a ošetření, - bednění požadovaných konstr. (i ztracené) s úpravou dle požadované kvality povrchu betonu, včetně odbedňovacích a odskružovacích prostředků, - podpěrné konstr. (skruže) a lešení všech druhů pro bednění, uložení čerstvého betonu, výztuže a doplňkových konstr., vč. požadovaných otvorů, ochranných a bezpečnostních opatření a základů těchto konstrukcí a lešení, - vytvoření kotevních čel, kapes, nálitků, a sedel, - zřízení všech požadovaných otvorů, kapes, výklenků, prostupů, dutin, drážek a pod., vč. ztížení práce a úprav kolem nich, - úpravy pro osazení výztuže, doplňkových konstrukcí a vybavení, - úpravy povrchu pro položení požadované izolace, povlaků a nátěrů, případně vyspravení, - ztížení práce u kabelových a injektážních trubek a ostatních zařízení osazovaných do betonu, - konstrukce betonových kloubů, upevnění kotevních prvků a doplňkových konstrukcí, - nátěry zabraňující soudržnost betonu a bednění, - výplň, těsnění a tmelení spar a spojů, - opatření povrchů betonu izolací proti zemní vlhkosti v částech, kde přijdou do styku se zeminou nebo kamenivem, - případné zřízení spojovací vrstvy u základů, - úpravy pro osazení zařízení ochrany konstrukce proti vlivu bludných proudů,
SD |  | 4 |  | Vodorovné konstrukce
P | 27 | 451314 | 1 | PODKLADNÍ A VÝPLŇOVÉ VRSTVY Z PROSTÉHO BETONU C25/30 | M3 | 23.805 | 0 |  |  | 2
PP |  |  |  | bet lože pod propustek tl.150mm , C25/30, XF3 výměra dle Microstation
VV |  |  |  | zatrubnění sjezdu st.2,450 1,2*0,15*15,28=2,750 [A] zatrubnění sjezdu st.2,450 1,2*0,15*6,5=1,170 [B] zatrubnění sjezdu st.2,763 1,2*0,15*11=1,980 [C] zatrubnění sjezdu st.2,763 1,2*0,15*6,0=1,080 [D] zatrubnění sjezdu st.2,917; 3,076; 3,126 1,2*0,15*(7,8+8,6+7,6)=4,320 [E] zatrubnění sjezdu st.3,360; 3,471; 3,520 1,2*0,15*(13,6+5,12+50,75)=12,505 [F] Celkem: A+B+C+D+E+F=23,805 [G]
TS |  |  |  | - dodání čerstvého betonu (betonové směsi) požadované kvality, jeho uložení do požadovaného tvaru při jakékoliv hustotě výztuže, konzistenci čerstvého betonu a způsobu hutnění, ošetření a ochranu betonu, - zhotovení nepropustného, mrazuvzdorného betonu a betonu požadované trvanlivosti a vlastností, - užití potřebných přísad a technologií výroby betonu, - zřízení pracovních a dilatačních spar, včetně potřebných úprav, výplně, vložek, opracování, očištění a ošetření, - bednění požadovaných konstr. (i ztracené) s úpravou dle požadované kvality povrchu betonu, včetně odbedňovacích a odskružovacích prostředků, - podpěrné konstr. (skruže) a lešení všech druhů pro bednění, uložení čerstvého betonu, výztuže a doplňkových konstr., vč. požadovaných otvorů, ochranných a bezpečnostních opatření a základů těchto konstrukcí a lešení, - vytvoření kotevních čel, kapes, nálitků, a sedel, - zřízení všech požadovaných otvorů, kapes, výklenků, prostupů, dutin, drážek a pod., vč. ztížení práce a úprav kolem nich, - úpravy pro osazení výztuže, doplňkových konstrukcí a vybavení, - úpravy povrchu pro položení požadované izolace, povlaků a nátěrů, případně vyspravení, - ztížení práce u kabelových a injektážních trubek a ostatních zařízení osazovaných do betonu, - konstrukce betonových kloubů, upevnění kotevních prvků a doplňkových konstrukcí, - nátěry zabraňující soudržnost betonu a bednění, - výplň, těsnění a tmelení spar a spojů, - opatření povrchů betonu izolací proti zemní vlhkosti v částech, kde přijdou do styku se zeminou nebo kamenivem, - případné zřízení spojovací vrstvy u základů, - úpravy pro osazení zařízení ochrany konstrukce proti vlivu bludných proudů
P | 28 | 451314 | 2 | PODKLADNÍ A VÝPLŇOVÉ VRSTVY Z PROSTÉHO BETONU C25/30 | M3 | 3.36 | 0 |  |  | 2
PP |  |  |  | podklad pod dlažbu u vtoku a výtoku propustků C25/30 XF3 tl.100mm výměra dle Microstation
VV |  |  |  | zatrubnění sjezdu 2,450 (1,2*1,4*0,1)*2=0,336 [A] zatrubnění sjezdu 2,497 (1,2*1,4*0,1)*2=0,336 [B] zatrubnění sjezdu 2,763 (1,2*1,4*0,1)*2=0,336 [C] zatrubnění sjezdu 2,770 (1,2*1,4*0,1)*2=0,336 [D] zatrubnění sjezdu 2,917; 3,076; 3,126 (1,2*1,4*0,1)*6=1,008 [E] zatrubnění sjezdu 3,360; 3,471; 3,520 (1,2*1,4*0,1)*6=1,008 [F] Celkem: A+B+C+D+E+F=3,360 [G]
TS |  |  |  | - dodání čerstvého betonu (betonové směsi) požadované kvality, jeho uložení do požadovaného tvaru při jakékoliv hustotě výztuže, konzistenci čerstvého betonu a způsobu hutnění, ošetření a ochranu betonu, - zhotovení nepropustného, mrazuvzdorného betonu a betonu požadované trvanlivosti a vlastností, - užití potřebných přísad a technologií výroby betonu, - zřízení pracovních a dilatačních spar, včetně potřebných úprav, výplně, vložek, opracování, očištění a ošetření, - bednění požadovaných konstr. (i ztracené) s úpravou dle požadované kvality povrchu betonu, včetně odbedňovacích a odskružovacích prostředků, - podpěrné konstr. (skruže) a lešení všech druhů pro bednění, uložení čerstvého betonu, výztuže a doplňkových konstr., vč. požadovaných otvorů, ochranných a bezpečnostních opatření a základů těchto konstrukcí a lešení, - vytvoření kotevních čel, kapes, nálitků, a sedel, - zřízení všech požadovaných otvorů, kapes, výklenků, prostupů, dutin, drážek a pod., vč. ztížení práce a úprav kolem nich, - úpravy pro osazení výztuže, doplňkových konstrukcí a vybavení, - úpravy povrchu pro položení požadované izolace, povlaků a nátěrů, případně vyspravení, - ztížení práce u kabelových a injektážních trubek a ostatních zařízení osazovaných do betonu, - konstrukce betonových kloubů, upevnění kotevních prvků a doplňkových konstrukcí, - nátěry zabraňující soudržnost betonu a bednění, - výplň, těsnění a tmelení spar a spojů, - opatření povrchů betonu izolací proti zemní vlhkosti v částech, kde přijdou do styku se zeminou nebo kamenivem, - případné zřízení spojovací vrstvy u základů, - úpravy pro osazení zařízení ochrany konstrukce proti vlivu bludných proudů
P | 29 | 45157 |  | PODKLADNÍ A VÝPLŇOVÉ VRSTVY Z KAMENIVA TĚŽENÉHO | M3 | 15.87 | 0 |  |  | 2
PP |  |  |  | výměra dle Microstation zřízení podsypu pro propustky ŠP frakce 0/16, tl. 100mm
VV |  |  |  | zatrubnění sjezdu st.2,450 1,2*15,28*0,1=1,834 [A] zatrubnění sjezdu st.2,497 1,2*6,5*0,1=0,780 [B] zatrubnění sjezdu st.2,763 1,2*11*0,1=1,320 [C] zatrubnění sjezdu st.2,770 1,2*6,0*0,1=0,720 [D] zatrubnění sjezdu st.2,917; 3,076; 3,126 1,2*0,1*(7,8+8,6+7,6)=2,880 [E] zatrubnění sjezdu st.3,360; 3,471; 3,520 1,2*0,1*(50,75+13,6+5,125)=8,336 [F] Celkem: A+B+C+D+E+F=15,870 [G]
TS |  |  |  | položka zahrnuje dodávku předepsaného kameniva, mimostaveništní a vnitrostaveništní dopravu a jeho uložení není-li v zadávací dokumentaci uvedeno jinak, jedná se o nakupovaný materiál
P | 30 | 465512 |  | DLAŽBY Z LOMOVÉHO KAMENE NA MC | M3 | 5.04 | 0 |  |  | 2
PP |  |  |  | výměra dle Microstation dlažba z lomového kamene tl. 150mm do bet. lože C 20/25 XF tl. 100mm, vyspárováno CM M25, XF3 lože viz položka 451314.2
VV |  |  |  | zatrubnění sjezdu 2,450 (1,2*1,4*0,15)*2=0,504 [A] zatrubnění sjezdu 2,497 (1,2*1,4*0,15)*2=0,504 [B] zatrubnění sjezdu 2,763 (1,2*1,4*0,15)*2=0,504 [C] zatrubnění sjezdu 2,770 (1,2*1,4*0,15)*2=0,504 [D] zatrubnění sjezdu 2,917; 3,076; 3,126 (1,2*1,4*0,15)*6=1,512 [E] zatrubnění sjezdu 3,360; 3,471; 3,520 (1,2*1,4*0,15)*6=1,512 [F] Celkem: A+B+C+D+E+F=5,040 [G]
TS |  |  |  | položka zahrnuje: - nutné zemní práce (svahování, úpravu pláně a pod.) - zřízení spojovací vrstvy - zřízení lože dlažby z cementové malty předepsané kvality a předepsané tloušťky - dodávku a položení dlažby z lomového kamene do předepsaného tvaru - spárování, těsnění, tmelení a vyplnění spar MC případně s vyklínováním - úprava povrchu pro odvedení srážkové vody - nezahrnuje podklad pod dlažbu, vykazuje se samostatně položkami SD 45
SD |  | 5 |  | Komunikace
P | 31 | 56333 |  | VOZOVKOVÉ VRSTVY ZE ŠTĚRKODRTI TL. DO 150MM | M2 | 2933.15 | 0 |  |  | 2
PP |  |  |  | výměra dle Microstation ŠD frakce 0-32
VV |  |  |  | kce vozovky v místech sanace krajnic tl.150mm 2,2*1265=2 783,000 [A] kce nástupiště autobusové zastávky tl.150mm, staničení 2,670, L 20,15=20,150 [B] kce nad rekonstrukcí propustku tl.150mm 60=60,000 [C] kce nad rekonstrukcí propustku v krajích vozovky tl.150mm 70=70,000 [D] Celkem: A+B+C+D=2 933,150 [E]
TS |  |  |  | - dodání kameniva předepsané kvality a zrnitosti - rozprostření a zhutnění vrstvy v předepsané tloušťce - zřízení vrstvy bez rozlišení šířky, pokládání vrstvy po etapách - nezahrnuje postřiky, nátěry
P | 32 | 56335 |  | VOZOVKOVÉ VRSTVY ZE ŠTĚRKODRTI TL. DO 250MM | M2 | 303.23 | 0 |  |  | 2
PP |  |  |  | výměra dle Microstation frakce 0-32, tl. 250mm
VV |  |  |  | nové kce sjezdů st. 2.450; 2.497; 2.763; 2.770; 2.917; 3.076; 3.126; 3.360; 3.471; 3.126 44,4+17,7+33,22+19,36+35,06+25,77+26,77+39,75+10,75+50,45=303,230 [A]
TS |  |  |  | - dodání kameniva předepsané kvality a zrnitosti - rozprostření a zhutnění vrstvy v předepsané tloušťce - zřízení vrstvy bez rozlišení šířky, pokládání vrstvy po etapách - nezahrnuje postřiky, nátěry
P | 33 | 56336 |  | VOZOVKOVÉ VRSTVY ZE ŠTĚRKODRTI TL. DO 300MM | M2 | 2407 | 0 |  |  | 2
PP |  |  |  | výměra dle Microstation ŠD frakce 0-125mm
VV |  |  |  | SANACE tl.300 mm 2407=2 407,000 [A]
TS |  |  |  | - dodání kameniva předepsané kvality a zrnitosti - rozprostření a zhutnění vrstvy v předepsané tloušťce - zřízení vrstvy bez rozlišení šířky, pokládání vrstvy po etapách - nezahrnuje postřiky, nátěry
P | 34 | 56962 |  | ZPEVNĚNÍ KRAJNIC Z RECYKLOVANÉHO MATERIÁLU TL DO 100MM | M2 | 1252 | 0 |  |  | 2
PP |  |  |  | tl.100mm Rmat 125,2m3 bude využit zpětně z frézování viz pol. 11372.2 včetně dovozu z meziskládky výměra dle Microstation
VV |  |  |  | zpevnění krajnic vozovky mimo sjezdy 1252=1 252,000 [A]
TS |  |  |  | - dodání recyklátu v požadované kvalitě - očištění podkladu - uložení recyklátu dle předepsaného technologického předpisu, zhutnění vrstvy v předepsané tloušťce - zřízení vrstvy bez rozlišení šířky, pokládání vrstvy po etapách, včetně pracovních spar a spojů - úpravu napojení, ukončení - nezahrnuje postřiky, nátěry
P | 35 | 572121 | 1 | INFILTRAČNÍ POSTŘIK ASFALTOVÝ DO 1,0KG/M2 | M2 | 2232.144 | 0 |  |  | 2
PP |  |  |  | výměra dle Microstation infiltrační postřik 0,6kg/m2
VV |  |  |  | nová kce včetně rozšíření podkl. kce 2232,144=2 232,144 [A]
TS |  |  |  | - dodání všech předepsaných materiálů pro postřiky v předepsaném množství - provedení dle předepsaného technologického předpisu - zřízení vrstvy bez rozlišení šířky, pokládání vrstvy po etapách - úpravu napojení, ukončení
P | 36 | 572121 | 2 | INFILTRAČNÍ POSTŘIK ASFALTOVÝ DO 1,0KG/M2 | M2 | 303.23 | 0 |  |  | 2
PP |  |  |  | výměra dle Microstation 0,5kg/m2
VV |  |  |  | nové kce sjezdů st. 2.450; 2.497; 2.763; 2.770; 2.917; 3.076; 3.126; 3.360; 3.471; 3.126 44,4+17,7+33,22+19,36+35,06+25,77+26,77+39,75+10,75+50,45=303,230 [A]
TS |  |  |  | - dodání všech předepsaných materiálů pro postřiky v předepsaném množství - provedení dle předepsaného technologického předpisu - zřízení vrstvy bez rozlišení šířky, pokládání vrstvy po etapách - úpravu napojení, ukončení
P | 37 | 572214 | 1 | SPOJOVACÍ POSTŘIK Z MODIFIK EMULZE DO 0,5KG/M2 | M2 | 8032.04 | 0 |  |  | 2
PP |  |  |  | výměra dle Microstation spojovací postřik 0,4kg/m2
VV |  |  |  | nová kce včetně rozšíření podkl. kce 7930,8=7 930,800 [A] napojení sjezdů st. 2.660; 3.351 2*(43,45+7,17)=101,240 [B] Celkem: A+B=8 032,040 [C]
TS |  |  |  | - dodání všech předepsaných materiálů pro postřiky v předepsaném množství - provedení dle předepsaného technologického předpisu - zřízení vrstvy bez rozlišení šířky, pokládání vrstvy po etapách - úpravu napojení, ukončení
P | 38 | 572214 | 2 | SPOJOVACÍ POSTŘIK Z MODIFIK EMULZE DO 0,5KG/M2 | M2 | 7762.16 | 0 |  |  | 2
PP |  |  |  | výměra dle Microstation 0,3 kg/m2
VV |  |  |  | nová kce včetně rozšíření podkl. kce a zálivu BUS 7762,16=7 762,160 [A]
TS |  |  |  | - dodání všech předepsaných materiálů pro postřiky v předepsaném množství - provedení dle předepsaného technologického předpisu - zřízení vrstvy bez rozlišení šířky, pokládání vrstvy po etapách - úpravu napojení, ukončení
P | 39 | 572214 | 3 | SPOJOVACÍ POSTŘIK Z MODIFIK EMULZE DO 0,5KG/M2 | M2 | 303.23 | 0 |  |  | 2
PP |  |  |  | výměra dle Microstation 0,2 kg/m2
VV |  |  |  | nové kce sjezdů st. 2.450; 2.497; 2.763; 2.770; 2.917; 3.076; 3.126; 3.360; 3.471; 3.520 44,4+17,7+33,22+19,36+35,06+25,77+26,77+39,75+10,75+50,45=303,230 [A]
TS |  |  |  | - dodání všech předepsaných materiálů pro postřiky v předepsaném množství - provedení dle předepsaného technologického předpisu - zřízení vrstvy bez rozlišení šířky, pokládání vrstvy po etapách - úpravu napojení, ukončení
P | 40 | 57475 |  | VOZOVKOVÉ VÝZTUŽNÉ VRSTVY Z GEOMŘÍŽOVINY | M2 | 2403.5 | 0 |  |  | 2
PP |  |  |  | kompozit z netkané PP geotextilie a skelných vláken; pevnost v tahu podélně i příčně 100kN/m výměra dle Microstation
VV |  |  |  | vyztužení podélné pracovní spáry š 1,9m 1265*1,9=2 403,500 [A]
TS |  |  |  | - dodání geomříže v požadované kvalitě a v množství včetně přesahů (přesahy započteny v jednotkové ceně) - očištění podkladu - pokládka geomříže dle předepsaného technologického předpisu
P | 41 | 574B04 |  | ASFALTOVÝ BETON PRO OBRUSNÉ VRSTVY MODIFIK ACO 11+, 11S | M3 | 10 | 0 |  |  | 2
PP |  |  |  | výměra dle Microstation podkladní vyrovnávací vrstva pro napojení sjezdů z asfaltu
VV |  |  |  | ACO 11+ navýšení nivelety st.2,660; 3,351 10=10,000 [A]
TS |  |  |  | - dodání směsi v požadované kvalitě - očištění podkladu - uložení směsi dle předepsaného technologického předpisu, zhutnění vrstvy v předepsané tloušťce - zřízení vrstvy bez rozlišení šířky, pokládání vrstvy po etapách, včetně pracovních spar a spojů - úpravu napojení, ukončení podél obrubníků, dilatačních zařízení, odvodňovacích proužků, odvodňovačů, vpustí, šachet a pod. - nezahrnuje postřiky, nátěry - nezahrnuje těsnění podél obrubníků, dilatačních zařízení, odvodňovacích proužků, odvodňovačů, vpustí, šachet a pod.
P | 42 | 574B44 |  | ASFALTOVÝ BETON PRO OBRUSNÉ VRSTVY MODIFIK ACO 11+, 11S TL. 50MM | M2 | 8116.01 | 0 |  |  | 2
PP |  |  |  | ACO 11+ výměra dle Microstation
VV |  |  |  | nová kce 7762,16=7 762,160 [A] napojení sjezdů st. 2.660; 3.351 43,45+7,17=50,620 [B] nová kce zatrubněných sjezdů st. 2.450; 2.497; 2.763; 2.770; 2.914; 3.076; 3.126; 3.360; 3.471; 3.520 44,4+17,7+33,22+19,36+35,06+25,77+26,77+39,75+10,75+50,45=303,230 [C] Celkem: A+B+C=8 116,010 [D]
TS |  |  |  | - dodání směsi v požadované kvalitě - očištění podkladu - uložení směsi dle předepsaného technologického předpisu, zhutnění vrstvy v předepsané tloušťce - zřízení vrstvy bez rozlišení šířky, pokládání vrstvy po etapách, včetně pracovních spar a spojů - úpravu napojení, ukončení podél obrubníků, dilatačních zařízení, odvodňovacích proužků, odvodňovačů, vpustí, šachet a pod. - nezahrnuje postřiky, nátěry - nezahrnuje těsnění podél obrubníků, dilatačních zařízení, odvodňovacích proužků, odvodňovačů, vpustí, šachet a pod.
P | 43 | 574D46 |  | ASFALTOVÝ BETON PRO LOŽNÍ VRSTVY MODIFIK ACL 16+, 16S TL. 50MM | M2 | 303.23 | 0 |  |  | 2
PP |  |  |  | výměra dle Microstation
VV |  |  |  | nová kce sjezdů ACL 16+ st. 2.450; 2.497; 2.7632.770; 2.917; 3.076; 3.126; 3.360; 3.471; 3.520 44,4+17,7+33,22+19,36+35,06+25,77+26,77+39,75+10,75+50,45=303,230 [A]
TS |  |  |  | - dodání směsi v požadované kvalitě - očištění podkladu - uložení směsi dle předepsaného technologického předpisu, zhutnění vrstvy v předepsané tloušťce - zřízení vrstvy bez rozlišení šířky, pokládání vrstvy po etapách, včetně pracovních spar a spojů - úpravu napojení, ukončení podél obrubníků, dilatačních zařízení, odvodňovacích proužků, odvodňovačů, vpustí, šachet a pod. - nezahrnuje postřiky, nátěry - nezahrnuje těsnění podél obrubníků, dilatačních zařízení, odvodňovacích proužků, odvodňovačů, vpustí, šachet a pod.
P | 44 | 574D56 |  | ASFALTOVÝ BETON PRO LOŽNÍ VRSTVY MODIFIK ACL 16+, 16S TL. 60MM | M2 | 7930.8 | 0 |  |  | 2
PP |  |  |  | výměra dle Microstation
VV |  |  |  | nová kce ACL 16+ včetně rozšíření podkl. kce 7930,8=7 930,800 [A]
TS |  |  |  | - dodání směsi v požadované kvalitě - očištění podkladu - uložení směsi dle předepsaného technologického předpisu, zhutnění vrstvy v předepsané tloušťce - zřízení vrstvy bez rozlišení šířky, pokládání vrstvy po etapách, včetně pracovních spar a spojů - úpravu napojení, ukončení podél obrubníků, dilatačních zařízení, odvodňovacích proužků, odvodňovačů, vpustí, šachet a pod. - nezahrnuje postřiky, nátěry - nezahrnuje těsnění podél obrubníků, dilatačních zařízení, odvodňovacích proužků, odvodňovačů, vpustí, šachet a pod.
P | 45 | 574F46 |  | ASFALTOVÝ BETON PRO PODKLADNÍ VRSTVY MODIFIK ACP 16+, 16S TL. 50MM | M2 | 2232.144 | 0 |  |  | 2
PP |  |  |  | výměra dle Microstation
VV |  |  |  | nová kce ACP 16+ včetně rozšíření podkl. kce 2232,144=2 232,144 [A]
TS |  |  |  | - dodání směsi v požadované kvalitě - očištění podkladu - uložení směsi dle předepsaného technologického předpisu, zhutnění vrstvy v předepsané tloušťce - zřízení vrstvy bez rozlišení šířky, pokládání vrstvy po etapách, včetně pracovních spar a spojů - úpravu napojení, ukončení podél obrubníků, dilatačních zařízení, odvodňovacích proužků, odvodňovačů, vpustí, šachet a pod. - nezahrnuje postřiky, nátěry - nezahrnuje těsnění podél obrubníků, dilatačních zařízení, odvodňovacích proužků, odvodňovačů, vpustí, šachet a pod.
P | 46 | 582611 |  | KRYTY Z BETON DLAŽDIC SE ZÁMKEM ŠEDÝCH TL 60MM DO LOŽE Z KAM | M2 | 14.02 | 0 |  |  | 2
PP |  |  |  | výměra dle Microstation dlažba betonová skladebná 20/10/6, šedá do lože z drceného kameniva fr.4-8 tl.40mm
VV |  |  |  | dlažba šedá pro autobusovou zastávku, st. 2,670 14,02=14,020 [A]
TS |  |  |  | - dodání dlažebního materiálu v požadované kvalitě, dodání materiálu pro předepsané lože v tloušťce předepsané dokumentací a pro předepsanou výplň spar - očištění podkladu - uložení dlažby dle předepsaného technologického předpisu včetně předepsané podkladní vrstvy a předepsané výplně spar - zřízení vrstvy bez rozlišení šířky, pokládání vrstvy po etapách - úpravu napojení, ukončení podél obrubníků, dilatačních zařízení, odvodňovacích proužků, odvodňovačů, vpustí, šachet a pod., nestanoví-li zadávací dokumentace jinak - nezahrnuje postřiky, nátěry - nezahrnuje těsnění podél obrubníků, dilatačních zařízení, odvodňovacích proužků, odvodňovačů, vpustí, šachet a pod.
P | 47 | 582614 |  | KRYTY Z BETON DLAŽDIC SE ZÁMKEM BAREV TL 60MM DO LOŽE Z KAM | M2 | 5.2 | 0 |  |  | 2
PP |  |  |  | výměra dle Microstation dlažba betonová skladebná 20/10/6 červená do lože z drceného kameniva fr.4-8 tl.40mm
VV |  |  |  | dlažba červená pro autobusovou zastávku, st. 2,670 5,2=5,200 [A]
TS |  |  |  | - dodání dlažebního materiálu v požadované kvalitě, dodání materiálu pro předepsané lože v tloušťce předepsané dokumentací a pro předepsanou výplň spar - očištění podkladu - uložení dlažby dle předepsaného technologického předpisu včetně předepsané podkladní vrstvy a předepsané výplně spar - zřízení vrstvy bez rozlišení šířky, pokládání vrstvy po etapách - úpravu napojení, ukončení podél obrubníků, dilatačních zařízení, odvodňovacích proužků, odvodňovačů, vpustí, šachet a pod., nestanoví-li zadávací dokumentace jinak - nezahrnuje postřiky, nátěry - nezahrnuje těsnění podél obrubníků, dilatačních zařízení, odvodňovacích proužků, odvodňovačů, vpustí, šachet a pod.
P | 48 | 58261A |  | KRYTY Z BETON DLAŽDIC SE ZÁMKEM BAREV RELIÉF TL 60MM DO LOŽE Z KAM | M2 | 0.91 | 0 |  |  | 2
PP |  |  |  | výměra dle Microstation dlažba betonová skladebná 20/10/6 červená slepecká do lože z drceného kameniva fr.4-8 tl.40mm
VV |  |  |  | dlažba červená slepecká pro autobusovou zastávku, st. 2,670 0,91=0,910 [A]
TS |  |  |  | - dodání dlažebního materiálu v požadované kvalitě, dodání materiálu pro předepsané lože v tloušťce předepsané dokumentací a pro předepsanou výplň spar - očištění podkladu - uložení dlažby dle předepsaného technologického předpisu včetně předepsané podkladní vrstvy a předepsané výplně spar - zřízení vrstvy bez rozlišení šířky, pokládání vrstvy po etapách - úpravu napojení, ukončení podél obrubníků, dilatačních zařízení, odvodňovacích proužků, odvodňovačů, vpustí, šachet a pod., nestanoví-li zadávací dokumentace jinak - nezahrnuje postřiky, nátěry - nezahrnuje těsnění podél obrubníků, dilatačních zařízení, odvodňovacích proužků, odvodňovačů, vpustí, šachet a pod.
P | 49 | 58920 |  | VÝPLŇ SPAR MODIFIKOVANÝM ASFALTEM | M | 1594.65 | 0 |  |  | 2
PP |  |  |  | včetně prořezu výměra dle Microstation podélná pracovní spára v místech napojení asfaltových sjezdů
VV |  |  |  | pracovní spára uprostřed nové asf. komunikace 1265=1 265,000 [A] pracovní spára pro napojení sjezdu st.2,450 14,8=14,800 [B] pracovní spára pro napojení sjezdu st.2,497 5,9=5,900 [C] pracovní spára pro napojení sjezdu st.2,660 49+38=87,000 [D] pracovní spára pro napojení sjezdu st.2,763 17,2+8,8=26,000 [E] pracovní spára pro napojení sjezdu st.2,770 9,9=9,900 [F] pracovní spára pro napojení sjezdu st.2,917 7,5=7,500 [G] pracovní spára pro napojení sjezdu st.3,076 13,4=13,400 [H] pracovní spára pro napojení sjezdu st.3,126 10,3=10,300 [I] pracovní spára pro napojení sjezdu st.3,360 13,25=13,250 [J] pracovní spára pro napojení sjezdu st.3,351 15,2+13,5=28,700 [K] pracovní spára pro napojení sjezdu st.3,520 50,45+50,45=100,900 [L] ZÚ a KÚ 6+6=12,000 [M] Celkem: A+B+C+D+E+F+G+H+I+J+K+L+M=1 594,650 [N]
TS |  |  |  | položka zahrnuje: - dodávku předepsaného materiálu - vyčištění a výplň spar tímto materiálem
SD |  | 7 |  | Přidružená stavební výroba
P | 50 | 78382 |  | NÁTĚRY BETON KONSTR TYP S2 (OS-B) | M2 | 7.5 | 0 |  |  | 2
PP |  |  |  | st.2.660 výměra dle Microstation
VV |  |  |  | plochy říms propustku 1,5*2,5*2=7,500 [A]
TS |  |  |  | - položka zahrnuje kompletní povlaky (i různobarevné), včetně úpravy podkladu (odmaštění, odstranění starých nátěrů a nečistot) a jeho vyspravení, provedení nátěru předepsaným postupem a splnění všech požadavků daných technologickým předpisem.
P | 51 | 78383 |  | NÁTĚRY BETON KONSTR TYP S4 (OS-C) | M2 | 7.5 | 0 |  |  | 2
PP |  |  |  | st.2.660 výměra dle Microstation
VV |  |  |  | plochy říms propustku 1,5*2,5*2=7,500 [A]
TS |  |  |  | - položka zahrnuje kompletní povlaky (i různobarevné), včetně úpravy podkladu (odmaštění, odstranění starých nátěrů a nečistot) a jeho vyspravení, provedení nátěru předepsaným postupem a splnění všech požadavků daných technologickým předpisem.
SD |  | 9 |  | Ostatní konstrukce a práce
P | 52 | 9113A1 |  | SVODIDLO OCEL SILNIČ JEDNOSTR, ÚROVEŇ ZADRŽ N1, N2 - DODÁVKA A MONTÁŽ | M | 74 | 0 |  |  | 2
PP |  |  |  | zádržnost N2, včetně dlouhých náběhů výměra dle Microstation
VV |  |  |  | 37*2=74,000 [A]
TS |  |  |  | položka zahrnuje: - kompletní dodávku všech dílů ocelového svodidla s předepsanou povrchovou úpravou včetně spojovacích prvků - montáž a osazení svodidla, osazení sloupků zaberaněním nebo osazením do betonových bloků (včetně betonových bloků a nutných zemních prací - ukončení zapuštěním do betonových bloků (včetně betonového bloku a nutných zemních prací) nebo koncovkou - přechod na jiný typ svodidla nebo přes mostní závěr - ochranu proti bludným proudům a vývody pro jejich měření nezahrnuje odrazky nebo retroreflexní fólie
P | 53 | 91228 | 1 | SMĚROVÉ SLOUPKY Z PLAST HMOT VČETNĚ ODRAZNÉHO PÁSKU | KUS | 51 | 0 |  |  | 2
PP |  |  |  | s ocelovým trnem
VV |  |  |  | bílé Z11a/b 51=51,000 [A]
TS |  |  |  | položka zahrnuje: - dodání a osazení sloupku včetně nutných zemních prací - vnitrostaveništní a mimostaveništní doprava - odrazky plastové nebo z retroreflexní fólie
P | 54 | 91228 | 2 | SMĚROVÉ SLOUPKY Z PLAST HMOT VČETNĚ ODRAZNÉHO PÁSKU | KUS | 6 | 0 |  |  | 2
PP |  |  |  | s ocelovým trnem
VV |  |  |  | červené Z11g 6=6,000 [A]
TS |  |  |  | položka zahrnuje: - dodání a osazení sloupku včetně nutných zemních prací - vnitrostaveništní a mimostaveništní doprava - odrazky plastové nebo z retroreflexní fólie
P | 55 | 91235 |  | SMĚR SLOUPKY KOVOVÉ - NÁST NA SVOD VČET ODRAZ PÁSKU | KUS | 4 | 0 |  |  | 2
PP
VV |  |  |  | bílé 4=4,000 [A]
TS |  |  |  | položka zahrnuje: - dodání a osazení sloupku včetně nutných zemních prací - vnitrostaveništní a mimostaveništní doprava - odrazky plastové nebo z retroreflexní fólie
P | 56 | 914131 |  | DOPRAVNÍ ZNAČKY ZÁKLADNÍ VELIKOSTI OCELOVÉ FÓLIE TŘ 2 - DODÁVKA A MONTÁŽ | KUS | 6 | 0 |  |  | 2
PP |  |  |  | nové DZ dle PD
VV |  |  |  | nová DZ B21b 1=1,000 [A] nová DZ B1+E13 2=2,000 [B] nová DZ P6 1=1,000 [C] nová DZ IJ4b 2=2,000 [D] Celkem: A+B+C+D=6,000 [E]
TS |  |  |  | položka zahrnuje: - dodávku a montáž značek v požadovaném provedení
P | 57 | 914133 |  | DOPRAVNÍ ZNAČKY ZÁKLADNÍ VELIKOSTI OCELOVÉ FÓLIE TŘ 2 - DEMONTÁŽ | KUS | 8 | 0 |  |  | 2
PP |  |  |  | odvoz a likvidace v režii zhotovitele
VV |  |  |  | zrušení DZ IJ4b 2=2,000 [A] zrušení DZ A7a+B20a 2=2,000 [B] zrušení DZ B26 1=1,000 [C] zrušení DZ B21b 1=1,000 [D] zrušení DZ B1+E13 2=2,000 [E] Celkem: A+B+C+D+E=8,000 [F]
TS |  |  |  | Položka zahrnuje odstranění, demontáž a odklizení materiálu s odvozem na předepsané místo
P | 58 | 914231 |  | DOPRAVNÍ ZNAČKY ZVĚTŠENÉ VELIKOSTI OCELOVÉ FÓLIE TŘ 2 - DODÁVKA A MONTÁŽ | KUS | 1 | 0 |  |  | 2
PP
VV |  |  |  | DZ IP22 1=1,000 [A]
TS |  |  |  | položka zahrnuje: - dodávku a montáž značek v požadovaném provedení
P | 59 | 914233 |  | DOPRAVNÍ ZNAČKY ZVĚTŠENÉ VELIKOSTI OCELOVÉ FÓLIE TŘ 2 - DEMONTÁŽ | KUS | 1 | 0 |  |  | 2
PP |  |  |  | odvoz a likvidace v režii zhotovitele
VV |  |  |  | DZ IP22 1=1,000 [A]
TS |  |  |  | Položka zahrnuje odstranění, demontáž a odklizení materiálu s odvozem na předepsané místo
P | 60 | 914921 |  | SLOUPKY A STOJKY DOPRAVNÍCH ZNAČEK Z OCEL TRUBEK DO PATKY - DODÁVKA A MONTÁŽ | KUS | 7 | 0 |  |  | 2
PP
VV |  |  |  | nová DZ B21b 1=1,000 [A] nová DZ B1+E13 1=1,000 [B] nová DZ P6 1=1,000 [C] nová DZ IJ4b 2=2,000 [D] nová 2 x DZ IP22 2=2,000 [E] Celkem: A+B+C+D+E=7,000 [F]
TS |  |  |  | položka zahrnuje: - sloupky a upevňovací zařízení včetně jejich osazení (betonová patka, zemní práce)
P | 61 | 914923 |  | SLOUPKY A STOJKY DZ Z OCEL TRUBEK DO PATKY DEMONTÁŽ | KUS | 8 | 0 |  |  | 2
PP |  |  |  | včetně bet. patky značky odvoz a likvidace v režii zhotovitele
VV |  |  |  | zrušení DZ IJ4b 2=2,000 [A] zrušení DZ A7a+B20a 1=1,000 [B] zrušení DZ B26 1=1,000 [C] zrušení 2 x IP22 2=2,000 [D] zrušení DZ B21b 1=1,000 [E] zrušení DZ B1+E13 1=1,000 [F] Celkem: A+B+C+D+E+F=8,000 [G]
TS |  |  |  | Položka zahrnuje odstranění, demontáž a odklizení materiálu s odvozem na předepsané místo
P | 62 | 915211 | 1 | VODOROVNÉ DOPRAVNÍ ZNAČENÍ PLASTEM HLADKÉ - DODÁVKA A POKLÁDKA | M2 | 10 | 0 |  |  | 2
PP |  |  |  | výměra dle Microstation
VV |  |  |  | staničení 2,670 V11a L 10=10,000 [A]
TS |  |  |  | položka zahrnuje: - dodání a pokládku nátěrového materiálu (měří se pouze natíraná plocha) - předznačení a reflexní úpravu
P | 63 | 915211 | 2 | VODOROVNÉ DOPRAVNÍ ZNAČENÍ PLASTEM HLADKÉ - DODÁVKA A POKLÁDKA | M2 | 1.875 | 0 |  |  | 2
PP |  |  |  | výměra dle Microstation barva žlutá
VV |  |  |  | staničení 2,670 V12c L (5+10)*0,125 =1,875 [A]
TS |  |  |  | položka zahrnuje: - dodání a pokládku nátěrového materiálu (měří se pouze natíraná plocha) - předznačení a reflexní úpravu
P | 64 | 915231 |  | VODOR DOPRAV ZNAČ PLASTEM PROFIL ZVUČÍCÍ - DOD A POKLÁDKA | M2 | 484.375 | 0 |  |  | 2
PP |  |  |  | výměra dle Microstation reflexní úprava
VV |  |  |  | V4 (0,125) u krajnice (2502+40)*0,125=317,750 [A] V9b šipka 0,8*(5+5)=8,000 [B] středová čára plná (0,125) (565+20)*0,125=73,125 [C] středová čára plná V2b (3/1,5/0,125) (505+14)*0,125=64,875 [D] středová čára plná V2b (3/6,0/0,125) 165*0,125=20,625 [E] Celkem: A+B+C+D+E=484,375 [F]
TS |  |  |  | položka zahrnuje: - dodání a pokládku nátěrového materiálu (měří se pouze natíraná plocha) - předznačení a reflexní úpravu
P | 65 | 917223 |  | SILNIČNÍ A CHODNÍKOVÉ OBRUBY Z BETONOVÝCH OBRUBNÍKŮ ŠÍŘ 100MM | M | 16.5 | 0 |  |  | 2
PP |  |  |  | do bet. C20/25, XF3 výměra dle Microstation
VV |  |  |  | chodníková obruba 1000 x 100 x 250 pro autobusovou zastávku st. 2,670 16,5=16,500 [A]
TS |  |  |  | Položka zahrnuje: dodání a pokládku betonových obrubníků o rozměrech předepsaných zadávací dokumentací betonové lože i boční betonovou opěrku.
P | 66 | 917224 |  | SILNIČNÍ A CHODNÍKOVÉ OBRUBY Z BETONOVÝCH OBRUBNÍKŮ ŠÍŘ 150MM | M | 17 | 0 |  |  | 2
PP |  |  |  | do bet. C20/25, XF3 výměra dle Microstation
VV |  |  |  | silniční obruba 1000 x 150 x 300 u autobusové zástavky st. 2,670 13=13,000 [A] silniční obruba 1000 x 150 x 250 2=2,000 [B] silniční obruba přechodová Lv 1=1,000 [C] silniční obruba přechodová Pv 1=1,000 [D] Celkem: A+B+C+D=17,000 [E]
TS |  |  |  | Položka zahrnuje: dodání a pokládku betonových obrubníků o rozměrech předepsaných zadávací dokumentací betonové lože i boční betonovou opěrku.
P | 67 | 91818 | R | ČELA PROPUSTU Z TRUB DN DO 400MM Z BETONU - SANACE | KUS | 2 | 0 |  |  | 2
PP |  |  |  | SANACE čela trýskání poškozených částí, nanesení sanační malty (rekonstrukce - reprofilace - čela a římsy) plochy říms propustku 1,5 x 2,5 x 2 = 2 x 3,75m2 plochy čel propustku 1,5 x 1,5 x 2= 2 x 2,25m2
VV |  |  |  | zatrubnění sjezdu st. 2.660 2=2,000 [A]
TS |  |  |  | Položka zahrnuje kompletní čelo (základ, dřík, římsu) - dodání čerstvého betonu (betonové směsi) požadované kvality, jeho uložení do požadovaného tvaru při jakékoliv hustotě výztuže, konzistenci čerstvého betonu a způsobu hutnění, ošetření a ochranu betonu, - dodání a osazení výztuže, - případně dokumentací předepsaný kamenný obklad, - zhotovení nepropustného, mrazuvzdorného betonu a betonu požadované trvanlivosti a vlastností, - užití potřebných přísad a technologií výroby betonu, - zřízení pracovních a dilatačních spar, včetně potřebných úprav, výplně, vložek, opracování, očištění a ošetření, - bednění požadovaných konstr. (i ztracené) s úpravou dle požadované kvality povrchu betonu, včetně odbedňovacích a odskružovacích prostředků, - podpěrné konstr. (skruže) a lešení všech druhů pro bednění, uložení čerstvého betonu, výztuže a doplňkových konstr., vč. požadovaných otvorů, ochranných a bezpečnostních opatření a základů těchto konstrukcí a lešení, - vytvoření kotevních čel, kapes, nálitků, a sedel, - zřízení všech požadovaných otvorů, kapes, výklenků, prostupů, dutin, drážek a pod., vč. ztížení práce a úprav kolem nich, - úpravy pro osazení výztuže, doplňkových konstrukcí a vybavení, - úpravy povrchu pro položení požadované izolace, povlaků a nátěrů, případně vyspravení, - ztížení práce u kabelových a injektážních trubek a ostatních zařízení osazovaných do betonu, - konstrukce betonových kloubů, upevnění kotevních prvků a doplňkových konstrukcí, - nátěry zabraňující soudržnost betonu a bednění, - výplň, těsnění a tmelení spar a spojů, - opatření povrchů betonu izolací proti zemní vlhkosti v částech, kde přijdou do styku se zeminou nebo kamenivem, - případné zřízení spojovací vrstvy u základů, - úpravy pro osazení zařízení ochrany konstrukce proti vlivu bludných proudů. Nezahrnuje zábradlí.
P | 68 | 9183B2 |  | PROPUSTY Z TRUB DN 400MM ŽELEZOBETONOVÝCH | M | 142.22 | 0 |  |  | 2
PP |  |  |  | včetně šikmých řezů pro vtok a výtok výměra dle Microstation
VV |  |  |  | zatrubnění sjezdu st. 2,450 16,25=16,250 [A] zatrubnění sjezdu st. 2,497 7,5=7,500 [B] zatrubnění sjezdu st. 2,763 12=12,000 [C] zatrubnění sjezdu st. 2,770 7=7,000 [D] zatrubnění sjezdu st. 2,917; 3,076; 3,126 8,8+9,6+8,6=27,000 [E] zatrubnění sjezdu st. 3,360; 3,471; 3,520 51,75+6,12+14,6=72,470 [F] Celkem: A+B+C+D+E+F=142,220 [G]
TS |  |  |  | Položka zahrnuje: - dodání a položení potrubí z trub z dokumentací předepsaného materiálu a předepsaného průměru - případné úpravy trub (zkrácení, šikmé seříznutí) Nezahrnuje podkladní vrstvy a obetonování.
P | 69 | 9185B2 |  | ČELA KAMENNÁ PROPUSTU Z TRUB DN DO 400MM | KUS | 20 | 0 |  |  | 2
PP |  |  |  | čela propustků sjezdů šikná čela prospustků, dlažba z lom. kamene tl.150mm do betonu C20/25 - XF3 tl.100mm vyspárováno cementovou maltou M25 XF3 plocha čel 1,68m2
VV |  |  |  | zatrubnění sjezdu st. 2,450 2=2,000 [A] zatrubnění sjezdu st. 2,497 2=2,000 [B] zatrubnění sjezdu st. 2,763 2=2,000 [C] zatrubnění sjezdu st. 2,770 2=2,000 [D] zatrubnění sjezdu st. 2,917; 3,076; 3,126 6=6,000 [E] zatrubnění sjezdu st. 3,360; 3,471; 3,520 6=6,000 [F] Celkem: A+B+C+D+E+F=20,000 [G]
TS |  |  |  | Položka zahrnuje: zdivo z lomového kamen na MC ve tvaru, předepsaným zadávací dokumentací vyspárování zdiva MC římsu ze železobetonu včetně výztuže, pokud je předepsaná zadávací dokumentací Nezahrnuje zábradlí
P | 70 | 919133 |  | ŘEZÁNÍ BETONOVÝCH KONSTRUKCÍ TL DO 150MM | M | 4.9 | 0 |  |  | 2
PP |  |  |  | výměra dle Microstation hloubka řezu 150mm
VV |  |  |  | zatrubnění sjezdu st.3,471 4,9=4,900 [A]
TS |  |  |  | položka zahrnuje řezání betonových konstrukcí v předepsané tloušťce, včetně spotřeby vody
P | 71 | 93808 |  | OČIŠTĚNÍ VOZOVEK ZAMETENÍM | M2 | 5693.5 | 0 |  |  | 2
PP |  |  |  | výměra dle Microstation
VV |  |  |  | očištění vozovky před pokládkou nových vrstev 5693,5=5 693,500 [A]
TS |  |  |  | položka zahrnuje očištění předepsaným způsobem včetně odklizení vzniklého odpadu
P | 72 | 96616 | R | BOURÁNÍ KONSTRUKCÍ ZE ŽELEZOBETONU | M3 | 53.25 | 0 |  |  | 2
PP |  |  |  | výměra dle Microstation odbourání čel propustku DN 400 odbourání zdi u propustku st. 3,126 odvozová vzdálenost v režii zhotovitele
VV |  |  |  | zatrubnění sjezdu st. 2,450 2*(0,5*1,3*1,5)=1,950 [A] zatrubnění sjezdu st. 2,497 2*(0,5*1,3*1,5)=1,950 [B] zatrubnění sjezdu st. 2,763 2*(0,5*1,3*1,5)=1,950 [C] zatrubnění sjezdu st. 2,770 2*(0,5*1,3*1,5)=1,950 [D] zatrubnění sjezdu st. 2,917; 3,076; 3,126 6*(0,5*1,3*1,5)=5,850 [E] zatrubnění sjezdu st. 3,360; 3,471; 3,520 6*(0,5*1,3*1,5)=5,850 [F] ŽB zeď u zatrubnění sjezdu 3,126 1,5*15*1,5=33,750 [G] Celkem: A+B+C+D+E+F+G=53,250 [H]
TS |  |  |  | položka zahrnuje: - rozbourání konstrukce bez ohledu na použitou technologii - veškeré pomocné konstrukce (lešení a pod.) - veškerou manipulaci s vybouranou sutí a hmotami včetně uložení na skládku. Nezahrnuje poplatek za skládku, který se vykazuje v položce 0141** (s výjimkou malého množství bouraného materiálu, kde je možné poplatek zahrnout do jednotkové ceny bourání – tento fakt musí být uveden v doplňujícím textu k položce) - veškeré další práce plynoucí z technologického předpisu a z platných předpisů
P | 73 | 966346 | R | BOURÁNÍ PROPUSTŮ Z TRUB DN DO 400MM | M | 142.22 | 0 |  |  | 2
PP |  |  |  | odvozová vzdálenost v režii zhotovitele výměra dle Microstation
VV |  |  |  | zatrubnění sjezdu st. 2,450 16,25=16,250 [A] zatrubnění sjezdu st. 2,497 7,5=7,500 [B] zatrubnění sjezdu st. 2,763 12,0=12,000 [C] zatrubnění sjezdu st. 2,770 7,0=7,000 [D] zatrubnění sjezdu st. 2,917; 3,076; 3,126 8,8+9,6+8,6=27,000 [E] zatrubnění sjezdu st. 3,360; 3,471; 3,520 51,75+6,12+14,6=72,470 [F] Celkem: A+B+C+D+E+F=142,220 [G]
TS |  |  |  | položka zahrnuje: - odstranění trub včetně případného obetonování a lože - veškeré pomocné konstrukce (lešení a pod.) - veškerou manipulaci s vybouranou sutí a hmotami včetně uložení na skládku. Nezahrnuje poplatek za skládku, který se vykazuje v položce 0141** (s výjimkou malého množství bouraného materiálu, kde je možné poplatek zahrnout do jednotkové ceny bourání – tento fakt musí být uveden v doplňujícím textu k položce) - veškeré další práce plynoucí z technologického předpisu a z platných předpisů - nezahrnuje bourání čel, vtokových a výtokových jímek, odstranění zábradlí

## SO 801.3
ASPE10 | [9 empty] | 3
|  |  |  | Soupis prací objektu | [5 empty] | 3
S | Stavba: | VD18117 |  | III/4243 Přejezd ČD - Tvrdonice,SO 101 Tvrdonice - extravilán, 2. část, po DI č.I |  |  | SO 801.3 |  | 0,00 | 2
O | Rozpočet: | SO 801.3 |  | DIO - III.etapa |  |  |  |  | 15,00 | 2
Typ | Poř. číslo | Kód položky | Varianta | Název položky | MJ | Množství | Jednotková cena |  | 21,00 | 2
[7 empty] | Jednotková | Celkem
0 | 1 | 2 | 3 | 4 | 5 | 6 | 9 | 10
SD |  | 9 |  | Ostatní konstrukce a práce
P | 1 | 911DB2 |  | SVODIDLO BETON, ÚROVEŇ ZADRŽ H1 VÝŠ 1,0M - MONTÁŽ S PŘESUNEM (BEZ DODÁVKY) | M | 40 | 0 |  |  | 2
PP |  |  |  | bezpečnostní opatření během rekonstrukce propustku
VV
TS |  |  |  | položka zahrnuje: - dopravu demontovaného zařízení z dočasné skládky - jeho montáž a osazení na určeném místě - nutnou opravu poškozených částí - případnou náhradu zničených částí nezahrnuje podkladní vrstvu
P | 2 | 911DB3 |  | SVODIDLO BETON, ÚROVEŇ ZADRŽ H1 VÝŠ 1,0M - DEMONTÁŽ S PŘESUNEM | M | 40 | 0 |  |  | 2
PP |  |  |  | bezpečnostní opatření během rekonstrukce propustku
VV
TS |  |  |  | položka zahrnuje: - demontáž a odstranění zařízení - jeho odvoz na předepsané místo
P | 3 | 911DB9 |  | SVODIDLO BETON, ÚROVEŇ ZADRŽ H1 VÝŠ 1,0M - NÁJEM | MDEN | 3080 | 0 |  |  | 2
PP |  |  |  | bezpečnostní opatření během rekonstrukce propustku
VV |  |  |  | 77*40=3 080,000 [A]
TS |  |  |  | položka zahrnuje denní sazbu za pronájem zařízení počet měrných jednotek se určí jako součin délky zařízení a počtu dnů použití
P | 4 | 914132 |  | DOPRAVNÍ ZNAČKY ZÁKLADNÍ VELIKOSTI OCELOVÉ FÓLIE TŘ 2 - MONTÁŽ S PŘEMÍSTĚNÍM | KUS | 10 | 0 |  |  | 2
PP |  |  |  | včetně přesunů podle etap výstavby pracovní místo
VV |  |  |  | B20a 2=2,000 [A] A15 2=2,000 [B] B20a 2=2,000 [C] A10 2=2,000 [D] C4a 1=1,000 [E] C4b 1=1,000 [F] Celkem: A+B+C+D+E+F=10,000 [G]
TS |  |  |  | položka zahrnuje: - dopravu demontované značky z dočasné skládky - osazení a montáž značky na místě určeném projektem - nutnou opravu poškozených částí nezahrnuje dodávku značky
P | 5 | 914133 |  | DOPRAVNÍ ZNAČKY ZÁKLADNÍ VELIKOSTI OCELOVÉ FÓLIE TŘ 2 - DEMONTÁŽ | KUS | 10 | 0 |  |  | 2
PP |  |  |  | včetně přesunů podle etap výstavby pracovní místo
VV |  |  |  | 10=10,000 [A]
TS |  |  |  | Položka zahrnuje odstranění, demontáž a odklizení materiálu s odvozem na předepsané místo
P | 6 | 914139 |  | DOPRAV ZNAČKY ZÁKLAD VEL OCEL FÓLIE TŘ 2 - NÁJEMNÉ | KSDEN | 770 | 0 |  |  | 2
PP |  |  |  | pracovní místo
VV |  |  |  | pracovní místo etapa III. 77 dní 10*77=770,000 [A]
TS |  |  |  | položka zahrnuje sazbu za pronájem dopravních značek a zařízení, počet jednotek je určen jako součin počtu značek a počtu dní použití
P | 7 | 914922 |  | SLOUPKY A STOJKY DZ Z OCEL TRUBEK DO PATKY MONTÁŽ S PŘESUNEM | KUS | 14 | 0 |  |  | 2
PP |  |  |  | včetně přesunů podle etap výstavby pracovní místo
VV |  |  |  | 14=14,000 [A]
TS |  |  |  | položka zahrnuje: - dopravu demontovaného zařízení z dočasné skládky - osazení a montáž zařízení na místě určeném projektem - nutnou opravu poškozených částí nezahrnuje dodávku sloupku, stojky a upevňovacího zařízení
P | 8 | 914923 |  | SLOUPKY A STOJKY DZ Z OCEL TRUBEK DO PATKY DEMONTÁŽ | KUS | 14 | 0 |  |  | 2
PP |  |  |  | včetně přesunů podle etap výstavby pracovní místo
VV |  |  |  | 14=14,000 [A]
TS |  |  |  | Položka zahrnuje odstranění, demontáž a odklizení materiálu s odvozem na předepsané místo
P | 9 | 914929 |  | SLOUPKY A STOJKY DZ Z OCEL TRUBEK DO PATKY NÁJEMNÉ | KSDEN | 1078 | 0 |  |  | 2
PP |  |  |  | pracovní místo
VV |  |  |  | pro etapu III. 77 dní 14*77=1 078,000 [A]
TS |  |  |  | položka zahrnuje sazbu za pronájem dopravních značek a zařízení. Počet měrných jednotek se určí jako součin počtu sloupků a počtu dní použití
P | 10 | 916112 |  | DOPRAV SVĚTLO VÝSTRAŽ SAMOSTATNÉ - MONTÁŽ S PŘESUNEM | KUS | 2 | 0 |  |  | 2
PP |  |  |  | včetně přesunů podle etap výstavby pracovní místo
VV |  |  |  | 2=2,000 [A]
TS |  |  |  | položka zahrnuje: - přemístění zařízení z dočasné skládky a jeho osazení a montáž na místě určeném projektem - údržbu po celou dobu trvání funkce, náhradu zničených nebo ztracených kusů, nutnou opravu poškozených částí - napájení z baterie včetně záložní baterie
P | 11 | 916113 |  | DOPRAV SVĚTLO VÝSTRAŽ SAMOSTATNÉ - DEMONTÁŽ | KUS | 2 | 0 |  |  | 2
PP |  |  |  | včetně přesunů podle etap výstavby pracovní místo
VV |  |  |  | 2=2,000 [A]
TS |  |  |  | Položka zahrnuje odstranění, demontáž a odklizení zařízení s odvozem na předepsané místo
P | 12 | 916119 |  | DOPRAV SVĚTLO VÝSTRAŽ SAMOSTATNÉ - NÁJEMNÉ | KSDEN | 154 | 0 |  |  | 2
PP |  |  |  | pracovní místo
VV |  |  |  | objízdná trasa etapa III. 77 dní 2*77=154,000 [A]
TS |  |  |  | položka zahrnuje sazbu za pronájem zařízení. Počet měrných jednotek se určí jako součin počtu zařízení a počtu dní použití.
P | 13 | 916152 |  | SEMAFOROVÁ PŘENOSNÁ SOUPRAVA - MONTÁŽ S PŘESUNEM | KUS | 1 | 0 |  |  | 2
PP |  |  |  | včetně přesunů podle etap výstavby pracovní místo
VV |  |  |  | 1=1,000 [A]
TS |  |  |  | položka zahrnuje: - přemístění zařízení z dočasné skládky a jeho osazení a montáž na místě určeném projektem - údržbu po celou dobu trvání funkce, náhradu zničených nebo ztracených kusů, nutnou opravu poškozených částí - napájení z baterie včetně záložní baterie
P | 14 | 916153 |  | SEMAFOROVÁ PŘENOSNÁ SOUPRAVA - DEMONTÁŽ | KUS | 1 | 0 |  |  | 2
PP |  |  |  | včetně přesunů podle etap výstavby pracovní místo
VV |  |  |  | 1=1,000 [A]
TS |  |  |  | Položka zahrnuje odstranění, demontáž a odklizení zařízení s odvozem na předepsané místo
P | 15 | 916159 |  | SEMAFOROVÁ PŘENOSNÁ SOUPRAVA - NÁJEMNÉ | KSDEN | 77 | 0 |  |  | 2
PP
VV |  |  |  | III. etapa 77 dní 77=77,000 [A]
TS |  |  |  | položka zahrnuje sazbu za pronájem zařízení. Počet měrných jednotek se určí jako součin počtu zařízení a počtu dní použití.
P | 16 | 916322 |  | DOPRAVNÍ ZÁBRANY Z2 S FÓLIÍ TŘ 2 - MONTÁŽ S PŘESUNEM | KUS | 2 | 0 |  |  | 2
PP |  |  |  | včetně přesunů podle etap výstavby pracovní místo
VV |  |  |  | 2=2,000 [A]
TS |  |  |  | položka zahrnuje: - přemístění zařízení z dočasné skládky a jeho osazení a montáž na místě určeném projektem - údržbu po celou dobu trvání funkce, náhradu zničených nebo ztracených kusů, nutnou opravu poškozených částí
P | 17 | 916323 |  | DOPRAVNÍ ZÁBRANY Z2 S FÓLIÍ TŘ 2 - DEMONTÁŽ | KUS | 2 | 0 |  |  | 2
PP |  |  |  | včetně přesunů podle etap výstavby pracovní místo
VV |  |  |  | 2=2,000 [A]
TS |  |  |  | Položka zahrnuje odstranění, demontáž a odklizení zařízení s odvozem na předepsané místo
P | 18 | 916329 |  | DOPRAVNÍ ZÁBRANY Z2 S FÓLIÍ TŘ 2 - NÁJEMNÉ | KSDEN | 154 | 0 |  |  | 2
PP |  |  |  | pracovní místo
VV |  |  |  | objízdná trasa etapa III. 77 dní 2*77=154,000 [A]
TS |  |  |  | položka zahrnuje sazbu za pronájem zařízení. Počet měrných jednotek se určí jako součin počtu zařízení a počtu dní použití.
P | 19 | 916362 |  | SMĚROVACÍ DESKY Z4 OBOUSTR S FÓLIÍ TŘ 2 - MONTÁŽ S PŘESUNEM | KUS | 75 | 0 |  |  | 2
PP |  |  |  | včetně přesunů podle etap výstavby pracovní místo
VV |  |  |  | pro etapu III. 75=75,000 [A]
TS |  |  |  | položka zahrnuje: - přemístění zařízení z dočasné skládky a jeho osazení a montáž na místě určeném projektem - údržbu po celou dobu trvání funkce, náhradu zničených nebo ztracených kusů, nutnou opravu poškozených částí
P | 20 | 916363 |  | SMĚROVACÍ DESKY Z4 OBOUSTR S FÓLIÍ TŘ 2 - DEMONTÁŽ | KUS | 75 | 0 |  |  | 2
PP |  |  |  | včetně přesunů podle etap výstavby pracovní místo
VV |  |  |  | 75=75,000 [A]
TS |  |  |  | Položka zahrnuje odstranění, demontáž a odklizení zařízení s odvozem na předepsané místo
P | 21 | 916369 |  | SMĚROVACÍ DESKY Z4 OBOUSTR S FÓLIÍ TŘ 2 - NÁJEMNÉ | KSDEN | 5775 | 0 |  |  | 2
PP |  |  |  | pracovní místo
VV |  |  |  | pro etapu III. 77 dní 75*77=5 775,000 [A]
TS |  |  |  | položka zahrnuje sazbu za pronájem zařízení. Počet měrných jednotek se určí jako součin počtu zařízení a počtu dní použití.
P | 22 | 916722 |  | UPEVŇOVACÍ KONSTR - PODKLADNÍ DESKA OD 28KG - MONTÁŽ S PŘESUNEM | KUS | 89 | 0 |  |  | 2
PP |  |  |  | včetně přesunů podle etap výstavby pracovní místo
VV |  |  |  | pro etapu III. 75+14=89,000 [A]
TS |  |  |  | položka zahrnuje: - přemístění zařízení z dočasné skládky a jeho osazení a montáž na místě určeném projektem - údržbu po celou dobu trvání funkce, náhradu zničených nebo ztracených kusů, nutnou opravu poškozených částí
P | 23 | 916723 |  | UPEVŇOVACÍ KONSTR - PODKLADNÍ DESKA OD 28KG - DEMONTÁŽ | KUS | 89 | 0 |  |  | 2
PP |  |  |  | včetně přesunů podle etap výstavby pracovní místo
VV |  |  |  | 89=89,000 [A]
TS |  |  |  | Položka zahrnuje odstranění, demontáž a odklizení zařízení s odvozem na předepsané místo
P | 24 | 916729 |  | UPEVŇOVACÍ KONSTR - PODKL DESKA OD 28KG - NÁJEMNÉ | KSDEN | 6853 | 0 |  |  | 2
PP |  |  |  | pracovní místo
VV |  |  |  | pro sloupky etapu III. 77 dní ((14)+75)*77=6 853,000 [A]
TS |  |  |  | položka zahrnuje sazbu za pronájem zařízení. Počet měrných jednotek se určí jako součin počtu zařízení a počtu dní použití.

## SO 801.4b
ASPE10 | [9 empty] | 3
|  |  |  | Soupis prací objektu | [5 empty] | 3
S | Stavba: | VD18117 |  | III/4243 Přejezd ČD - Tvrdonice,SO 101 Tvrdonice - extravilán, 2. část, po DI č.I |  |  | SO 801.4b |  | 0,00 | 2
O | Rozpočet: | SO 801.4b |  | DIO-objizdná trasa od st. 2.344 |  |  |  |  | 15,00 | 2
Typ | Poř. číslo | Kód položky | Varianta | Název položky | MJ | Množství | Jednotková cena |  | 21,00 | 2
[7 empty] | Jednotková | Celkem
0 | 1 | 2 | 3 | 4 | 5 | 6 | 9 | 10
SD |  | 9 |  | Ostatní konstrukce a práce
P | 1 | 91400 |  | DOČASNÉ ZAKRYTÍ NEBO OTOČENÍ STÁVAJÍCÍCH DOPRAVNÍCH ZNAČEK | KUS | 7 | 0 |  |  | 2
PP |  |  |  | objízdná trasa
VV |  |  |  | 7=7,000 [A]
TS |  |  |  | zahrnuje zakrytí dočasně neplatných svislých dopravních značek (nebo jejich částí) bez ohledu na způsob a na jejich velikost (zakrytí neprůhledným materiálem nebo otočení značky) a jeho následné odstranění
P | 2 | 914132 |  | DOPRAVNÍ ZNAČKY ZÁKLADNÍ VELIKOSTI OCELOVÉ FÓLIE TŘ 2 - MONTÁŽ S PŘEMÍSTĚNÍM | KUS | 46 | 0 |  |  | 2
PP |  |  |  | včetně přesunů podle etap výstavby objízdná trasa
VV |  |  |  | B1 3=3,000 [A] E13 6=6,000 [B] IP10a 4=4,000 [C] E3a 2=2,000 [D] IS11b 23=23,000 [E] IS11d 3=3,000 [F] IP10b 1=1,000 [G] IS11c 4=4,000 [H] Celkem: A+B+C+D+E+F+G+H=46,000 [I]
TS |  |  |  | položka zahrnuje: - dopravu demontované značky z dočasné skládky - osazení a montáž značky na místě určeném projektem - nutnou opravu poškozených částí nezahrnuje dodávku značky
P | 3 | 914133 |  | DOPRAVNÍ ZNAČKY ZÁKLADNÍ VELIKOSTI OCELOVÉ FÓLIE TŘ 2 - DEMONTÁŽ | KUS | 46 | 0 |  |  | 2
PP |  |  |  | včetně přesunů podle etapy výstavby objízdná trasa
VV |  |  |  | 46=46,000 [A]
TS |  |  |  | Položka zahrnuje odstranění, demontáž a odklizení materiálu s odvozem na předepsané místo
P | 4 | 914139 |  | DOPRAV ZNAČKY ZÁKLAD VEL OCEL FÓLIE TŘ 2 - NÁJEMNÉ | KSDEN | 3542 | 0 |  |  | 2
PP |  |  |  | objízdná trasa
VV |  |  |  | DZ pro etapu III 77 dní 46*77=3 542,000 [A]
TS |  |  |  | položka zahrnuje sazbu za pronájem dopravních značek a zařízení, počet jednotek je určen jako součin počtu značek a počtu dní použití
P | 5 | 914432 |  | DOPRAVNÍ ZNAČKY 100X150CM OCELOVÉ FÓLIE TŘ 2 - MONTÁŽ S PŘEMÍSTĚNÍM | KUS | 5 | 0 |  |  | 2
PP |  |  |  | včetně přesunů podle etap výstavby objízdná trasa
VV |  |  |  | IS11a 5=5,000 [A]
TS |  |  |  | položka zahrnuje: - dopravu demontované značky z dočasné skládky - osazení a montáž značky na místě určeném projektem - nutnou opravu poškozených částí nezahrnuje dodávku značky
P | 6 | 914433 |  | DOPRAVNÍ ZNAČKY 100X150CM OCELOVÉ FÓLIE TŘ 2 - DEMONTÁŽ | KUS | 5 | 0 |  |  | 2
PP |  |  |  | včetně přesunů podle etapy výstavby objízdná trasa
VV |  |  |  | 5=5,000 [A]
TS |  |  |  | Položka zahrnuje odstranění, demontáž a odklizení materiálu s odvozem na předepsané místo
P | 7 | 914439 |  | DOPRAV ZNAČKY 100X150CM OCEL FÓLIE TŘ 2 - NÁJEMNÉ | KSDEN | 385 | 0 |  |  | 2
PP |  |  |  | objízdná trasa
VV |  |  |  | DZ pro etapu III. 77 dní 5*77=385,000 [A]
TS |  |  |  | položka zahrnuje sazbu za pronájem dopravních značek a zařízení, počet jednotek je určen jako součin počtu značek a počtu dní použití
P | 8 | 914922 |  | SLOUPKY A STOJKY DZ Z OCEL TRUBEK DO PATKY MONTÁŽ S PŘESUNEM | KUS | 43 | 0 |  |  | 2
PP |  |  |  | včetně přesunů dle etap výstavby objízdná trasa
VV |  |  |  | 43=43,000 [A]
TS |  |  |  | položka zahrnuje: - dopravu demontovaného zařízení z dočasné skládky - osazení a montáž zařízení na místě určeném projektem - nutnou opravu poškozených částí nezahrnuje dodávku sloupku, stojky a upevňovacího zařízení
P | 9 | 914923 |  | SLOUPKY A STOJKY DZ Z OCEL TRUBEK DO PATKY DEMONTÁŽ | KUS | 43 | 0 |  |  | 2
PP |  |  |  | včetně přesunů podle etapy výstavby objízdná trasa
VV |  |  |  | 43=43,000 [A]
TS |  |  |  | Položka zahrnuje odstranění, demontáž a odklizení materiálu s odvozem na předepsané místo
P | 10 | 914929 | 1 | SLOUPKY A STOJKY DZ Z OCEL TRUBEK DO PATKY NÁJEMNÉ | KSDEN | 3311 | 0 |  |  | 2
PP |  |  |  | objízdná trasa
VV |  |  |  | pro etapu III. 77 dní 43*77=3 311,000 [A]
TS |  |  |  | položka zahrnuje sazbu za pronájem dopravních značek a zařízení. Počet měrných jednotek se určí jako součin počtu sloupků a počtu dní použití
P | 11 | 916322 | 1 | DOPRAVNÍ ZÁBRANY Z2 S FÓLIÍ TŘ 2 - MONTÁŽ S PŘESUNEM | KUS | 2 | 0 |  |  | 2
PP |  |  |  | včetně přesunů podle etap výstavby objízdná trasa
VV |  |  |  | 2=2,000 [A]
TS |  |  |  | položka zahrnuje: - přemístění zařízení z dočasné skládky a jeho osazení a montáž na místě určeném projektem - údržbu po celou dobu trvání funkce, náhradu zničených nebo ztracených kusů, nutnou opravu poškozených částí
P | 12 | 916323 | 1 | DOPRAVNÍ ZÁBRANY Z2 S FÓLIÍ TŘ 2 - DEMONTÁŽ | KUS | 2 | 0 |  |  | 2
PP |  |  |  | včetně přesunů podle etapy výstavby objízdná trasa
VV |  |  |  | 2=2,000 [A]
TS |  |  |  | Položka zahrnuje odstranění, demontáž a odklizení zařízení s odvozem na předepsané místo
P | 13 | 916329 | 1 | DOPRAVNÍ ZÁBRANY Z2 S FÓLIÍ TŘ 2 - NÁJEMNÉ | KSDEN | 154 | 0 |  |  | 2
PP |  |  |  | objízdná trasa
VV |  |  |  | objízdná trasa etapa III. 77 dní 2*77=154,000 [A]
TS |  |  |  | položka zahrnuje sazbu za pronájem zařízení. Počet měrných jednotek se určí jako součin počtu zařízení a počtu dní použití.
P | 14 | 916722 | 1 | UPEVŇOVACÍ KONSTR - PODKLADNÍ DESKA OD 28KG - MONTÁŽ S PŘESUNEM | KUS | 43 | 0 |  |  | 2
PP |  |  |  | včetně přesunů podle etap výstavby objízdná trasa
VV |  |  |  | 43=43,000 [A] .
TS |  |  |  | položka zahrnuje: - přemístění zařízení z dočasné skládky a jeho osazení a montáž na místě určeném projektem - údržbu po celou dobu trvání funkce, náhradu zničených nebo ztracených kusů, nutnou opravu poškozených částí
P | 15 | 916723 | 1 | UPEVŇOVACÍ KONSTR - PODKLADNÍ DESKA OD 28KG - DEMONTÁŽ | KUS | 43 | 0 |  |  | 2
PP |  |  |  | včetně přesunů podle etapy výstavby objízdná trasa
VV |  |  |  | 43=43,000 [A]
TS |  |  |  | Položka zahrnuje odstranění, demontáž a odklizení zařízení s odvozem na předepsané místo
P | 16 | 916729 | 1 | UPEVŇOVACÍ KONSTR - PODKL DESKA OD 28KG - NÁJEMNÉ | KSDEN | 3311 | 0 |  |  | 2
PP |  |  |  | objízdná trasa
VV |  |  |  | pro sloupky etapa III. 77 dní 43*77=3 311,000 [A]
TS |  |  |  | položka zahrnuje sazbu za pronájem zařízení. Počet měrných jednotek se určí jako součin počtu zařízení a počtu dní použití.