## ROZPO
Nemocnice Znojmo
D.1.7 slaboproud – Objekt H
ROZPOČET / VÝKAZ VYMĚR
| 1 | Strukturovaná kabeláž
No. |  | Popis položky | Počet | Mj | Jedn. cena | Celkem
101 |  | 1U patch panel 24 x RJ45 CAT7, systémová záruka min. 15let u výrobce. | 9 | ks | 0 | 0
102 |  | 1U vyvazovací panel plastový, černý | 9 | ks | 0 | 0
103 |  | Kabel kat 7 v provedení B2ca S1 D1 drát, výrobce. | 13600 | m | 0 | 0
104 |  | Kabel kat7 montáž | 13600 | m | 0 | 0
105 |  | Zásuvka datová 2xRJ45 CAT7 kompletní | 85 | ks | 0 | 0
106 |  | Zásuvka montáž včetně ukončení kabelů | 85 | ks | 0 | 0
107 |  | Switch 48-port PoE kompatibilní se stávajícím zařízením, stohovatelný | 1 | ks | 0 | 0
108 |  | Modul optika 1G | 2 | ks | 0 | 0
109 |  | AP – dvoupásmový PoE, kompatibilní se stávajícícím zařízením | 4 | ks | 0 | 0
110 |  | Proměření umístění WiFi AP certifikovaným měřícím přístrojem. Výstup měřící protokol kvality pokrytí prostoru WiFi signálem. | 4 | hod | 0 | 0
111 |  | Štítek označovací na zásuvky | 85 | ks | 0 | 0
112 |  | Krabice instalační 68 pod omítku vč. vysekání lůžka | 260 | ks | 0 | 0
113 |  | Trubka instalační pod omítkou, či na povrch nad podhled 16-29 mm | 850 | ks | 0 | 0
114 |  | Vodič v trubkovodu AY 2,5 | 850 | ks | 0 | 0
115 |  | AY 2,5 B | 850 | ks | 0 | 0
116 |  | Žlab pro kabely v chodbe, 250/100 | 70 | m | 0 | 0
117 |  | Požární ucpávka do 100x100 | 10 | ks | 0 | 0
118 |  | Pomocný a spotřební montážní materiál | 1 | ks | 0 | 0
| 2 | Rezervy strukturované kabeláže pro neřešené místnosti, optický přívod pro kolárnu
No. |  | Popis položky | Počet | Mj | Jedn. cena | Celkem
201 |  | Kabel kat 7 v provedení B2ca S1 D1 drát, výrobce. | 1350 | m | 0 | 0
202 |  | Kabel kat7 montáž | 1350 | m | 0 | 0
203 |  | Zásuvka datová 2xRJ45 CAT7 kompletní | 9 | ks | 0 | 0
204 |  | Zásuvka montáž včetně ukončení kabelů | 9 | ks | 0 | 0
205 |  | Žlab plastový 140/70 | 15 | m | 0 | 0
206 |  | Optická vana 1U do racku | 1 | ks | 0 | 0
207 |  | LC/PC duplexni spojka (adaptér) pro 9/125 (pro páteřní kabel), modrý | 8 | ks | 0 | 0
208 |  | LC/PC pigtail pro 9/125 (pro páteřní kabel), modrý | 16 | ks | 0 | 0
209 |  | Opticky kabel SMF 8 vláken 9/125 charakteristiky G.652.D a lepší, v provedení LSZH (LS0H), (metry). Systémová záruka min. 15let u výrobce. | 150 | ks | 0 | 0
210 |  | Práce - vaření optického kabelu | 1 | ks | 0 | 0
211 |  | Optický patch cord 9/125µm | 4 | ks | 0 | 0
212 |  | IP65 venkovní box, průmyslový switch 4xRJ45 PoE, 1x optika pro upload, zdroj, kazeta pro zakončení optiky, D+M | 1 | ks | 0 | 0
213 |  | Měření optického vlákna metodou OTDR + protokol | 8 | ks | 0 | 0
214 |  | Držák rezervy optických kabelů - pro bezpečné uchycení rezervy optických kabelů | 1 | ks | 0 | 0
215 |  | Výkop – kyneta hl600mm, pro HDPE, zához, kabelové lože, folie výstražná | 20 | bm | 0 | 0
216 |  | HDPE 40 pro optiku | 20 | bm | 0 | 0
217 |  | Pomocný a spotřební montážní materiál | 1 | ks | 0 | 0
| 3 | Vyvolávací zařízení do čekárny
No. |  | Popis položky | Počet | Mj | Jedn. cena | Celkem
301 |  | stolní mikrofon s ovládacím pultem | 5 | ks | 0 | 0
302 |  | orientační svítidlo nad dveře do ordinací | 5 | ks | 0 | 0
303 |  | aktivní reproduktor min 5W | 3 | ks | 0 | 0
304 |  | kabeláž LSOH - dle konkrétně nabízeného zařízení | 1 | kpl | 0 | 0
305 |  | Krabice instalační 68 pod omítku vč. vysekání lůžka | 20 | ks | 0 | 0
306 |  | Trubka instalační pod omítkou, či na povrch nad podhled 16-29 mm | 30 | ks | 0 | 0
307 |  | Vodič v trubkovodu AY 2,5 | 30 | ks | 0 | 0
308 |  | AY 2,5 B | 30 | ks | 0 | 0
309 |  | Oživení, nastavení, proškolení obsluhy | 8 | hod | 0 | 0
310 |  | Pomocný a spotřební montážní materiál | 1 | ks | 0 | 0
| 4 | Čtečky karet - kontrola vstupu
No. |  | Popis položky | Počet | Mj | Jedn. cena | Celkem
401 |  | Čtečka - kompatibilní se stávajícím systémem ANET | 14 | ks | 0 | 0
402 |  | Kontrolér pro 1 dveře, s IP rozhraním | 14 | ks | 0 | 0
403 |  | Zdroj pro IP kontrolér, zálohovaný, 5A, BOX, baterie, D+M | 1 | ks | 0 | 0
404 |  | montáž čtečky | 14 | ks | 0 | 0
405 |  | montáž kontroléru | 14 | ks | 0 | 0
406 |  | Hlavní řídící jednotka pro celý objekt, D+M | 1 | ks | 0 | 0
407 |  | kabel 2x1,5 licna | 70 | m | 0 | 0
408 |  | kabel bus RS485 | 280 | m | 0 | 0
409 |  | kabel 2x1,5 napájení | 280 | m | 0 | 0
410 |  | Otevírač do zárubně, dveře bez požadavku na požární odolnost, D+M, inverzní | 13 | ks | 0 | 0
411 |  | Otevírač, dveře s požadavku na požární odolnost, D+M | 1 | ks | 0 | 0
412 |  | konfigurace systému | 16 | hod | 0 | 0
413 |  | Krabice instalační 68 pod omítku vč. vysekání lůžka | 12 | ks | 0 | 0
414 |  | Trubka instalační pod omítkou, či na povrch nad podhled 16-29 mm | 45 | ks | 0 | 0
415 |  | Vodič v trubkovodu AY 2,5 | 45 | ks | 0 | 0
416 |  | AY 2,5 B | 45 | ks | 0 | 0
417 |  | Oživení, nastavení, proškolení obsluhy | 8 | hod | 0 | 0
418 |  | Pomocný a spotřební montážní materiál | 1 | ks | 0 | 0
| 5 | Signalizace z WC pro postižené
No. |  | Popis položky | Počet | Mj | Jedn. cena | Celkem
501 |  | SET - Distress alarm WC komplet pro jedno WC, například dodávka TYCO nebo ABB, dvě volací tlačítka ve WC, jedno signalizační svítidlo s akustickou signalizací nade dveře | 2 | ks | 0 | 0
502 |  | Další paralelní signalizační svítidlo s akustickou signalizací | 2 | ks | 0 | 0
503 |  | SET - montáž kompletu | 2 | ks | 0 | 0
504 |  | Krabice instalační 68 pod omítku vč. vysekání lůžka | 12 | ks | 0 | 0
505 |  | Trubka instalační pod omítkou, či na povrch nad podhled 16-29 mm | 45 | ks | 0 | 0
506 |  | Vodič v trubkovodu AY 2,5 | 45 | ks | 0 | 0
507 |  | AY 2,5 B | 45 | ks | 0 | 0
508 |  | Kabel 2x0,8 - JYSTY | 45 | ks | 0 | 0
509 |  | Kabel - montáž do trubek, do žlabu | 45 | ks | 0 | 0
510 |  | Oživení, zaškolení obsluhy | 4 | hod | 0 | 0
511 |  | Drobný a spotřební materiál | 1 | ks | 0 | 0
| 6 | CCTV kamerový systém
No. |  | Popis položky | Počet | Mj | Jedn. cena | Celkem
601 |  | IP kamera -5 Mpx Full HD kamera IR LED dosvit 30m | 4 | ks | 0 | 0
602 |  | Implementace do systému nemocnice | 4 | hod | 0 | 0
603 |  | Drobný a spotřební materiál | 1 | ks | 0 | 0
604 |  | Drobný a spotřební materiál | 1 | ks | 0 | 0
605 |  | Kabeláž - viz první kapitola
| 7 | Společná TV anténa STA
No. |  | Popis položky | Počet | Mj | Jedn. cena | Celkem
701 |  | Dodávka a montáž účast.zásuvky | 4 | ks | 0 | 0
702 |  | Závěrečné měření na účastnické zásuvce všechny kanály | 4 | ks | 0 | 0
703 |  | Montáž koaxiálního kabelu do trubky, lišty | 160 | m | 0 | 0
704 |  | 75 ohm koax.kabel-6,8mm H125 LSZH | 160 | m | 0 | 0
705 |  | Vyhledání místa napojení | 2 | hod | 0 | 0
706 |  | Závěrečné měření hlavní stanice | 1 | ks | 0 | 0
707 |  | 8-násobný rozbočovač | 1 | ks | 0 | 0
708 |  | Montáž rozbočovače do krabice | 1 | ks | 0 | 0
709 |  | Krabice instalační 68 pod omítku vč. vysekání lůžka | 10 | ks | 0 | 0
710 |  | Trubka instalační pod omítkou, či na povrch nad podhled 16-29 mm | 40 | ks | 0 | 0
711 |  | Vodič v trubkovodu AY 2,5 | 40 | ks | 0 | 0
712 |  | AY 2,5 B | 40 | ks | 0 | 0
713 |  | Drobný a spotřební materiál | 1 | ks | 0 | 0
| 8 | Jednotný čas
No. |  | Popis položky | Počet | Mj | Jedn. cena | Celkem
801 |  | Podružné hodiny jednotného času, digitální zobrazení času (hh:mm), číslice 57mm, dvostranné, IP,provedení, včetně stropní konzoly | 2 | ks | 0 | 0
802 |  | Podružné hodiny jednotného času montáž | 2 | ks | 0 | 0
803 |  | Zřízení přívodu 230V | 2 | kpl | 0 | 0
804 |  | Drobný a spotřební materiál | 1 | ks | 0 | 0
|  | CELKEM |  |  |  | 0