## List1
Příloha č. 3 Výzvy k podání nabídek
Specifikace výbavy vozidla
Kupujícím požadované parametry vozidla | Prodávajícím nabízené parametry vozidla
Technická specifikace: | Obchodní název:…...................
Dodávkové vozidlo s úpravou pro přepravu osob na invalidním vozíku
maximální počet najetých km 3 000 | …....................
nové nebo předváděcí, rok výroby 2021- 2022 | …....................
míst k sezení min. 6 | …..................
počet dveří min.4 | …...................
motor typ/palivo - nafta 2.0 130k/96kw | ANO/NE
délka max. 5981 mm | …..................
převodovka manuální, 6 st.emisní norma min. EURO 6 | ANO/NE
Bezpečnostní výbava:
airbagy řidiče a spolujezdce | ANO/NE
stabilizační systémy ESP | ANO/NE
Elektronická a elektrická výbava:
kontrola poklesu tlaku v pneumatikách | ANO/NE
centrální zamykání s dálkovým ovladačem | ANO/NE
Vnější výbava:
mlhové světlomety | ANO/NE
Další výbava:
klimatizace a topení v přední i zadní části vozu/ nebo v zadní části nezávislé topení | ANO/NE
parkovací asistent přední | ANO/NE
parkovací asistent zadní | ANO/NE
elektrické ovládaní všech oken v prostoru 1. řady sedadel | ANO/NE
připojení telefonu = Blue tooth | ANO/NE
tažné zařízení pevné | ANO/NE
plnohodnotná rezerva | ANO/NE
sada gumových koberců | ANO/NE
prosklená zadní část min. v prostoru 2.řady sedadel | ANO/NE
tempomat | ANO/NE
Další požadavky
doba dodání do 7 měsíců ode dne uzavření smlouvy | ANO/NE
kotevní systém pro upoutání 4 kusů invalidního vozíku | ANO/NE
tříbodový pás pro upoutání osoby na invalidním vozíku | ANO/NE
dvě řady sedadel pro tři osoby 1. řada pevná, 2. řada sedadel vyjimatelná- podlahové lišty do kterých by se uchytávaly | ANO/NE
elektrický pomocný schůdek bočních dveří | ANO/NE
odnímatelná nájezdová rampa pro invalidní vozík | ANO/NE
vnitřní rozměr od blatníku po blatník min. 135 cm | …..................
vnitřní výška od podlahy po střechu min 171 cm | ….................
Note on A15: [Komentář ve vlákně] Vaše verze aplikace Excel vám umožňuje číst tento komentář ve vlákně, ale jakékoli jeho úpravy se odeberou, pokud se soubor otevře v novější verzi aplikace Excel. Další informace: https://go.microsoft.com/fwlink/?linkid=870924 Komentář: ? rozdělit na dva řádky