## Stolní počítač
Příloha č. 3 Výzvy - technická specifikace předmětu plnění
Stolní počítač - Typ I
Název a výrobce zboží | [doplní dodavatel]
Technický parametr | Požadovaný parametr | Nabízený parametr *
- Provedení základní desky | standard mATX, minimálně 2 sloty DDR4 DIMM min. 2 volné SATA konektory, min. 1 volný PCIe BIOS/UEFI podporuje WOL na integrované síťové kartě podpora bootování ze sítě (PXE) pasivní chlazení chipsetu
- Zdroj | napájení stadardním ATX zdrojem pro PC, aktivní PFC
Procesor
- Minimální výkon dle PassMark - CPU Mark (dle cpubenchmark.net PerformanceTest V10) | 9 000 bodů
- Paměť RAM (min. velikost) | 8 GB DDR 4 DIMM s možností rozšíření alespoň na dvojnásobek
Pevný disk
- Počet min. / druh | 1 / SSD ; rozhraní SATA, diskarting dle cpubenchmark.net min 2800 bodů
- Kapacita dat min. | 240 GB
- Životnost min. | 70 TBW
- Další požadavky | rychlost čtení alespoň 500 MB/s rychlost zápisu alespoň 500 MB/s
Optická mechanika
DVD+RW | ANO
Grafická karta
- Typ | integrovaná
Zvuková karta
- Typ | integrovaná ( Mic, Speaker, AUX )
Síťová karta
- Typ | integrovaná /RJ45 podpora funkce WOL
- Rychlost min. | 1 Gbps
Rozhraní PC - minimální počty všech typů
- USB výstupy | Alespoň 2x USB 2.x + alespoň 2x USB 3.x.Součet všech USB portů na zadním panelu alespoň 6. Na předním panelu alespoň 2x USB 3.x
- Další výstupy | min. 1xVGA; min. 1x HDMI; min. 1x DVI; 1x Glan ethernet; 1x MIC; 1x Speaker, 1x AUX
- Výstupy na sluchátka / mikrofon | ANO - vpředu
Klávesnice
- Typ / rozhraní / lokalizace | ANO - standardní CZ, drátová, USB (velké nezkrácené klávesy SHIFT, velký ENTER o výšce dvou řad kláves, standardní nezkrácený mezerník, žádná multimediální tlačítka, žádná tlačítka pro režim spánku či vypnutí
Myš
- Typ / rozhraní / technologie | černá drátová / USB / optická
Operační systém | WIN 10 PRO, 64bit CZ lokalizace - možnost připojení do domény, bezproblémová kompatibilita s MS doménou a serverovým řešením MS Server 2019 Standard, Integrovaná vzdálená plocha RDP, nativní šifrování pevného disku.
Další požadavky | - Win 11 kompatibilní - počítač nesmí být vybaven pečetí, jejíž porušení znamená ztrátu záruky. Zadavateli musí být umožněn přístup k pevnému disku případně přidávání rozšiřujících karet k základní desce. - počítačová sestava musí být rozšiřitelná alespoň o 2 standardní PCIe karty (napřklad o WiFi kartu či další grafickou kartu). Pokud je již počítač vybaven Dedikovanou PCIe grafickou kartou, stačí jeden volný PCIe slot.
Záruka min. | 36 měsíců NBD on-site
* Dodavatel doplní do modrých polí jím nabízené parametry. Dodavatel u každé uvedené položky (modrého pole) tabulky uvede nabízené technické parametry zařízení nebo u nevyčíslitelných požadavků uvede ANO/NE, tzn., zda zařízení splňuje nebo nesplňuje tento požadavek. Pro to, aby nabídka mohla být posuzována a hodnocena, musí účastník splnit všechny zadavatelem požadované technické parametry zařízení.
Zadavatelem vymezené kapacitní, kvalitativní a technické parametry a požadavky na předmět zakázky stejně jako hodnoty uvedené u těchto parametrů jsou stanoveny jako minimální přípustné. Účastníci proto mohou nabídnout zařízení, která budou disponovat lepšími parametry a vlastnostmi u funkcionalit zadavatelem požadovaných.

## Monitor
Monitor - Typ I
Název a výrobce zboží | [doplní dodavatel]
Technický parametr | Požadovaný parametr | Nabízený parametr *
Úhlopříčka | 27"
Dotykový displej | NE
Technologie obrazu | LCD/LED/OLED
Typ displeje | IPS, TN
Poměr stran | 16:9 nebo 16:10
Rozlišení | min. 1920 x 1080 Full HD
Konektivita min. | HDMI, DP
Povrch zobrazovací plochy | matný
Zdroj napájení | integrovaný, bez externích adaptérů
Další parametry
- Nastavitelnost | výškově nastavitelný, PIVOT
- Reproduktory | ANO, integrované
- Ostatní | černý design,USB porty, minimální rámeček kolem displeje
- Příslušenství | kabeláž (DVI a HDMI, napájecí 220/230V), délka min. 1.5m
Záruka min. | 24 měsíců
* Dodavatel doplní do modrých polí jím nabízené parametry. Dodavatel u každé uvedené položky (modrého pole) tabulky uvede nabízené technické parametry zařízení nebo u nevyčíslitelných požadavků uvede ANO/NE, tzn., zda zařízení splňuje nebo nesplňuje tento požadavek. Pro to, aby nabídka mohla být posuzována a hodnocena, musí účastník splnit všechny zadavatelem požadované technické parametry zařízení.
Zadavatelem vymezené kapacitní, kvalitativní a technické parametry a požadavky na předmět zakázky stejně jako hodnoty uvedené u těchto parametrů jsou stanoveny jako minimální přípustné. Účastníci proto mohou nabídnout zařízení, která budou disponovat lepšími parametry a vlastnostmi u funkcionalit zadavatelem požadovaných.