## Uchazeč (hidden)
Vyplňte následující údaje o Vaší společnosti
Obchodní název
Ulice a č.p.
Místo
PSČ
IČO
DIČ
Kontaktní osoba
telefon, fax
e-mail
Poznámka :
Ve všech listech tohoto souboru můžete měnit pouze buňky s modrým pozadím. Jedná se o tyto údaje : - údaje o firmě - jednotkové ceny položek - u položek typu procentické přesuny hmot zadejte i množství (hodnota je určitým procentem z ceny stavebního dílu nebo jeho části) - připomínky k položkovému zadání

## Stavba
| Položkový rozpočet stavby |  |  |  |  | Datum: | 2013-11-26
| Stavba : | ZATEPLENÍ BUDOV SÚS JMK OBLASTI BLANSKO - ADMINISTRATIVNÍ BUDOVA BLANSKO
Rozpočtové náklady
Základ pro DPH |  | 15 | % |  |  |  | 0
DPH |  | 15 | % |  |  |  | 0
Základ pro DPH |  | 21 | % |  |  |  | 0
DPH |  | 21 | % |  |  |  | 0
Zaokrouhlení | [6 empty] | 0
Cena celkem | [6 empty] | 0
Rekapitulace objektů, provozních souborů a nákladů
Číslo a název objektu / provozního souboru |  |  |  | Základ DPH 15 % | Základ DPH 21 % | DPH celkem | Cena celkem | %
01 | ADMINISTRATIVNÍ BUDOVA |  |  | 0 | 0 | 0 | 0
Celkem za stavbu |  |  |  | 0 | 0 | 0 | 0 | 0
Rekapitulace rozpočtů
Číslo | Název |  |  | Základ DPH 15 % | Základ DPH 21 % | DPH celkem | Cena celkem | %
01.1 | ZATEPLENÍ OBVODOVÉHO ZDIVA |  |  | 0 | 0 | 0 | 0
02.1 | ZATEPLENÍ STROPŮ A STŘECHY |  |  | 0 | 0 | 0 | 0
03.1 | VÝPLNĚ OTVORŮ |  |  | 0 | 0 | 0 | 0
Celkem za stavbu |  |  |  | 0 | 0 | 0 | 0 | 0

## VzorObjekt (hidden)
Stavba : | ZATEPLENÍ BUDOV SÚS JMK OBLASTI BLANSKO - ADMINISTRATIVNÍ BUDOVA BLANSKO | 0
Obekt : |  |  | JKSO : | 800.122
Rekapitulace stavebního objektu
Objekt | 0 | 0

## VzorKryciList (hidden)
POLOŽKOVÝ ROZPOČET
Rozpočet |  |  |  |  | JKSO |  | . | .
Objekt |  | Název objektu |  |  | SKP
Měrná jednotka
Stavba |  | Název stavby |  |  | Počet jednotek
[5 empty] | Náklady na m.j. | 0
Projektant |  |  |  |  | Typ rozpočtu
Objednatel
Dodavatel |  |  |  |  | Zakázkové číslo
Rozpočtoval |  |  |  |  | Počet listů
Rozpis ceny
| Název |  |  | Dodávka | Montáž | Celkem
Vypracoval |  |  | Za zhotovitele |  | Za objednatele
Jméno : |  |  | Jméno : |  | Jméno :
Datum : |  |  | Datum : |  | Datum :
Podpis : |  |  | Podpis: |  | Podpis:
Základ pro DPH |  |  | % |  | 0
DPH |  | 0 | % |  | 0
Základ pro DPH |  |  | % |  | 0
DPH |  | 0 | % |  | 0
Zaokrouhlení |  |  |  |  | 0
CENA ZA OBJEKT CELKEM |  |  |  |  | 0
Popis :

## VzorPolozky (hidden)
Položkový rozpočet
S:
O:
R:
P.č. | Číslo položky | Název položky | MJ | množství | cena / MJ | celkem

## 01 01.1 KL
POLOŽKOVÝ ROZPOČET
Rozpočet |  | 01.1 | ZATEPLENÍ OBVODOVÉHO ZDIVA | JKSO |  | ZATEPLENÍ OBVODOVÉHO ZDIVA
Objekt |  | Název objektu |  | SKP
01 |  | ADMINISTRATIVNÍ BUDOVA |  | Měrná jednotka |  |  | ADMINISTRATIVNÍ BUDOVA
Stavba |  | Název stavby |  | Počet jednotek
INTERPLAN/006 |  | ZATEPLENÍ BUDOV SÚS JMK OBLASTI BLANSKO - ADMINISTRATIVNÍ BUDOVA BLANSKO |  | Náklady na m.j. | 0 |  | ZATEPLENÍ BUDOV SÚS JMK OBLASTI BLANSKO - ADMINISTRATIVNÍ BUDOVA BLANSKO
Projektant |  |  |  | Typ rozpočtu
Objednatel
Dodavatel |  |  |  | Zakázkové číslo
Rozpočtoval |  | Ing. Josef Busínský |  | Počet listů
Rozpis ceny
| Název |  |  |  | Celkem
| HSV |  |  |  | 0
| PSV |  |  |  | 0
| MON |  |  |  | 0
| Vedlejší náklady |  |  |  | 0
| Ostatní náklady |  |  |  | 0
| Celkem |  |  |  | 0
Vypracoval |  |  | Za zhotovitele | Za objednatele
Jméno : |  |  | Jméno : | Jméno :
Datum : |  |  | Datum : | Datum :
Podpis : |  |  | Podpis: | Podpis:
Základ pro DPH |  | 15 | % | 0
DPH |  | 15 | % | 0
Základ pro DPH |  | 21 | % | 0
DPH |  | 21 | % | 0
Zaokrouhlení |  |  |  | 0
CENA ZA OBJEKT CELKEM |  |  |  | 0
Popis :

## 01 01.1 Rek
Stavba : |  | INTERPLAN/006 ZATEPLENÍ BUDOV SÚS JMK OBLASTI BLANSKO - ADMINISTRATIVNÍ BUDOVA BLANSKO |  | Rozpočet : | 1.1
Objekt : |  | 01 ADMINISTRATIVNÍ BUDOVA |  | ZATEPLENÍ OBVODOVÉHO ZDIVA
REKAPITULACE DÍLŮ
Díl |  |  | Typ dílu |  |  | Celkem
62 | Úpravy povrchů vnější |  | HSV |  |  | 0
94 | Lešení a stavební výtahy |  | HSV |  |  | 0
95 | Dokončovací konstrukce na pozemních stavbách |  | HSV |  |  | 0
97 | Prorážení otvorů |  | HSV |  |  | 0
99 | Staveništní přesun hmot |  | HSV |  |  | 0
764 | Konstrukce klempířské |  | PSV |  |  | 0
767 | Konstrukce zámečnické |  | PSV |  |  | 0
781 | Obklady keramické |  | PSV |  |  | 0
783 | Nátěry |  | PSV |  |  | 0
D96 | Přesuny suti a vybouraných hmot |  | PSU |  |  | 0
| CELKEM OBJEKT |  |  |  |  | 0

## 01 01.1 Pol
Položkový rozpočet
S: | INTERPLAN/006 | ZATEPLENÍ BUDOV SÚS JMK OBLASTI BLANSKO - ADMINISTRATIVNÍ BUDOVA BLANSKO
O: | 01 | ADMINISTRATIVNÍ BUDOVA
R: | 01.1 | ZATEPLENÍ OBVODOVÉHO ZDIVA
P.č. | Číslo položky | Název položky | MJ | množství | cena / MJ | celkem
Díl: | 62 | Úpravy povrchů vnější
1 | 620991121R00 | Zakrývání výplní vnějších otvorů z lešení | m2 | 168.4972
|  | 1. a 2. np : 145 |  | 145
|  | 1. pp : 2,4*0,53*13+1,74*1,98+1,2*0,53+2,4*1,2 |  | 23.5
2 | 622311353RT7 | Zatepl.systém ostění, EPS F plus tl. 30 mm zakončený stěrkou s výztužnou tkaninou | m2 | 136.15
|  | 136,15 |  | 136.15
3 | 622311013R00 | Soklová lišta hliník D+M | m | 85.2
|  | 85,2 |  | 85.2
4 | 622311111R00 | Dilatační profil KZS průběžný E | m | 15.6
|  | 2*7,8 |  | 15.6
5 | 622422121R00 | Oprava vnějších omítek vápen. štuk. II, do 10 % | m2 | 699.19
6 | 622481211RT2 | Montáž výztužné sítě do stěrkového tmelu včetně výztužné sítě a stěrkového tmelu, D+M | m2 | 39.539
|  | komín : (1,5*2+2,43)*3,3+(1,3*2+2,1)*4,6 |  | 39.54
7 | 216-001 | Očištění a příprava podkladu, penetrace | m2 | 699.19
|  | 699,19 |  | 699.19
8 | 602011182R09 | Omítka stěn tenkovrstvá akrylátová | m2 | 250.1
9 | 602011188RT9 | Omítka stěn tenkovrstvá silikonová barevná zatíraná, tloušťka vrstvy 1,5 mm | m2 | 699.19
|  | 39,54+477,6+45,9+136,15 |  | 699.19
10 | 622 - 06 | Vyrovnání fasády EPS70 F průměrná tl.20 mm odhadovaná plocha | m2 | 104.8785
|  | 699,19*0,15 |  | 104.88
11 | 622311335RT8 | Zatepl.systém fasáda, EPS F plus tl.150 mm zakončený stěrkou s výztužnou tkaninou | m2 | 477.6
|  | 477,6 |  | 477.6
12 | 622311335RT9 | Zatepl.systém fasáda, EPS F plus tl.200 mm zakončený stěrkou s výztužnou tkaninou | m2 | 45.9
13 | 622322563R01 | Zateplovací systém ETICS, parapet, XPS tl. 20 mm D+M | m2 | 32.78
|  | 32,78 |  | 32.78
14 | 622 - 01 | APU lišty vč. komprimační a parotěsné pásky, D+M | bm | 231
15 | 622 - 02 | Připojovací parapetní profil | bm | 87
16 | 622 - 03 | Difuzní páska - výplně otvorů | m | 231
17 | 622 - 04 | Odtržné zkoušky lepidla zateplovacího systému | kpl. | 1
Díl: | 94 | Lešení a stavební výtahy
18 | 941941031R00 | Montáž lešení leh.řad.s podlahami,š.do 1 m, H 10 m | m2 | 948.369
|  | (28,11+1,2*2)*9,7*2 |  | 591.89
|  | 14,46*9,7*2 |  | 280.52
|  | (2*(1,5+1,2)+2,43)*9,7 |  | 75.95
19 | 941941191R00 | Příplatek za každý měsíc použití lešení k pol.1031 | m2 | 1896.738
|  | 948,369*2 |  | 1896.74
20 | 941941831R00 | Demontáž lešení leh.řad.s podlahami,š.1 m, H 10 m | m2 | 948.369
21 | 944944011R00 | Montáž ochranné sítě z umělých vláken | m2 | 948.369
22 | 944944031R00 | Příplatek za každý měsíc použití sítí k pol. 4011 | m2 | 1896.738
|  | 948,369*2 |  | 1896.74
23 | 944944081R00 | Demontáž ochranné sítě z umělých vláken | m2 | 948.369
24 | 944945012R00 | Montáž záchytné stříšky H 4,5 m, šířky do 2 m | m | 6
25 | 944945192R00 | Příplatek za každý měsíc použ.stříšky, k pol. 5012 | m | 12
26 | 944945812R00 | Demontáž záchytné stříšky H 4,5 m, šířky do 2 m | m | 6
Díl: | 95 | Dokončovací konstrukce na pozemních stavbách
27 | 950 - 01 | Výtažné zkoušky kotev | hod | 15
28 | 950 - 04 | Ochrana a obnova zeleně | kpl | 1
29 | 950 - 05 | Demontáž a zpětná montáž drobných prvků na fasádě | kpl | 1
30 | 950 - 07 | Úprava vedení plynu po fasádě (ozn.3c) | kpl | 1
31 | 952901111R00 | Vyčištění budov o výšce podlaží do 4 m | m2 | 700.85
|  | 26,75*13,1*2 |  | 700.85
32 | 950 - 08 | Napojení střešních svodů na ležatou kanalizaci | kpl | 5
33 | 950 - 08 | Vyregulování otopné soustavy | kpl. | 1
34 | 950 - 02 | Překotvení madla schodiště k fasádě (ozn.3a,3b) | kpl. | 1
35 | 950 - 06 | Překotvení přístřešku nad vstupem (ozn.3d ) | kpl | 1
36 | 950 - 09 | Nové mřížky provětrání atiky | ks | 42
37 | 950 - 10 | Stavební příprava pro kotvení stříšky viz stavební výkresy,výkresy statiky a TZ | kpl. | 1
38 | 950 - 03 | Poplatek za zábor pozemku (poplatek a náklady na vyřízení) | kpl | 1
Díl: | 97 | Prorážení otvorů
39 | 978015221R00 | Otlučení omítek vnějších MVC v složit.1-4 do 10 % | m2 | 699.19
|  | 699,19 |  | 699.19
40 | 978059631R00 | Odsekání vnějších obkladů stěn nad 2 m2 | m2 | 49.023
|  | 27,75*(0,5+0,4)+7,2*0,2 |  | 26.415
|  | 14,1*1,4-2,4*0,5-1,2*0,5 |  | 17.94
|  | (14,1-2,43)*0,4 |  | 4.668
Díl: | 99 | Staveništní přesun hmot
41 | 999281211R00 | Přesun hmot, opravy vněj. plášťů výšky do 25 m | t | 45.657
|  | 45,657 |  | 45.657
Díl: | 764 | Konstrukce klempířské
42 | 764 01 | Oplechování parapetů, poplastovaný plech tl. 0,63 mm, r.š. 470mm, barva bílá | bm | 86.2
43 | 764 03 | Oplechování soklu r.š. 400 mm, poplastovaný plech tl. 0,63 mm, barva bílá | bm | 5.5
44 | 764410850R00 | Demontáž oplechování parapetů,rš od 100 do 330 mm | m | 114.66
|  | 87+0,94*24+3+2,1 |  | 114.66
45 | 764421850R00 | Demontáž oplechování říms,rš od 250 do 330 mm | m | 5.5
Díl: | 767 | Konstrukce zámečnické
46 | 767 01 | Dodávka a montáž kotevních prvků zastřešení viz stavební výkresy,výkresy statiky a TZ | kg | 450
47 | 767 02 | Dodávka a montáž zastřešení viz stavební výkresy,výkresy statiky a TZ | kpl. | 1
Díl: | 781 | Obklady keramické
48 | 596240200 | Pásek obklad. 290x10x65 červený | m2 | 17.76
|  | 14,1*1,4-(1,2+2,4)*0,5*1,1 |  | 17.76
49 | 781101111R09 | Vyrovnání podkladu maltou ze SMS tl. do 7 mm | m2 | 49.023
|  | 27,75*(0,5+0,4)+7,2*0,2 |  | 26.41
|  | 14,1*1,4-2,4*0,5-1,2*0,5 |  | 17.94
|  | (14,1-2,43)*0,4 |  | 4.67
50 | 781770010RAI | Obklad vnější keramický 25 x 6,5 cm do malty, obklad ve specifikaci | m2 | 17.94
|  | 14,1*1,4-(1,2+2,4)*0,5 |  | 17.94
Díl: | 783 | Nátěry
51 | 783950010RAB | Oprava nátěrů kovových konstrukcí syntet. lakem opálení, odmaštění, 1x krycí + 1x email | m2 | 10
Díl: | D96 | Přesuny suti a vybouraných hmot
52 | 979011111R00 | Svislá doprava suti a vybour. hmot za 2.NP a 1.PP | t | 7.8678
Demontážní hmotnosti z položek s pořadovými čísly: :
39,40, :
|  | Součet: : 7.86782 |  | 7.8678
53 | 979081111R00 | Odvoz suti a vybour. hmot na skládku do 1 km | t | 7.8678
Demontážní hmotnosti z položek s pořadovými čísly: :
39,40, :
|  | Součet: : 7.86782 |  | 7.8678
54 | 979081121R00 | Příplatek k odvozu za každý další 1 km | t | 110.1495
Demontážní hmotnosti z položek s pořadovými čísly: :
39,40, :
|  | Součet: : 110.14950 |  | 110.1495
55 | 979082111R00 | Vnitrostaveništní doprava suti do 10 m | t | 7.8678
Demontážní hmotnosti z položek s pořadovými čísly: :
39,40, :
|  | Součet: : 7.86782 |  | 7.8678
56 | 979082121R00 | Příplatek k vnitrost. dopravě suti za dalších 5 m | t | 15.7356
Demontážní hmotnosti z položek s pořadovými čísly: :
39,40, :
|  | Součet: : 15.73564 |  | 15.7356
57 | 979990001R00 | Poplatek za skládku stavební suti | t | 7.8678
Demontážní hmotnosti z položek s pořadovými čísly: :
39,40, :
|  | Součet: : 7.86782 |  | 7.8678
[7 empty] | 0 | 0 | 15 | 21
[9 empty] | 0 | 0

## 01 02.1 KL
POLOŽKOVÝ ROZPOČET
Rozpočet |  | 02.1 | ZATEPLENÍ STROPŮ A STŘECHY | JKSO |  | ZATEPLENÍ STROPŮ A STŘECHY
Objekt |  | Název objektu |  | SKP
01 |  | ADMINISTRATIVNÍ BUDOVA |  | Měrná jednotka |  |  | ADMINISTRATIVNÍ BUDOVA
Stavba |  | Název stavby |  | Počet jednotek
INTERPLAN/006 |  | ZATEPLENÍ BUDOV SÚS JMK OBLASTI BLANSKO - ADMINISTRATIVNÍ BUDOVA BLANSKO |  | Náklady na m.j. | 0 |  | ZATEPLENÍ BUDOV SÚS JMK OBLASTI BLANSKO - ADMINISTRATIVNÍ BUDOVA BLANSKO
Projektant |  |  |  | Typ rozpočtu
Objednatel
Dodavatel |  |  |  | Zakázkové číslo
Rozpočtoval |  | Ing. Josef Busínský |  | Počet listů
Rozpis ceny
| Název |  |  |  | Celkem
| HSV |  |  |  | 0
| PSV |  |  |  | 0
| MON |  |  |  | 0
| Vedlejší náklady |  |  |  | 0
| Ostatní náklady |  |  |  | 0
| Celkem |  |  |  | 0
Vypracoval |  |  | Za zhotovitele | Za objednatele
Jméno : |  |  | Jméno : | Jméno :
Datum : |  |  | Datum : | Datum :
Podpis : |  |  | Podpis: | Podpis:
Základ pro DPH |  | 15 | % | 0
DPH |  | 15 | % | 0
Základ pro DPH |  | 21 | % | 0
DPH |  | 21 | % | 0
Zaokrouhlení |  |  |  | 0
CENA ZA OBJEKT CELKEM |  |  |  | 0
Popis :

## 01 02.1 Rek
Stavba : |  | INTERPLAN/006 ZATEPLENÍ BUDOV SÚS JMK OBLASTI BLANSKO - ADMINISTRATIVNÍ BUDOVA BLANSKO |  | Rozpočet : | 2.1
Objekt : |  | 01 ADMINISTRATIVNÍ BUDOVA |  | ZATEPLENÍ STROPŮ A STŘECHY
REKAPITULACE DÍLŮ
Díl |  |  | Typ dílu |  |  | Celkem
4 | Vodorovné konstrukce |  | HSV |  |  | 0
62 | Úpravy povrchů vnější |  | HSV |  |  | 0
94 | Lešení a stavební výtahy |  | HSV |  |  | 0
99 | Staveništní přesun hmot |  | HSV |  |  | 0
712 | Živičné krytiny |  | PSV |  |  | 0
713 | Izolace tepelné |  | PSV |  |  | 0
762 | Konstrukce tesařské |  | PSV |  |  | 0
764 | Konstrukce klempířské |  | PSV |  |  | 0
M21 | Elektromontáže |  | MON |  |  | 0
D96 | Přesuny suti a vybouraných hmot |  | PSU |  |  | 0
| CELKEM OBJEKT |  |  |  |  | 0

## 01 02.1 Pol
Položkový rozpočet
S: | INTERPLAN/006 | ZATEPLENÍ BUDOV SÚS JMK OBLASTI BLANSKO - ADMINISTRATIVNÍ BUDOVA BLANSKO
O: | 01 | ADMINISTRATIVNÍ BUDOVA
R: | 02.1 | ZATEPLENÍ STROPŮ A STŘECHY
P.č. | Číslo položky | Název položky | MJ | množství | cena / MJ | celkem
Díl: | 4 | Vodorovné konstrukce
1 | 192655T10 | Ztužující věnec ŽB beton C 12/15, 25 x 25 cm | m | 85.2
|  | (14,3+28,3)*2 |  | 85.2
Díl: | 62 | Úpravy povrchů vnější
2 | 192649T10 | Zateplovací systém podhled EPS 70 F, tl.80 mm zakončený stěrkou s výztužnou tkaninou | m2 | 25.1
|  | 5*(26,75+14,725+8,725)*0,1 |  | 25.1
3 | 192652T10 | Zateplovací systém podhled, EPS 70 F, tl.120 mm zakončený stěrkou s výztužnou tkaninou | m2 | 213.35
|  | 5*(26,75+14,725+8,725)*0,85 |  | 213.35
Díl: | 94 | Lešení a stavební výtahy
4 | 941955001R00 | Lešení lehké pomocné, výška podlahy do 1,2 m | m2 | 117.25
|  | podhled 1. pp : 14,725*5+8,725*5 |  | 117.25
5 | 941955002R00 | Lešení lehké pomocné, výška podlahy do 1,9 m | m2 | 133.75
|  | podhled 1.pp : 26,75*5 |  | 133.75
Díl: | 99 | Staveništní přesun hmot
6 | 999281211R00 | Přesun hmot, opravy vněj. plášťů výšky do 25 m | t | 0.3532
Hmotnosti z položek s pořadovými čísly: :
4,5, :
|  | Součet: : 0.35320 |  | 0.3532
Díl: | 712 | Živičné krytiny
7 | 712990812R00 | Odstranění násypu nebo nánosu tl. 3 - 5 cm | m2 | 370.6
8 | 192658T10 | Odstranění vyboulenin z 15% celkové plochy | m2 | 370.6
|  | plocha střechy : 27,25*13,6 |  | 370.6
9 | 192667T10 | Úprava VZT komory dodávka a montáž | ks | 1
10 | 192670T10 | Pás modif. asfalt special dekor červený | m2 | 460.922
|  | plocha střechy : 370*1,1 |  | 407
|  | vytažení na atiku : (13,6+27,25)*2*0,6*1,1 |  | 53.92
11 | 712330012RAI | Povlaková krytina střech do 10°, do asfaltu, 2x asfaltový pás ve specifikaci | m2 | 419.02
|  | plocha střechy : 370 |  | 370
|  | vytažení na atiku : (13,6+27,25)*2*0,6 |  | 49.02
12 | 1009T | Výlez na střechu - úprava | kpl. | 1
13 | 1010T | Nová střešní vpusť dodávka a montáž | ks | 1
14 | 1011T | Pás modifikovaný asfalt samolep | m2 | 460.922
15 | 998712202R00 | Přesun hmot pro povlakové krytiny, výšky do 12 m | % | 1150.6732
Díl: | 713 | Izolace tepelné
16 | 713141131R00 | Izolace tepelná střech plně lep.za studena,1vrstvá | m2 | 740
|  | plocha střechy : 370*2 |  | 740
17 | 1012T | Mechanické prokotvení dvou vrstev izolace ke kalofrigovým deskám | m2 | 370
18 | 28376726R | Dílec střešní kašír EPS 100 S tl 140 mm | m2 | 407
|  | 370*1,1 |  | 407
19 | 28376727R | Dílec střešní kašír EPS 100 S tl 160 mm | m2 | 407.66
|  | plocha střechy : 27,25*13,6*1,1 |  | 407.66
20 | 998713202R00 | Přesun hmot pro izolace tepelné, výšky do 12 m | % | 5022.9405
Ceny z položek s pořadovými čísly: :
16,18,19, :
|  | Součet: : 5022.94050 |  | 5022.9405
Díl: | 762 | Konstrukce tesařské
21 | 192679T10 | Úprava atiky pro uchycení atikového plechu | m | 85.2
Díl: | 764 | Konstrukce klempířské
22 | 764430840R00 | Demontáž oplechování zdí,rš od 330 do 500 mm | m | 85.2
|  | 85,2 |  | 85.2
23 | 192682T10 | Oplechování atiky r.š. 800 mm, poplastovaný plech tl. 0,63 mm,barva bílá | bm | 85.2
Díl: | M21 | Elektromontáže
24 | 192685XX | D - M demontáž stávajícího zařízení | hod | 60
25 | 192685ZZ | D - M repase, úprava a montáž stávajícího zařízení | hod | 160
26 | 192694T10 | Ochrana před bleskem dodávka a montáž, vč. provedení revizních zkoušek | kpl | 1
Díl: | D96 | Přesuny suti a vybouraných hmot
27 | 979990001R00 | Poplatek za skládku stavební suti | t | 31.3264
Demontážní hmotnosti z položek s pořadovými čísly: :
7,22, :
|  | Součet: : 31.32636 |  | 31.3264
28 | 979011111R00 | Svislá doprava suti a vybour. hmot za 2.NP a 1.PP | t | 31.3264
Demontážní hmotnosti z položek s pořadovými čísly: :
7,22, :
|  | Součet: : 31.32636 |  | 31.3264
29 | 979081111R00 | Odvoz suti a vybour. hmot na skládku do 1 km | t | 31.3264
Demontážní hmotnosti z položek s pořadovými čísly: :
7,22, :
|  | Součet: : 31.32636 |  | 31.3264
30 | 979081121R00 | Příplatek k odvozu za každý další 1 km | t | 438.569
Demontážní hmotnosti z položek s pořadovými čísly: :
7,22, :
|  | Součet: : 438.56904 |  | 438.569
31 | 979082111R00 | Vnitrostaveništní doprava suti do 10 m | t | 31.3264
Demontážní hmotnosti z položek s pořadovými čísly: :
7,22, :
|  | Součet: : 31.32636 |  | 31.3264
32 | 979082121R00 | Příplatek k vnitrost. dopravě suti za dalších 5 m | t | 62.6527
Demontážní hmotnosti z položek s pořadovými čísly: :
7,22, :
|  | Součet: : 62.65272 |  | 62.6527
[7 empty] | 0 | 0 | 15 | 21
[9 empty] | 0 | 0

## 01 03.1 KL
POLOŽKOVÝ ROZPOČET
Rozpočet |  | 03.1 | VÝPLNĚ OTVORŮ | JKSO |  | VÝPLNĚ OTVORŮ
Objekt |  | Název objektu |  | SKP
01 |  | ADMINISTRATIVNÍ BUDOVA |  | Měrná jednotka |  |  | ADMINISTRATIVNÍ BUDOVA
Stavba |  | Název stavby |  | Počet jednotek
INTERPLAN/006 |  | ZATEPLENÍ BUDOV SÚS JMK OBLASTI BLANSKO - ADMINISTRATIVNÍ BUDOVA BLANSKO |  | Náklady na m.j. | 0 |  | ZATEPLENÍ BUDOV SÚS JMK OBLASTI BLANSKO - ADMINISTRATIVNÍ BUDOVA BLANSKO
Projektant |  |  |  | Typ rozpočtu
Objednatel
Dodavatel |  |  |  | Zakázkové číslo
Rozpočtoval |  | Ing. Josef Busínský |  | Počet listů
Rozpis ceny
| Název |  |  |  | Celkem
| HSV |  |  |  | 0
| PSV |  |  |  | 0
| MON |  |  |  | 0
| Vedlejší náklady |  |  |  | 0
| Ostatní náklady |  |  |  | 0
| Celkem |  |  |  | 0
Vypracoval |  |  | Za zhotovitele | Za objednatele
Jméno : |  |  | Jméno : | Jméno :
Datum : |  |  | Datum : | Datum :
Podpis : |  |  | Podpis: | Podpis:
Základ pro DPH |  | 15 | % | 0
DPH |  | 15 | % | 0
Základ pro DPH |  | 21 | % | 0
DPH |  | 21 | % | 0
Zaokrouhlení |  |  |  | 0
CENA ZA OBJEKT CELKEM |  |  |  | 0
Popis :

## 01 03.1 Rek
Stavba : |  | INTERPLAN/006 ZATEPLENÍ BUDOV SÚS JMK OBLASTI BLANSKO - ADMINISTRATIVNÍ BUDOVA BLANSKO |  | Rozpočet : | 3.1
Objekt : |  | 01 ADMINISTRATIVNÍ BUDOVA |  | VÝPLNĚ OTVORŮ
REKAPITULACE DÍLŮ
Díl |  |  | Typ dílu |  |  | Celkem
96 | Bourání konstrukcí |  | HSV |  |  | 0
99 | Staveništní přesun hmot |  | HSV |  |  | 0
766 | Konstrukce truhlářské |  | PSV |  |  | 0
D96 | Přesuny suti a vybouraných hmot |  | PSU |  |  | 0
| CELKEM OBJEKT |  |  |  |  | 0

## 01 03.1 Pol
Položkový rozpočet
S: | INTERPLAN/006 | ZATEPLENÍ BUDOV SÚS JMK OBLASTI BLANSKO - ADMINISTRATIVNÍ BUDOVA BLANSKO
O: | 01 | ADMINISTRATIVNÍ BUDOVA
R: | 03.1 | VÝPLNĚ OTVORŮ
P.č. | Číslo položky | Název položky | MJ | množství | cena / MJ | celkem
Díl: | 96 | Bourání konstrukcí
1 | 968061125R00 | Vyvěšení dřevěných dveřních křídel pl. do 2 m2 | kus | 2
2 | 968072456R00 | Vybourání kovových dveřních zárubní pl. nad 2 m2 | m2 | 2.88
Díl: | 99 | Staveništní přesun hmot
3 | 999281211R00 | Přesun hmot, opravy vněj. plášťů výšky do 25 m | t | 0.00288
Hmotnosti z položek s pořadovými čísly: :
2, :
|  | Součet: : 0.00288 |  | 0.0029
Díl: | 766 | Konstrukce truhlářské
4 | 766670059RA9 | Dveře vstupní dvoukřídlé plastové, plné, s dekorem imitujícím dřeno,rozměr 160x180cm | ks | 1
Díl: | D96 | Přesuny suti a vybouraných hmot
5 | 979011111R00 | Svislá doprava suti a vybour. hmot za 2.NP a 1.PP | t | 0.18144
Demontážní hmotnosti z položek s pořadovými čísly: :
2, :
|  | Součet: : 0.18144 |  | 0.1814
6 | 979081111R00 | Odvoz suti a vybour. hmot na skládku do 1 km | t | 0.18144
Demontážní hmotnosti z položek s pořadovými čísly: :
2, :
|  | Součet: : 0.18144 |  | 0.1814
7 | 979081121R00 | Příplatek k odvozu za každý další 1 km | t | 2.5402
Demontážní hmotnosti z položek s pořadovými čísly: :
2, :
|  | Součet: : 2.54016 |  | 2.5402
8 | 979082111R00 | Vnitrostaveništní doprava suti do 10 m | t | 0.18144
Demontážní hmotnosti z položek s pořadovými čísly: :
2, :
|  | Součet: : 0.18144 |  | 0.1814
9 | 979082121R00 | Příplatek k vnitrost. dopravě suti za dalších 5 m | t | 0.36288
Demontážní hmotnosti z položek s pořadovými čísly: :
2, :
|  | Součet: : 0.36288 |  | 0.3629
10 | 979990001R00 | Poplatek za skládku stavební suti | t | 0.18144
Demontážní hmotnosti z položek s pořadovými čísly: :
2, :
|  | Součet: : 0.18144 |  | 0.1814
[7 empty] | 0 | 0 | 15 | 21
[9 empty] | 0 | 0