## Sheet1
| ASPE 9 |  |  | Firma: |  | SUS JMK | [17 empty] | Strana: | 1
3.6.1.7
NABÍDKOVÝ ROZPOČET
|  |  | Stavba: | [7 empty] | V13-10-003 |  | Zateplení správní budovy SÚS JMK, oblast Znojmo
|  |  | Objekt: | [7 empty] | SO 01 |  | Zateplení správní budovy
|  |  | Rozpočet: | [7 empty] | SO 01 |  | Zateplení správní budovy
|  |  | Objednavatel: | [8 empty] | Správa a údržba silnic Jihomoravského kraje, příspěvková organizace kraje
|  |  | Zhotovitel dokumentace: | [8 empty] | Ing. Zdeněk Buček, Projektová činnost ve výstavbě
Zhotovitel:
|  |  |  | Základní cena: | [10 empty] | ____________ |  |  | Kč
[9 empty] | Cena celková: | [5 empty] | ____________ |  |  | Kč
[9 empty] | DPH: | [5 empty] | ____________ |  |  | Kč
[9 empty] | Cena s daní: | [5 empty] | ____________ |  |  | Kč
Měrné jednotky:
[5 empty] | Počet měrných jednotek: | [8 empty] | 1
[5 empty] | Náklad na měrnou jednotku: | [9 empty] | ____________ |  |  | Kč
|  |  | Vypracoval zadání: | [12 empty] | Vypracoval nabídku:
|  |  | Datum zadání: | [12 empty] | Datum vypracování nabídky:
| 3 |  |  |  |  | Svislé a kompletní konstrukce
| 1 | 285947111T00 | [5 empty] | Kotevní trn z bet.oceli R16 do chemické malty vč.vyvrtání | [8 empty] | KUS |  | 10 | ____________ |  |  | ____________
kotvení nového zdiva:5*2, zaměřeno acad, viz přílohy č.10,11 půdorysy nový stav, č 13 řez,č.14 pohled- nový stav
5*2=10,0000 [A]
| 2 | 311271177R00 | [5 empty] | Zdivo z tvárnic porobetonových hladkých tl. 30 cm | [8 empty] | M2 |  | 68.9552 | ____________ |  |  | ____________
1.pp:1,8*0,6 1.np:20,2*3-1,14*1,57-1*2,05 2,55*0,9+0,5*0,9 5,4*0,9+1,2*0,9*2,0+0,45*0,9*2,0+0,6*0,9 zaměřeno acad, viz přílohy č.10,11 půdorysy nový stav, č 13 řez, č.14 pohled- nový stav
(1,8*0,6)=1,0800 [A] (20,2*3)-(1,14*1,57)-(1*2,05)=56,7602 [B] 2,55*0,9+0,5*0,9=2,7450 [C] 5,4*0,9+1,2*0,9*2,0+0,45*0,9*2,0+0,6*0,9=8,3700 [D] Celkem: A+B+C+D=68,9552 [E]
| 3 |  |  |  |  | Svislé a kompletní konstrukce | [14 empty] | ____________
| 311 |  |  |  |  | Sádrokartonové konstrukce
| 1 | 342264051RT1 | [5 empty] | Podhled sádrokartonový na zavěšenou ocel. konstr. desky standard tl. 12,5 mm, bez izolace | [8 empty] | M2 |  | 341.9275 | ____________ |  |  | ____________
14,8*12,4+2,9*6,3*2+2,8*6,3+2*4,65+8,75*1,8 5,5*3,45+3,2*4,75+2,9*4,05*2+2,65*4,05+1,9*4,05 2,05*2,05+1,4*2,05+3,55*1,9-10,7325 zaměřeno acad, viz přílohy č. 12 půdorys 4.NP nový stav, č. 13 řez A-A nový stav
14,8*12,4+2,9*6,3*2+2,8*6,3+2*4,65+8,75*1,8=262,7500 [A] 5,5*3,45+3,2*4,75+2,9*4,05*2+2,65*4,05+1,9*4,05=76,0925 [B] 2,05*2,05+1,4*2,05+3,55*1,9-10,7325=3,0850 [C] Celkem: A+B+C=341,9275 [D]
| 2 | 342264051RT3 | [5 empty] | Podhled sádrokartonový na zavěšenou ocel. konstr. desky standard impreg. tl. 12,5 mm, bez izolace | [8 empty] | M2 |  | 10.7325 | ____________ |  |  | ____________
2,65*4,05, zaměřeno acad, viz přílohy č. 12 půdorys 4.NP nový stav, č. 13 řez A-A nový stav
2,65*4,05=10,7325 [A]
| 311 |  |  |  |  | Sádrokartonové konstrukce | [14 empty] | ____________
| 511 |  |  |  |  | Okapový chodník
| 1 | 564211112R00 | [5 empty] | Podklad ze štěrkopísku po zhutnění tloušťky 6 cm | [8 empty] | M2 |  | 24.95 | ____________ |  |  | ____________
zaměřeno acad, viz přílohy č. 11 půdorys 1.NP nový stav,
24,950=24,9500 [A]
| 2 | 59245601 | [5 empty] | Dlaždice betonová 50x50x5 cm šedá | [8 empty] | M2 |  | 25.449 | ____________ |  |  | ____________
zaměřeno acad, viz přílohy č. 11 půdorys 1.NP nový stav,
24,95*1,02=25,4490 [A]
| 3 | 596841111R00 | [5 empty] | Kladení dlažby z dlaždic kom.pro pěší do lože z MC | [8 empty] | M2 |  | 24.95 | ____________ |  |  | ____________
(0,9+31,5+6,4+3,9+7,2)*0,5 zaměřeno acad, viz přílohy č. 11 půdorys 1.NP nový stav,
(0,9+31,5+6,4+3,9+7,2)*0,5=24,9500 [A]
| 511 |  |  |  |  | Okapový chodník | [14 empty] | ____________
| 61 |  |  |  |  | Upravy povrchů vnitřní
| 1 | 602011141RT3 | [5 empty] | Štuk vnitřní ručně tloušťka vrstvy do 4 mm | [8 empty] | M2 |  | 77.3252 | ____________ |  |  | ____________
nové zdivo, zaměřeno acad, viz přílohy č.10,11 půdorysy nový stav, č 13 řez, č.14 pohled- nový stav
1,8*0,6=1,0800 [A] 20,2*3-1,14*1,57-1*2,05+0,6*0,9*2=57,8402 [B] 2,55*0,9+0,5*0,9=2,7450 [C] (5,4*0,9+1,2*0,9*2,0+0,45*0,9*2)*2=15,6600 [D] Celkem: A+B+C+D=77,3252 [E]
| 2 | 610991111R00 | [5 empty] | Zakrývání výplní vnitřních otvorů | [8 empty] | M2 |  | 50.285 | ____________ |  |  | ____________
nové výrobky: zaměřeno acad, viz přílohy č.14, 15, 16, pohledy nový stav, č.18 výpis plastových prvků
0,9*0,3+1,8*0,6*13+2,7*0,9*2+5,4*0,9*2+5,4*1,2*2=41,8500 [A] 0,9*1,5+0,9*1,97+1,6*1,97+1,2*0,9*2=8,4350 [B] Celkem: A+B=50,2850 [C]
| 3 | 612409991R00 | [5 empty] | Začištění omítek kolem oken,dveří apod. | [8 empty] | M |  | 99.78 | ____________ |  |  | ____________
nové výrobky: zaměřeno acad, viz přílohy č.14, 15, 16, pohledy nový stav, č.18 výpis plastových prvků
(0,9+0,3*2+(1,8+0,6*2)*13+(2,7+0,9*2)*2+(5,4+0,9*2)*2+(5,4+1,2*2)*2)=79,5000 [A] (0,9+1,5*2+0,9+1,97*2+1,6+1,97*2+(1,2+0,9*2)*2)=20,2800 [B] Celkem: A+B=99,7800 [C]
| 4 | 612425931RT2 | [5 empty] | Omítka vápenná vnitřního ostění - štuková s použitím suché maltové směsi | [8 empty] | M2 |  | 19.956 | ____________ |  |  | ____________
nové výrobky: zaměřeno acad, viz přílohy č.14, 15, 16, pohledy nový stav, č.13 řez A-A nový stav, č.18 výpis plastových prvků
(0,9+0,3*2+(1,8+0,6*2)*13+(2,7+0,9*2)*2+(5,4+0,9*2)*2+(5,4+1,2*2)*2)*0,2=15,9000 [A] (0,9+1,5*2+0,9+1,97*2+1,6+1,97*2+(1,2+0,9*2)*2)*0,2=4,0560 [B] Celkem: A+B=19,9560 [C]
| 5 | 612481211RT7 | [5 empty] | Montáž výztužné sítě (perlinky) do stěrky-stěny včetně výztužné sítě a stěrkového tmelu | [8 empty] | M2 |  | 77.3252 | ____________ |  |  | ____________
nové zdivo: zaměřeno acad, viz přílohy č.10,11 půdorysy nový stav, č 13 řez A-A nový stav, č.14 pohled- nový stav
1,8*0,6=1,0800 [B] 20,2*3-1,14*1,57-1*2,05+0,6*0,9*2=57,8402 [C] 2,55*0,9+0,5*0,9=2,7450 [D] (5,4*0,9+1,2*0,9*2+0,45*0,9*2)*2=15,6600 [E] Celkem: B+C+D+E=77,3252 [F]
| 6 | 632451024R00 | [5 empty] | Vyrovnávací potěr MC 15, v pásu, tl. 50 mm | [8 empty] | M2 |  | 14.025 | ____________ |  |  | ____________
nové okna: zaměřeno acad, viz přílohy č.14, 15, 16, pohledy nový stav, č.18 výpis plastových prvků
(0,9+1,8*13+2,7*2+5,4*4+1,2*4)*0,25=14,0250 [A]
| 61 |  |  |  |  | Upravy povrchů vnitřní | [14 empty] | ____________
| 62 |  |  |  |  | Upravy povrchů vnější
| 1 | 602011188RT6 | [5 empty] | Omítka stěn tenkovrstvá silikonová barevná zatíraná, tloušťka vrstvy 1,5 mm | [8 empty] | M2 |  | 14.4 | ____________ |  |  | ____________
sloupy:(0,4+0,4)*2*3*3, zaměřeno acad, viz přílohy č. 10,11 půdorysy nový stav, č. 13 řez A-A nový stav, č.14 pohled SZ nový stav
(0,4+0,4)*2*3*3=14,4000 [A]
| 2 | 602011189R00 | [5 empty] | Omítka stěn mozaiková | [8 empty] | M2 |  | 58.359 | ____________ |  |  | ____________
sokl:(24,4+13,3-2,4+30,7+6,5+9,2+3,4)*0,7 (4,5+6,9+1,25+2,4)*0,3 -(0,9*0,3+1,8*0,6*16+1,7*(1,97-0,4)) (0,9+0,3*2+(1,8+0,6*2)*16+1,57*2)*0,2 2*1,3+2,1*1,3/2 zaměřeno acad, viz přílohy č. 10,11 půdorysy nový stav, č. 13 řez A-A nový stav, č.14, 15,16 pohledy- nový stav
(24,4+13,3-2,4+30,7+6,5+9,2+3,4)*0,7=59,5700 [A] (4,5+6,9+1,25+2,4)*0,3=4,5150 [B] -(0,9*0,3+1,8*0,6*16+1,7*(1,97-0,4))=-20,2190 [C] (0,9+0,3*2+(1,8+0,6*2)*16+1,57*2)*0,2=10,5280 [D] 2*1,3+2,1*1,3/2=3,9650 [E] Celkem: A+B+C+D+E=58,3590 [F]
| 3 | 602011193R00 | [5 empty] | Kontaktní nátěr pod omítky | [8 empty] | M2 |  | 14.4 | ____________ |  |  | ____________
sloupy:(0,4+0,4)*2*3*3, aměřeno acad, viz přílohy č. 10,11 půdorysy nový stav, č. 13 řez A-A nový stav, č.14 pohled SZ nový stav
(0,4+0,4)*2*3*3=14,4000 [A]
| 4 | 602011195R00 | [5 empty] | Kontaktní nátěr pod mozaikové omítky | [8 empty] | M2 |  | 58.36 | ____________ |  |  | ____________
sokl:(24,4+13,3-2,4+30,7+6,5+9,2+3,4)*0,7 (4,5+6,9+1,25+2,4)*0,3 -(0,9*0,3+1,8*0,6*16+1,7*(1,97-0,4)) (0,9+0,3*2+(1,8+0,6*2)*16+1,57*2)*0,2 2*1,3+2,1*1,3/2 zaměřeno acad, viz přílohy č. 10,11 půdorysy nový stav, č. 13 řez A-A nový stav, č.14, 15,16 pohledy- nový stav
(24,4+13,3-2,4+30,7+6,5+9,2+3,4)*0,7=59,5700 [A] (4,5+6,9+1,25+2,4)*0,3=4,5150 [B] -(0,9*0,3+1,8*0,6*16+1,7*(1,97-0,4))=-20,2190 [C] (0,9+0,3*2+(1,8+0,6*2)*16+1,57*2)*0,2=10,5280 [D] 2*1,3+2,1*1,3/2=3,9650 [E] Celkem: A+B+C+D+E=58,3590 [F]
| 5 | 602031101R00 | [5 empty] | Přilnavostní a penetrační nátěr stěn | [8 empty] | M2 |  | 1138.6802 | ____________ |  |  | ____________
fasáda:105,038+47,831+971,4112 sloupy:(0,4+0,4)*2*3*3 zaměřeno acad, viz přílohy č. 10,11,12 půdorysy nový stav, č. 13 řez A-A nový stav, č.14, 15,16 pohledy- nový stav
105,038+47,831+971,4112=1 124,2802 [A] (0,4+0,4)*2*3*3=14,4000 [B] Celkem: A+B=1 138,6802 [C]
| 6 | 62000-0001 | [5 empty] | Vyrovnání nerovného povrchu podlepením | [8 empty] | M2 |  | 224.856 | ____________ |  |  | ____________
20% z celk.plochy:(105,038+47,831+971,4112)*0,2 zaměřeno acad, viz přílohy č. 10,11,12 půdorysy nový stav, č. 13 řez A-A nový stav, č.14, 15,16 pohledy- nový stav
(105,038+47,831+971,4112)*0,20=224,8560 [A]
| 7 | 62000-0002 | [5 empty] | Dilatace ve styku komín - KZS | [8 empty] | M |  | 37.6 | ____________ |  |  | ____________
18,8*2,0, zaměřeno acad, viz přílohy č.11,12 půdorysy nový stav, č. 13 řez A-A nový stav, č.14, 15,16 pohledy- nový stav
18,8*2=37,6000 [A]
| 8 | 62000-0003 | [5 empty] | Utěsnění spár - paropropustný a vodotěsný způsob | [8 empty] | M |  | 701.73 | ____________ |  |  | ____________
498,07+203,66, zaměřeno acad, viz přílohy č. 10,11,12 půdorysy nový stav, č. 13 řez A-A nový stav, č.14, 15,16 pohledy- nový stav
498,07+203,66=701,7300 [A]
| 9 | 62000-0004 | [5 empty] | Výměna porušených cihel v komínovém tělese | [8 empty] | KUS |  | 10 | ____________ |  |  | ____________
zaměřeno na stavbě
10=10,0000 [A]
| 10 | 62000-0005 | [5 empty] | Ukončovací lišta u potrubí | [8 empty] | M |  | 6 | ____________ |  |  | ____________
(2,5+0,5)*2, zaměřeno na stavbě
(2,5+0,5)*2=6,0000 [A]
| 11 | 620991121R00 | [5 empty] | Zakrývání výplní vnějších otvorů z lešení | [8 empty] | M2 |  | 311.2638 | ____________ |  |  | ____________
zaměřeno acad, viz přílohy č.14, 15, 16, pohledy nový stav,
1,8*0,6*16+0,9*0,3+1,7*1,97=20,8990 [A] 1,5*1,8+1,2*0,6*5+2,4*1,8*2+5,4*1,2*3+2,7*0,9=36,8100 [B] 1*2,05+1,14*1,57+1*2,05+2,55*1,7+2,5*2,7+(1+1,3)*1,2+1,2*1,2+1,5*1,2=22,9748 [C] 1,5*1,8+1,2*0,6*5+2,4*1,8*16+2,4*0,6=76,8600 [D] 1,5*1,8+1,2*0,6*5+2,4*1,8*16+2,4*0,6=76,8600 [E] 1,5*1,8+1,2*0,6*5+2,4*1,8*16+2,4*0,6=76,8600 [F] Celkem: A+B+C+D+E+F=311,2638 [G]
| 12 | 622311024R00 | [5 empty] | Zakládací lišta KZS tl. 120 mm | [8 empty] | M |  | 87.96 | ____________ |  |  | ____________
(30,74+13,24)*2, zaměřeno acad, viz přílohy č.14, 15, 16, pohledy nový stav,
(30,74+13,24)*2=87,9600 [A]
| 13 | 622311114x01 | [5 empty] | Nadokenní profil - okapnička | [8 empty] | M |  | 218.89 | ____________ |  |  | ____________
okení a dveřní otvory: 1.pp:1,8*16+0,9+1,7 1.np:1,5+1,2*5+2,4*2+5,4*3 1+1,14+1+2,35+2,5+1+1,2+1,2+1,2+1,5 2.np:1,5+1,2*5+2,4*16+2,4 3.np:1,5+1,2*5+2,4*16+2,4 4.np:1,5+1,2*5+2,4*16+2,4 zaměřeno acad, viz přílohy č.14, 15, 16, pohledy nový stav,
1,8*16+0,9+1,7=31,4000 [A]
1,5+1,2*5+2,4*2+5,4*3=28,5000 [B] 1+1,14+1+2,35+2,5+1+1,2+1,2+1,2+1,5=14,0900 [C] 1,5+1,2*5+2,4*16+2,4=48,3000 [D] 1,5+1,2*5+2,4*16+2,4=48,3000 [E] 1,5+1,2*5+2,4*16+2,4=48,3000 [F] Celkem: A+B+C+D+E+F=218,8900 [G]
| 14 | 622311133RT3 | [5 empty] | Zateplovací systém, fasáda, EPS F tl.120 mm vč.silikonové zatírané omítky, zrno 1,5mm | [8 empty] | M2 |  | 971.4112 | ____________ |  |  | ____________
celková plocha:(30,74+13,24)*2*(15,2-0,7) zateplení XPS:-(7+5,3+4,6)*0,5 otvory: 1.np:-(1,5*1,8+1,2*0,6*5+2,4*1,8*2+5,4*1,2*3) -(1*2,05+1,14*1,57+1*2,05+2,55*1,7+2,5*2,7+(1+1,3)*1,2+1,2*1,2+1,5*1,2) 2.np:-(1,5*1,8+1,2*0,6*5+2,4*1,8*16+2,4*0,6) 3.np:-(1,5*1,8+1,2*0,6*5+2,4*1,8*16+2,4*0,6) 4.np:-(1,5*1,8+1,2*0,6*5+2,4*1,8*16+2,4*0,6) komín:-2,9*14,5 vrátnice:-((3,7+5,3)/2*1,1+5,3*1+6,3*2,336)+(3,3+9,8+3,4)*2,55-0,5*1,5 dispečink:-(6,7*2,336+(3,3+7)/2*2,1)+(4,6+6,95+1,25)*2,55 římsa vrátnice+dispečink:(3,3+9,8+3,4+4,6+6,95+1,25)*0,3 zídka k bráně:1,94*1,6 zaměřeno acad, viz přílohy č. 10, 11, 12 půdorysy nový stav, č.13 řez A-A nový stav, č.14, 15, 16, pohledy nový stav,
(30,74+13,24)*2*(15,2-0,7)=1 275,4200 [A] -(7+5,3+4,6)*0,5=-8,4500 [B] -(1,5*1,8+1,2*0,6*5+2,4*1,8*2+5,4*1,2*3)=-34,3800 [C] -(1*2,05+1,14*1,57+1*2,05+2,55*1,7+2,5*2,7+(1+1,3)*1,2+1,2*1,2+1,5*1,2)=-22,9748 [D] 2.np-(1,5*1,8+1,2*0,6*5+2,4*1,8*16+2,4*0,6)=-76,8600 [E] 3.np-76,86=-76,8600 [F] 4.np-76,86=-76,8600 [G] -2,9*14,5=-42,0500 [H] -((3,7+5,3)/2*1,1+5,3*1+6,3*2,336)+(3,3+9,8+3,4)*2,55-0,5*1,5=16,3582 [I] -(6,7*2,336+(3,3+7)/2*2,1)+(4,6+6,95+1,25)*2,55=6,1738 [J] (3,3+9,8+3,4+4,6+6,95+1,25)*0,3=8,7900 [K] 1,94*1,6=3,1040 [L]
Celkem: A+B+C+D+E+F+G+H+I+J+K+L=971,4112 [M]
| 15 | 622311152x01 | [5 empty] | Zateplovací systém ostění, XPS F tl. 30 mm vč.silikonové zatírané omítky, zrno 1,5mm | [8 empty] | M2 |  | 105.938 | ____________ |  |  | ____________
okení a dveřní otvory: 1.pp:((1,8+0,6*2)*16+0,9+0,3*2+1,7+1,97*2)*0,2 1.np:(1,5+1,8*2+(1,2+0,6*2)*5+(2,4+1,8*2)*2+(5,4+1,2*2)*3)*0,2 (1+2,05*2+1,14+1,57*2+1+2,05*2+2,35+1,7*2+2,5+2,7*2)*0,2 (1+1,3+1,2*2+1,2+1,2*2+1,5+1,2*2)*0,2 2.np:(1,5+1,8*2+(1,2+0,6*2)*5+(2,4+1,8*2)*16+2,4+0,6*2)*0,2 3.np:(1,5+1,8*2+(1,2+0,6*2)*5+(2,4+1,8*2)*16+2,4+0,6*2)*0,2 4.np:(1,5+1,8*2+(1,2+0,6*2)*5+(2,4+1,8*2)*16+2,4+0,6*2)*0,2 okenní pásy zapuštěné:(5,4+0,6+4,7+0,6)*0,12*4 zaměřeno acad, viz přílohy č. 10, 11, 12 půdorysy nový stav, č.13 řez A-A nový stav, č.14, 15, 16, pohledy nový stav,
((1,8+0,6*2)*16+0,9+0,3*2+1,7+1,97*2)*0,2=11,0280 [A] (1,5+1,8*2+(1,2+0,6*2)*5+(2,4+1,8*2)*2+(5,4+1,2*2)*3)*0,2=10,5000 [B] (1+2,05*2+1,14+1,57*2+1+2,05*2+2,35+1,7*2+2,5+2,7*2)*0,2=5,6260 [C] (1+1,3+1,2*2+1,2+1,2*2+1,5+1,2*2+2,7+0,9*2)*0,2=3,3400 [D] 2.np (1,5+1,8*2+(1,2+0,6*2)*5+(2,4+1,8*2)*16+2,4+0,6*2)*0,2=23,3400 [E] 3.np 23,34=23,3400 [F] 4.np 23,34=23,3400 [G] (5,4+0,6+4,7+0,6)*0,12*4=5,4240 [H] Celkem: A+B+C+D+E+F+G+H=105,9380 [I]
| 16 | 622311521RV1 | [5 empty] | Zateplovací systém, sokl, XPS tl. 80 mm zakončený stěrkou s výztužnou tkaninou | [8 empty] | M2 |  | 47.831 | ____________ |  |  | ____________
sokl:(24,4+13,3-2,4+30,7+6,5+9,2+3,4)*0,7 (4,5+6,9+1,25+2,4)*0,3 -(0,9*0,3+1,8*0,6*16+1,7*(1,97-0,4)) 2*1,3+2,1*1,3/2 zaměřeno acad, viz přílohy č. 10, 11, 12 půdorysy nový stav, č.13 řez A-A nový stav, č.14, 15, 16, pohledy nový stav,
(24,4+13,3-2,4+30,7+6,5+9,2+3,4)*0,7=59,5700 [A] (4,5+6,9+1,25+2,4)*0,3=4,5150 [B] -(0,9*0,3+1,8*0,6*16+1,7*(1,97-0,4))=-20,2190 [C] 2*1,3+2,1*1,3/2=3,9650 [D]
Celkem: A+B+C+D=47,8310 [E]
| 17 | 622311523RT1 | [5 empty] | Zateplovací systém, XPS tl. 120 mm vč.silikonové zatírané omítky, zrno 1,5mm | [8 empty] | M2 |  | 8.45 | ____________ |  |  | ____________
(7+5,3+4,6)*0,5 zaměřeno acad, viz přílohy č. 10, 11, 12 půdorysy nový stav, č.13 řez A-A nový stav, č.14, 15, 16, pohledy nový stav,
(7+5,3+4,6)*0,5=8,4500 [A]
| 18 | 622315563R00 | [5 empty] | Zateplovací systém, parapet, XPS tl. 30 mm | [8 empty] | M2 |  | 40.732 | ____________ |  |  | ____________
zaměřeno acad, viz přílohy č. 10, 11, 12 půdorysy nový stav, č.13 řez A-A nový stav, č.14, 15, 16, pohledy nový stav,
203,66*0,2=40,7320 [A]
| 19 | 622405930x01 | [5 empty] | KZS rohová lišta Al 10x10cm+tkanina | [8 empty] | M |  | 558.87 | ____________ |  |  | ____________
okení a dveřní otvory: 1.pp:((1,8+0,6*2)*16+0,9+0,3*2+1,7+1,97*2) 1.np:(1,5+1,8*2+(1,2+0,6*2)*5+(2,4+1,8*2)*2+(5,4+1,2*2)*3) (1+2,05*2+1,14+1,57*2+1+2,05*2+2,35+1,7*2+2,5+2,7*2) (1+1,3+1,2*2+1,2+1,2*2+1,5+1,2*2) 2.np:(1,5+1,8*2+(1,2+0,6*2)*5+(2,4+1,8*2)*16+2,4+0,6*2) 3.np:(1,5+1,8*2+(1,2+0,6*2)*5+(2,4+1,8*2)*16+2,4+0,6*2) 4.np:(1,5+1,8*2+(1,2+0,6*2)*5+(2,4+1,8*2)*16+2,4+0,6*2) rohy:15,2*4 zaměřeno acad, viz přílohy č. 10, 11, 12 půdorysy nový stav, č.13 řez A-A nový stav, č.14, 15, 16, pohledy nový stav,
((1,8+0,6*2)*16+0,9+0,3*2+1,7+1,97*2)=55,1400 [A] (1,5+1,8*2+(1,2+0,6*2)*5+(2,4+1,8*2)*2+(5,4+1,2*2)*3)=52,5000 [B] (1+2,05*2+1,14+1,57*2+1+2,05*2+2,35+1,7*2+2,5+2,7*2)=28,1300 [C] (1+1,3+1,2*2+1,2+1,2*2+1,5+1,2*2)=12,2000 [D] 2.np (1,5+1,8*2+(1,2+0,6*2)*5+(2,4+1,8*2)*16+2,4+0,6*2)=116,7000 [E] 3.np 116,700=116,7000 [F] 4.np 116,700=116,7000 [G] 15,2*4=60,8000 [H] Celkem: A+B+C+D+E+F+G+H=558,8700 [I]
| 20 | 622405940x01 | [5 empty] | KZS začišťovací okenní lišta APU | [8 empty] | M |  | 498.07 | ____________ |  |  | ____________
okení a dveřní otvory: 1.pp:((1,8+0,6*2)*16+0,9+0,3*2+1,7+1,97*2) 1.np:(1,5+1,8*2+(1,2+0,6*2)*5+(2,4+1,8*2)*2+(5,4+1,2*2)*3) (1+2,05*2+1,14+1,57*2+1+2,05*2+2,35+1,7*2+2,5+2,7*2) (1+1,3+1,2*2+1,2+1,2*2+1,5+1,2*2) 2.np:(1,5+1,8*2+(1,2+0,6*2)*5+(2,4+1,8*2)*16+2,4+0,6*2) 3.np:(1,5+1,8*2+(1,2+0,6*2)*5+(2,4+1,8*2)*16+2,4+0,6*2) 4.np:(1,5+1,8*2+(1,2+0,6*2)*5+(2,4+1,8*2)*16+2,4+0,6*2) zaměřeno acad, viz přílohy č. 10, 11, 12 půdorysy nový stav, č.13 řez A-A nový stav, č.14, 15, 16, pohledy nový stav,
((1,8+0,6*2)*16+0,9+0,3*2+1,7+1,97*2)=55,1400 [A] (1,5+1,8*2+(1,2+0,6*2)*5+(2,4+1,8*2)*2+(5,4+1,2*2)*3)=52,5000 [B] (1+2,05*2+1,14+1,57*2+1+2,05*2+2,35+1,7*2+2,5+2,7*2)=28,1300 [C] (1+1,3+1,2*2+1,2+1,2*2+1,5+1,2*2)=12,2000 [D] 2.np (1,5+1,8*2+(1,2+0,6*2)*5+(2,4+1,8*2)*16+2,4+0,6*2)=116,7000 [E] 3.np 116,700=116,7000 [F] 4.np 116,700=116,7000 [G] 55,14+52,50+28,13+12,20+116,700+116,700+116,700=498,0700 [A]
| 21 | 622405950x01 | [5 empty] | Připojení parapetů připojovacími profily | [8 empty] | M |  | 203.66 | ____________ |  |  | ____________
zaměřeno acad, viz přílohy č. 10, 11, 12 půdorysy nový stav, č.13 řez A-A nový stav, č.14, 15, 16, pohledy nový stav,
203,660=203,6600 [A]
| 22 | 622481211RT7 | [5 empty] | Montáž výztužné sítě do stěrkového tmelu včetně výztužné sítě a stěrkového tmelu | [8 empty] | M2 |  | 14.4 | ____________ |  |  | ____________
sloupy:(0,4+0,4)*2*3*3 zaměřeno acad, viz přílohy č. 10,11 půdorysy nový stav, č. 13 řez A-A nový stav, č.14 pohled SZ nový stav
(0,4+0,4)*2*3*3=14,4000 [A]
| 23 | 622904112R00 | [5 empty] | Očištění fasád tlakovou vodou složitost 1 - 2 | [8 empty] | M2 |  | 1138.6802 | ____________ |  |  | ____________
fasáda:105,038+47,831+971,4112 sloupy:(0,4+0,4)*2*3*3
zaměřeno acad, viz přílohy č. 10, 11, 12 půdorysy nový stav, č.13 řez A-A nový stav, č.14, 15, 16, pohledy nový stav,
105,038+47,831+971,4112=1 124,2802 [A] (0,4+0,4)*2*3*3=14,4000 [B] Celkem: A+B=1 138,6802 [C]
| 24 | 627452111R00 | [5 empty] | Spárování maltou MCs zapuštěné rovné, zdí z cihel | [8 empty] | M2 |  | 122.23 | ____________ |  |  | ____________
komín:(1,5+2,9+1,5)*18,8+2,9*3,9 zaměřeno acad, viz přílohy č.11,12 půdorysy nový stav, č. 13 řez A-A nový stav, č.14, 15,16 pohledy- nový stav
(1,5+2,9+1,5)*18,8+2,9*3,9=122,2300 [A]
| 25 | 979990001R00 | [5 empty] | Likvidace odpadů z montáže ETICS | [8 empty] | M2 |  | 1124.2802 | ____________ |  |  | ____________
105,038+47,831+971,4112 propočet acad
105,038+47,831+971,4112=1 124,2802 [A]
| 62 |  |  |  |  | Upravy povrchů vnější | [14 empty] | ____________
| 713 |  |  |  |  | Izolace tepelné
| 1 | 63151379.A | [5 empty] | Deska z minerální plsti tl.200 mm lambda max=0,033W/mK | [8 empty] | M2 |  | 370.293 | ____________ |  |  | ____________
zaměřeno acad, viz přílohy č.12 půdorys 4NP nový stav, č. 13 řez A-A nový stav,
352,66*1,05=370,2930 [A]
| 2 | 713111121R00 | [5 empty] | Izolace tepelné stropů rovných spodem, drátem | [8 empty] | M2 |  | 352.66 | ____________ |  |  | ____________
14,8*12,4+2,9*6,3*2+2,8*6,3+2*4,65+8,75*1,8 5,5*3,45+3,2*4,75+2,9*4,05*2+2,65*4,05+1,9*4,05 2,05*2,05+1,4*2,05+3,55*1,9 zaměřeno acad, viz přílohy č.12 půdorys 4NP nový stav, č. 13 řez A-A nový stav,
14,8*12,4+2,9*6,3*2+2,8*6,3+2*4,65+8,75*1,8=262,7500 [A] 5,5*3,45+3,2*4,75+2,9*4,05*2+2,65*4,05+1,9*4,05=76,0925 [B] 2,05*2,05+1,4*2,05+3,55*1,9=13,8175 [C] Celkem: A+B+C=352,6600 [D]
| 3 | 713111221RS3 | [5 empty] | Montáž parozábrany, zavěšené podhl., přelep. spojů vč.dodávky parotěsné fólie | [8 empty] | M2 |  | 352.66 | ____________ |  |  | ____________
zaměřeno acad, viz přílohy č.12 půdorys 4NP nový stav, č. 13 řez A-A nový stav,
352,66=352,6600 [A]
| 4 | 998713203R00 | [5 empty] | Přesun hmot pro izolace tepelné, výšky do 24 m | [8 empty] | % |  | 1546.27 | ____________ |  |  | ____________
za oddíl izolace tepelné
1546,27=1 546,2700 [A]
| 713 |  |  |  |  | Izolace tepelné | [14 empty] | ____________
| 764 |  |  |  |  | Konstrukce klempířské
| 1 | 764334200x01 | [5 empty] | Lemování zdí na plochých stř., 2díly, rš 340 mm z Pz lakovaného plechu | [8 empty] | M |  | 21 | ____________ |  |  | ____________
15/K:21, zaměřeno acad, viz přílohy č.12 půdorys 4NP nový stav, č. 13 řez A-A nový stav, č.19 výpis klempířských prvků
21=21,0000 [A]
| 2 | 764410850R00 | [5 empty] | Demontáž oplechování parapetů,rš od 100 do 330 mm | [8 empty] | M |  | 228 | ____________ |  |  | ____________
1.pp:31,5 1.np:34,5+17 2.np:48,4 3.np:48,3 4.np:48,3 zaměřeno acad, viz přílohy č. 10, 11, 12 půdorysy nový stav, č.13 řez A-A nový stav, č.14, 15, 16, pohledy nový stav,
31,5+(34,5+17)+48,4+48,3+48,3=228,0000 [A]
| 3 | 764430840R00 | [5 empty] | Demontáž oplechování zdí,rš od 330 do 500 mm | [8 empty] | M |  | 87 | ____________ |  |  | ____________
atika:(30,5+13)*2 zaměřeno acad, viz přílohy č.12 půdorys 4NP nový stav, č. 13 řez A-A nový stav,
(30,5+13)*2=87,0000 [A]
| 4 | 764454000x01 | [5 empty] | Demontáž odpadních trub kruhových,D 120 mm úprava a zpětná montáž | [8 empty] | M |  | 5.9 | ____________ |  |  | ____________
zaměřeno na stavbě
2,95*2=5,9000 [A]
| 5 | 764731110x01 | [5 empty] | Oplechování zdí z Pz plechu lakovaného rš 512 | [8 empty] | M |  | 88.2 | ____________ |  |  | ____________
14/K:87+1,2 zaměřeno acad, viz přílohy č.12 půdorys 4NP nový stav, č. 13 řez A-A nový stav, č.19 výpis klempířských prvků
87+1,2=88,2000 [A]
| 6 | 764908306x01 | [5 empty] | Oplechování parapetů, rš 145-215 mm lakovaný Al plech | [8 empty] | M |  | 46.72 | ____________ |  |  | ____________
7/K:11,68*4 zaměřeno acad, viz přílohy č. 10, 11, 12 půdorysy nový stav, č.13 řez A-A nový stav, č.14, 15, 16, pohledy nový stav, č.17 detaily, č.19 výpis klempířských prvků
11,68*4=46,7200 [A]
| 7 | 764908307x01 | [5 empty] | Oplechování parapetů, rš 215 mm lakovaný Al plech | [8 empty] | M |  | 189.35 | ____________ |  |  | ____________
3/K:2,66 4/K:5,36 53/K:5,36*3 6/K:2,36*55 8/K:23,77 9/K:1,46*8 zaměřeno acad, viz přílohy č. 10, 11, 12 půdorysy nový stav, č.13 řez A-A nový stav, č.14, 15, 16, pohledy nový stav, č.17 detaily, č.19 výpis klempířských prvků
2,66+5,36+5,36*3+2,36*55+23,77+1,46*8=189,3500 [A]
| 8 | 764908307x02 | [5 empty] | Oplechování parapetů, rš 275 mm lakovaný Al plech | [8 empty] | M |  | 29.02 | ____________ |  |  | ____________
1/K:0,86 2/K:1,76*16 zaměřeno acad, viz přílohy č. 10, 11, 12 půdorysy nový stav, č.13 řez A-A nový stav, č.14, 15, 16, pohledy nový stav, č.17 detaily, č.19 výpis klempířských prvků
0,86+1,76*16=29,0200 [A]
| 9 | 764908308x01 | [5 empty] | Oplechování parapetů, rš 365 mm lakovaný Al plech | [8 empty] | M |  | 6.69 | ____________ |  |  | ____________
10/K:1,46 11/K:1,16 12/K:2,41 13/K:1,66 zaměřeno acad, viz přílohy č. 10, 11, 12 půdorysy nový stav, č.13 řez A-A nový stav, č.14, 15, 16, pohledy nový stav, č.17 detaily, č.19 výpis klempířských prvků
1,46+1,16+2,41+1,66=6,6900 [A]
| 10 | 998764203R00 | [5 empty] | Přesun hmot pro klempířské konstr., výšky do 24 m | [8 empty] | % |  | 1694.31 | ____________ |  |  | ____________
pro oddíl konstrukce klempířské
1694,31=1 694,3100 [A]
| 764 |  |  |  |  | Konstrukce klempířské | [14 empty] | ____________
| 767 |  |  |  |  | Konstrukce zámečnické
| 1 | 76700-1001 | [5 empty] | 1/Z M+D systém.prvek-plast.stříška pult.4600/1500 zasklení akrylovým sklem vč.okapu s odtokem | [8 empty] | KUS |  | 1 | ____________ |  |  | ____________
zaměřeno acad, viz přílohy č. 11 půdorys nový stav, č.16, pohled nový stav, č.20 výpis zámečnických výrobků
1=1,0000 [A]
| 2 | 76700-1002 | [5 empty] | 2/Z M+D nové schodišťové zábradlí z pozink.oceli vč.kotvení, h=1000mm | [8 empty] | M |  | 1.64 | ____________ |  |  | ____________
zaměřeno acad, viz přílohy č. 11 půdorys nový stav, č.13 řez A-A nový stav, č.14, pohled nový stav, č.20 výpis zámečnických výrobků
1,64=1,6400 [A]
| 3 | 76700-1003 | [5 empty] | 3/Z M+D nové zábradlí z pozink.oceli vč.kotvení, h=1000mm | [8 empty] | M |  | 5.1 | ____________ |  |  | ____________
zaměřeno acad, viz přílohy č. 11 půdorys nový stav, č.13 řez A-A nový stav, č.14,16 pohledy nový stav, č.20 výpis zámečnických výrobků
5,10=5,1000 [A]
| 4 | 76700-1004 | [5 empty] | 4/Z M+D nová ocelová mříž 1840/540 vč.kotvení | [8 empty] | KUS |  | 4 | ____________ |  |  | ____________
zaměřeno acad, viz přílohy č. 11 půdorys nový stav, č.13 řez A-A nový stav, č.14, pohled nový stav, č.20 výpis zámečnických výrobků
4=4,0000 [A]
| 5 | 76700-1005 | [5 empty] | 5/Z M+D ocelové dveře 900/1790 mmvč. zárubně kování, povrchové úpravy, PO EW 30 C2 DP1 | [8 empty] | KUS |  | 1 | ____________ |  |  | ____________
zaměřeno acad, viz přílohy č. 11 půdorys nový stav, č.13 řez A-A nový stav, č.14, pohled nový stav, č.20 výpis zámečnických výrobků
1=1,0000 [A]
| 6 | 76700-1006 | [5 empty] | 6/Z M+D ocelové dveře 1450/1970 mmvč. zárubně kování, povrchové úpravy, PO EI 45 C2 DP1 | [8 empty] | KUS |  | 2 | ____________ |  |  | ____________
zaměřeno acad, viz přílohy č.10, 11 půdorysy nový stav, č.13 řez A-A nový stav, č.14, pohled nový stav, č.20 výpis zámečnických výrobků
2=2,0000 [A]
| 7 | 76700-1007 | [5 empty] | M+D demontáž ocelové mříže 1840/540mm úprava kotvení, zpětná montáž | [8 empty] | KUS |  | 3 | ____________ |  |  | ____________
zaměřeno acad, viz přílohy č. 11 půdorys nový stav, č.13 řez A-A nový stav, č.14, pohled nový stav,
3=3,0000 [A]
| 8 | 76700-1008 | [5 empty] | Demontáž žebříku s ochr.košem h=17,65m úprava kotvení, zpětná montáž | [8 empty] | KUS |  | 1 | ____________ |  |  | ____________
zaměřeno acad, viz přílohy č. 11 půdorys nový stav, č.13 řez A-A nový stav, č.14, pohled nový stav,
1=1,0000 [A]
| 9 | 76790-0001 | [5 empty] | Demontáž, uložení na skládku+zpětná montáž přístřešek - trapéz.plech+ocelová kce | [8 empty] | M2 |  | 22.05 | ____________ |  |  | ____________
půdorysná plocha:10,5*2,1, přesuny v rámci areálu do 500 m výška do 3,0 m, zaměřeno na stavbě, viz přílohy č. 02 půdorys bourací práce, č.11 půdorys nový stav,
10,5*2,1=22,0500 [A]
| 767 |  |  |  |  | Konstrukce zámečnické | [14 empty] | ____________
| 769 |  |  |  |  | Otvorove prvky z plastu
| 1 | 76900-1001 | [5 empty] | 1/P M+D plastové okno 900/300mm U=1,2W/m2/K provedeno dle PD | [8 empty] | KUS |  | 1 | ____________ |  |  | ____________
zaměřeno acad, viz přílohy č. 10, 11, 12 půdorysy nový stav, č.13 řez A-A nový stav, č.14, 15, 16, pohledy nový stav, č.18 výpis plastových prvků
1=1,0000 [A]
| 2 | 76900-1002 | [5 empty] | 2/P M+D plastové okno 1800/600mm U=1,2W/m2/K provedeno dle PD | [8 empty] | KUS |  | 13 | ____________ |  |  | ____________
zaměřeno acad, viz přílohy č. 10, 11, 12 půdorysy nový stav, č.13 řez A-A nový stav, č.14, 15, 16, pohledy nový stav, č.18 výpis plastových prvků
13=13,0000 [A]
| 3 | 76900-1003 | [5 empty] | 3/P M+D plastové okno 2700/900mm U=1,2W/m2/K provedeno dle PD | [8 empty] | KUS |  | 1 | ____________ |  |  | ____________
zaměřeno acad, viz přílohy č. 10, 11, 12 půdorysy nový stav, č.13 řez A-A nový stav, č.14, 15, 16, pohledy nový stav, č.18 výpis plastových prvků
1=1,0000 [A]
| 4 | 76900-1004 | [5 empty] | 4/P M+D plastové okno 5400/900mm U=1,2W/m2/K provedeno dle PD | [8 empty] | KUS |  | 3 | ____________ |  |  | ____________
zaměřeno acad, viz přílohy č. 10, 11, 12 půdorysy nový stav, č.13 řez A-A nový stav, č.14, 15, 16, pohledy nový stav, č.18 výpis plastových prvků
3=3,0000 [A]
| 5 | 76900-1005 | [5 empty] | 5/P M+D plastové okno 5400/1200mm U=1,2W/m2/K provedeno dle PD | [8 empty] | KUS |  | 2 | ____________ |  |  | ____________
zaměřeno acad, viz přílohy č. 10, 11, 12 půdorysy nový stav, č.13 řez A-A nový stav, č.14, 15, 16, pohledy nový stav, č.18 výpis plastových prvků
2=2,0000 [A]
| 6 | 76900-1006 | [5 empty] | 6/P M+D plastové dveře 900/1500mm U=1,2W/m2/K provedeno dle PD | [8 empty] | KUS |  | 1 | ____________ |  |  | ____________
zaměřeno acad, viz přílohy č. 10, 11, půdorysy nový stav, č.13 řez A-A nový stav, č.14, 15, 16, pohledy nový stav, č.18 výpis plastových prvků
1=1,0000 [A]
| 7 | 76900-1007 | [5 empty] | 7/P M+D plastové dveře 900/1970mm U=1,2W/m2/K provedeno dle PD | [8 empty] | KUS |  | 1 | ____________ |  |  | ____________
zaměřeno acad, viz přílohy č. 10, 11, půdorysy nový stav, č.13 řez A-A nový stav, č.14, 15, 16, pohledy nový stav, č.18 výpis plastových prvků
1=1,0000 [A]
| 8 | 76900-1008 | [5 empty] | 8/P M+D plastové dveře 1600/1970mm U=1,2W/m2/K provedeno dle PD | [8 empty] | KUS |  | 1 | ____________ |  |  | ____________
zaměřeno acad, viz přílohy č. 10, 11, půdorysy nový stav, č.13 řez A-A nový stav, č.14, 15, 16, pohledy nový stav, č.18 výpis plastových prvků
1=1,0000 [A]
| 9 | 76900-1009 | [5 empty] | 9/P M+D plastové okno 1200/900mm U=1,2W/m2/K provedeno dle PD | [8 empty] | KUS |  | 4 | ____________ |  |  | ____________
zaměřeno acad, viz přílohy č. 10, 11, 12 půdorysy nový stav, č.13 řez A-A nový stav, č.14, 15, 16, pohledy nový stav, č.18 výpis plastových prvků
4=4,0000 [A]
| 10 | 76900-1010 | [5 empty] | M+D systémový plastový parapet š 260mm provedeno dle PD | [8 empty] | M |  | 37.75 | ____________ |  |  | ____________
2,75*2+5,45*5+1,25*4 zaměřeno acad, viz přílohy č. 10, 11, 12 půdorysy nový stav, č.13 řez A-A nový stav, č.14, 15, 16, pohledy nový stav, č.18 výpis plastových prvků
2,75*2+5,45*5+1,25*4=37,7500 [A]
| 11 | 998766203R00 | [5 empty] | Přesun hmot pro truhlářské konstr., výšky do 24 m | [8 empty] | % |  | 2664.38 | ____________ |  |  | ____________
pro oddíl otvorové prvky z plastu
2664,38=2 664,3800 [A]
| 769 |  |  |  |  | Otvorove prvky z plastu | [14 empty] | ____________
| 771 |  |  |  |  | Podlahy z dlaždic a obklady
| 1 | 59764195 | [5 empty] | Dlažba keramická schodišťová-dodávka | [8 empty] | M2 |  | 3.102 | ____________ |  |  | ____________
zaměřeno acad, viz přílohy č. 11 půdorys nový stav, specifikace k pol.č. 771275105R
2,82*1,1=3,1020 [A]
| 2 | 597642030 | [5 empty] | Dlažba keramická 300x300x9mm | [8 empty] | M2 |  | 36.311 | ____________ |  |  | ____________
(39,4*0,1+29,07)*1,1 specifikace k pol.č.771471014R, 771575109R zaměřeno acad, viz přílohy č. 11 půdorys nový stav,
(39,4*0,1+29,07)*1,1=36,3110 [A]
| 3 | 771275105RV4 | [5 empty] | Obklad keram.schod.stupňů hladkých do tmele vodotěsného | [8 empty] | M2 |  | 2.82 | ____________ |  |  | ____________
zaměřeno acad, viz přílohy č. 11 půdorys nový stav,
1,2*(0,17+0,3)*5=2,8200 [A]
| 4 | 771471014R00 | [5 empty] | Obklad soklíků keram.rovných do MC,20x10, H 10 cm | [8 empty] | M |  | 39.4 | ____________ |  |  | ____________
21,4*2+1,3*2+0,3*10-1,5*2-1*6 zaměřeno acad, viz přílohy č. 11 půdorys nový stav,
21,4*2+1,3*2+0,3*10-1,5*2-1*6=39,4000 [A]
| 5 | 771479001R00 | [5 empty] | Řezání dlaždic keramických pro soklíky | [8 empty] | M |  | 39.4 | ____________ |  |  | ____________
zaměřeno acad, viz přílohy č. 11 půdorys nový stav,
39,40=39,4000 [A]
| 6 | 771575109RV4 | [5 empty] | Montáž podlah keram.,hladké, tmel, 30x30 cm vodotěsný tmel | [8 empty] | M2 |  | 29.07 | ____________ |  |  | ____________
zaměřeno acad, viz přílohy č. 11 půdorys nový stav,
1,3*21,4+1*0,25*5=29,0700 [A]
| 7 | 771578011R00 | [5 empty] | Spára podlaha - stěna, silikonem | [8 empty] | M |  | 47.8 | ____________ |  |  | ____________
zaměřeno acad, viz přílohy č. 11 půdorys nový stav,
39,4+1,2*7=47,8000 [A]
| 8 | 771579795R00 | [5 empty] | Příplatek za spárování vodotěsnou hmotou - plošně | [8 empty] | M2 |  | 35.83 | ____________ |  |  | ____________
zaměřeno acad, viz přílohy č. 11 půdorys nový stav,
2,82+39,4*0,1+29,07=35,8300 [A]
| 9 | 998771102R00 | [5 empty] | Přesun hmot pro podlahy z dlaždic, výšky do 12 m | [8 empty] | T |  | 1.1147 | ____________ |  |  | ____________
pro oddíl podlahy z dlaždic a obklady
1,1147=1,1147 [A]
| 771 |  |  |  |  | Podlahy z dlaždic a obklady | [14 empty] | ____________
| 777 |  |  |  |  | Podlahy ze syntetických hmot
| 1 | 777557201T00 | [5 empty] | Vyrovnávací stěrka | [8 empty] | M2 |  | 31.89 | ____________ |  |  | ____________
rampa+schody:2,82+29,07 zaměřeno acad, viz přílohy č. 11 půdorys nový stav,
2,82+29,07=31,8900 [A]
| 2 | 998777202R00 | [5 empty] | Přesun hmot pro podlahy syntetické, výšky do 12 m | [8 empty] | % |  | 82.9104 | ____________ |  |  | ____________
pro oddíl podlahy ze syntetických hmot
82,9104=82,9104 [A]
| 777 |  |  |  |  | Podlahy ze syntetických hmot | [14 empty] | ____________
| 783 |  |  |  |  | Nátěry
| 1 | 783201821R00 | [5 empty] | Odstranění nátěrů z kovových konstrukcí opálením | [8 empty] | M2 |  | 87.6466 | ____________ |  |  | ____________
mříže:1,84*0,54*2*3 schodiště do kotelny:43,26 žebřík na střechu:17,7*0,3*2,5 plošina na komínu:1,2*3,1*2+(1,2+3,1)*2*1,1 dveře do kotelny:1,7*2*2+(1,7+2,05*2)*0,25 zaměřeno acad, viz přílohy č. 01-09 bourací práce
1,84*0,54*2*3=5,9616 [A] 43,26=43,2600 [B] 17,7*0,3*2,5=13,2750 [C] 1,2*3,1*2+(1,2+3,1)*2*1,1=16,9000 [D] 1,7*2*2+(1,7+2,05*2)*0,25=8,2500 [E] Celkem: A+B+C+D+E=87,6466 [F]
| 2 | 783225600R00 | [5 empty] | Nátěr syntetický kovových konstrukcí 2x email | [8 empty] | M2 |  | 95.5954 | ____________ |  |  | ____________
mříže:1,84*0,54*2*7 schodiště do kotelny:43,26 žebřík na střechu:17,7*0,3*2,5 plošina na komínu:1,2*3,1*2+(1,2+3,1)*2*1,1 dveře do kotelny:1,7*2*2+(1,7+2,05*2)*0,25 zaměřeno acad, viz přílohy č. 11-16 nový stav
1,84*0,54*2*7=13,9104 [A] 43,26=43,2600 [B] 17,7*0,3*2,5=13,2750 [C] 1,2*3,1*2+(1,2+3,1)*2*1,1=16,9000 [D] 1,7*2*2+(1,7+2,05*2)*0,25=8,2500 [E]
Celkem: A+B+C+D+E=95,5954 [F]
| 3 | 783226100R00 | [5 empty] | Nátěr syntetický kovových konstrukcí základní | [8 empty] | M2 |  | 95.5954 | ____________ |  |  | ____________
mříže:1,84*0,54*2*7 schodiště do kotelny:43,26 žebřík na střechu:17,7*0,3*2,5 plošina na komínu:1,2*3,1*2+(1,2+3,1)*2*1,1 dveře do kotelny:1,7*2*2+(1,7+2,05*2)*0,25 zaměřeno acad, viz přílohy č. 11-16 nový stav
1,84*0,54*2*7=13,9104 [A] 43,26=43,2600 [B] 17,7*0,3*2,5=13,2750 [C] 1,2*3,1*2+(1,2+3,1)*2*1,1=16,9000 [D] 1,7*2*2+(1,7+2,05*2)*0,25=8,2500 [E] Celkem: A+B+C+D+E=95,5954 [F]
| 783 |  |  |  |  | Nátěry | [14 empty] | ____________
| 784 |  |  |  |  | Malby
| 1 | 784442021RT2 | [5 empty] | Malba disperzní interiérová, výška do 3,8 m pro SDK 2 x nátěr, 1 x penetrace | [8 empty] | M2 |  | 352.66 | ____________ |  |  | ____________
14,8*12,4+2,9*6,3*2+2,8*6,3+2*4,65+8,75*1,8 5,5*3,45+3,2*4,75+2,9*4,05*2+2,65*4,05+1,9*4,05 2,05*2,05+1,4*2,05+3,55*1,9 zaměřeno acad, viz přílohy č. 11-16 nový stav, tech zpráva
14,8*12,4+2,9*6,3*2+2,8*6,3+2*4,65+8,75*1,8=262,7500 [A] 5,5*3,45+3,2*4,75+2,9*4,05*2+2,65*4,05+1,9*4,05=76,0925 [B] 2,05*2,05+1,4*2,05+3,55*1,9=13,8175 [C] Celkem: A+B+C=352,6600 [D]
| 2 | 784452274R00 | [5 empty] | Malba směsí tekutou 2x, 1barva, místnost do 3,8 m | [8 empty] | M2 |  | 154.0362 | ____________ |  |  | ____________
zaměřeno acad, viz přílohy č. 11-16 nový stav, tech zpráva
76,2452+19,956+37,75*0,20+50,285=154,0362 [A]
| 784 |  |  |  |  | Malby | [14 empty] | ____________
| 94 |  |  |  |  | Lešení a stavební výtahy
| 1 | 941941051R00 | [5 empty] | Montáž lešení leh.řad.s podlahami,š.1,5 m, H 10 m | [8 empty] | M2 |  | 1796.855 | ____________ |  |  | ____________
(1,5+35+1,5+1,5+13+1,5)*2*15,2 (3,3*2+5+1,25)*5,5 1,94*2,5*2 komín nd střešní rovinou:(1,5+2,9+1,5+1,5+1,5+1,5)*2*3,6 zaměřeno acad, viz přílohy č. 01-09 bourací práce
(1,5+35+1,5+1,5+13+1,5)*2*15,2=1 641,6000 [A] (3,3*2+5+1,25)*5,5=70,6750 [B] 1,94*2,5*2=9,7000 [C] (1,5+2,9+1,5+1,5+1,5+1,5)*2*3,6=74,8800 [D] Celkem: A+B+C+D=1 796,8550 [E]
| 2 | 941941391R00 | [5 empty] | Příplatek za každý měsíc použití lešení k pol.1051 | [8 empty] | M2 |  | 5390.565 | ____________ |  |  | ____________
k pol.č. 641941051R - další 3 měsíce
1796,855*3=5 390,5650 [A]
| 3 | 941941851R00 | [5 empty] | Demontáž lešení leh.řad.s podlahami,š.1,5 m,H 10 m | [8 empty] | M2 |  | 1796.86 | ____________ |  |  | ____________
k pol.č. 941941051R - demontáž
1796,86=1 796,8600 [A]
| 4 | 941955002R00 | [5 empty] | Lešení lehké pomocné, výška podlahy do 1,9 m | [8 empty] | M2 |  | 352.66 | ____________ |  |  | ____________
zateplení stropu 4.np:14,8*12,4+2,9*6,3*2+2,8*6,3+2*4,65+8,75*1,8 5,5*3,45+3,2*4,75+2,9*4,05*2+2,65*4,05+1,9*4,05 2,05*2,05+1,4*2,05+3,55*1,9 zaměřeno acad, viz přílohy č. 12 půdorys, č.13 řez A-A
14,8*12,4+2,9*6,3*2+2,8*6,3+2*4,65+8,75*1,8=262,7500 [A] 5,5*3,45+3,2*4,75+2,9*4,05*2+2,65*4,05+1,9*4,05=76,0925 [B] 2,05*2,05+1,4*2,05+3,55*1,9=13,8175 [C]
Celkem: A+B+C=352,6600 [D]
| 5 | 944944011R00 | [5 empty] | Montáž ochranné sítě z umělých vláken | [8 empty] | M2 |  | 1796.86 | ____________ |  |  | ____________
k pol.č. 941941051, zaměřeno acad, viz přílohy č. 01-09 bourací práce
1796,86=1 796,8600 [A]
| 6 | 944944031R00 | [5 empty] | Příplatek za každý měsíc použití sítí k pol. 4011 | [8 empty] | M2 |  | 5390.565 | ____________ |  |  | ____________
k pol.č. 944944011 - další 3 měsíce
1796,855*3=5 390,5650 [A]
| 7 | 944944081R00 | [5 empty] | Demontáž ochranné sítě z umělých vláken | [8 empty] | M2 |  | 1796.86 | ____________ |  |  | ____________
k pol.č. 944944011 demontáž
1796,86=1 796,8600 [A]
| 8 | 944945012R00 | [5 empty] | Montáž záchytné stříšky H 4,5 m, šířky do 2 m | [8 empty] | M |  | 9 | ____________ |  |  | ____________
zaměřeno acad, příloha .č. 10,11,16 - nový stav
9,000=9,0000 [A]
| 9 | 944945192R00 | [5 empty] | Příplatek za každý měsíc použ.stříšky, k pol. 5012 | [8 empty] | M |  | 27 | ____________ |  |  | ____________
k pol.č. 944945012 - další 3 měsíce
9*3=27,0000 [A]
| 10 | 944945812R00 | [5 empty] | Demontáž záchytné stříšky H 4,5 m, šířky do 2 m | [8 empty] | M |  | 9 | ____________ |  |  | ____________
k pol.č. 944945012 - demontáž
9=9,0000 [A]
| 94 |  |  |  |  | Lešení a stavební výtahy | [14 empty] | ____________
| 95 |  |  |  |  | Dokončovací kce na pozem.stav.
| 1 | 952901111R00 | [5 empty] | Vyčištění budov o výšce podlaží do 4 m | [8 empty] | M2 |  | 542.66 | ____________ |  |  | ____________
zateplení stropu 4.np:14,8*12,4+2,9*6,3*2+2,8*6,3+2*4,65+8,75*1,8 5,5*3,45+3,2*4,75+2,9*4,05*2+2,65*4,05+1,9*4,05 2,05*2,05+1,4*2,05+3,55*1,9 1.pp:190 zaměřeno acad viz přílohy č. 01, 05, 06 bourací práce
14,8*12,4+2,9*6,3*2+2,8*6,3+2*4,65+8,75*1,8=262,7500 [A] 5,5*3,45+3,2*4,75+2,9*4,05*2+2,65*4,05+1,9*4,05=76,0925 [B] 2,05*2,05+1,4*2,05+3,55*1,9=13,8175 [C] 190=190,0000 [D] Celkem: A+B+C+D=542,6600 [E]
| 2 | 95500-1001 | [5 empty] | Demontáž, úprava kotvení, zpětná montáž kamerový systém | [8 empty] | soub |  | 1 | ____________ |  |  | ____________
sestava 3 ks kamer na fasádě ve výšce podlahy 4 podlaží - cca 12 m nad zemí, zaměřeno na stavbě
1=1,0000 [A]
| 3 | 95500-1002 | [5 empty] | M+D plastová mřížka 600/300 | [8 empty] | KUS |  | 3 | ____________ |  |  | ____________
zaměřeno na stavbě, viz příloha č. 14,15,16 - nový stav
3=3,0000 [A]
| 4 | 95500-1003 | [5 empty] | M+D plastová mřížka 800/400 | [8 empty] | KUS |  | 1 | ____________ |  |  | ____________
zaměřeno na stavbě, viz příloha č. 14,15,16 - nový stav
1=1,0000 [A]
| 5 | 95500-1004 | [5 empty] | Zpětné osazení mřížek WAF | [8 empty] | KUS |  | 2 | ____________ |  |  | ____________
zaměřeno na stavbě, viz příloha č. 14, - nový stav
2=2,0000 [A]
| 6 | 95500-1005 | [5 empty] | Demontáž, úprava kotvení, zpětná montáž hydrantové skříně | [8 empty] | soub |  | 1 | ____________ |  |  | ____________
umístění na zadní straně straně vrátnice u rampy, zaměřeno na stavbě, viz příloha č. 14, - nový stav
1=1,0000 [A]
| 7 | 95500-1006 | [5 empty] | Logo - kresba+malba+přepis loga | [8 empty] | KUS |  | 1 | ____________ |  |  | ____________
zaměřeno na stavbě,
1=1,0000 [A]
| 8 | 95500-1007 | [5 empty] | M+D fotoluminiscenční výstražná a bezp. tabulka NE 05 (hasicí přístroj) | [8 empty] | KUS |  | 2 | ____________ |  |  | ____________
zaměřeno na stavbě,
2=2,0000 [A]
| 9 | 95500-1008 | [5 empty] | M+D fotoluminiscenční výstražná a bezp. tabulka NE 10b (únikový východ) | [8 empty] | KUS |  | 1 | ____________ |  |  | ____________
zaměřeno na stavbě,
1=1,0000 [A]
| 10 | 95500-1009 | [5 empty] | M+D přenosný hasicí přístroj práškový | [8 empty] | KUS |  | 2 | ____________ |  |  | ____________
zaměřeno na stavbě,
2=2,0000 [A]
| 95 |  |  |  |  | Dokončovací kce na pozem.stav. | [14 empty] | ____________
| 96 |  |  |  |  | Bourání konstrukcí
| 1 | 113106121R00 | [5 empty] | Rozebrání dlažeb z betonových dlaždic na sucho | [8 empty] | M2 |  | 24.95 | ____________ |  |  | ____________
okapový chodník:(0,9+31,5+6,4+3,9+7,2)*0,5 zaměřeno acad, viz příloha č. 02 bourací práce
(0,9+31,5+6,4+3,9+7,2)*0,5=24,9500 [A]
| 2 | 113107211R00 | [5 empty] | Odstranění podkladu nad 200 m2,kam.těžené tl.10 cm | [8 empty] | M2 |  | 24.95 | ____________ |  |  | ____________
okapový chodník:24,95 ,zaměřeno acad, viz příloha č. 02 bourací práce
24,95=24,9500 [A]
| 3 | 968071125R00 | [5 empty] | Vyvěšení, zavěšení kovových křídel dveří pl. do 2 m2 | [8 empty] | KUS |  | 1 | ____________ |  |  | ____________
zaměřeno acad, viz příloha č. 02 bourací práce
1=1,0000 [A]
| 4 | 968071126R00 | [5 empty] | Vyvěšení, zavěšení kovových křídel dveří nad 2 m2 | [8 empty] | KUS |  | 4 | ____________ |  |  | ____________
zaměřeno acad, viz příloha č. 01, 02 bourací práce
4=4,0000 [A]
| 5 | 968071136R00 | [5 empty] | Vyvěšení, zavěšení kovových křídel vrat do 4 m2 | [8 empty] | KUS |  | 2 | ____________ |  |  | ____________
zaměřeno acad, viz příloha č. 02 bourací práce
2=2,0000 [A]
| 6 | 968072354R00 | [5 empty] | Vybourání kovových rámů oken zdvojených pl. 1 m2 | [8 empty] | M2 |  | 2.25 | ____________ |  |  | ____________
1.pp:0,9*0,3 1.np:1,2*0,6*2 zaměřeno acad, viz příloha č. 01,02,07,08,09 bourací práce
0,9*0,3+1,2*0,6*2+0,6*0,9=2,2500 [A]
| 7 | 968072355R00 | [5 empty] | Vybourání kovových rámů oken zdvojených pl. 2 m2 | [8 empty] | M2 |  | 17.4 | ____________ |  |  | ____________
1.pp:1,8*0,6*14 1.np:3,8*0,6 zaměřeno acad, viz příloha č. 01,02,07,08,09 bourací práce
1,8*0,6*14+3,8*0,6=17,4000 [A]
| 8 | 968072356R00 | [5 empty] | Vybourání kovových rámů oken zdvojených pl. 4 m2 | [8 empty] | M2 |  | 6.48 | ____________ |  |  | ____________
1.np:5,4*0,6*2 zaměřeno acad, viz příloha č. 01,02,07,08,09 bourací práce
5,4*0,6*2=6,4800 [A]
| 9 | 968072357R00 | [5 empty] | Vybourání kovových rámů oken zdvojených nad 4 m2 | [8 empty] | M2 |  | 12.96 | ____________ |  |  | ____________
1.np:5,4*1,2*2 zaměřeno acad, viz příloha č. 01,02,07,08,09 bourací práce
5,4*1,2*2=12,9600 [A]
| 10 | 968072455R00 | [5 empty] | Vybourání kovových dveřních zárubní pl.do 2 m2 | [8 empty] | M2 |  | 1.8 | ____________ |  |  | ____________
zaměřeno acad, viz příloha č. 01,02,07,08,09 bourací práce
0,9*2=1,8000 [A]
| 11 | 968072456R00 | [5 empty] | Vybourání kovových dveřních zárubní pl.nad 2 m2 | [8 empty] | M2 |  | 5.8 | ____________ |  |  | ____________
zaměřeno acad, viz příloha č. 01,02,07,08,09 bourací práce
1,45*2*2=5,8000 [A]
| 12 | 968072558R00 | [5 empty] | Vybourání kovových vrat plochy do 5 m2 | [8 empty] | M2 |  | 3.4 | ____________ |  |  | ____________
zaměřeno acad, viz příloha č. 01,09 bourací práce
1,7*2=3,4000 [A]
| 13 | 96900-1005 | [5 empty] | Demontáž polykarbonát. stříšky vč.nosné kce vč.likvidace, 2350x1700 | [8 empty] | KUS |  | 1 | ____________ |  |  | ____________
zaměřeno acad, viz příloha č. 01,09 bourací práce
1=1,0000 [A]
| 14 | 96900-1008 | [5 empty] | Demontáž vnějších klima jednotek vč.uložení do skladu investora | [8 empty] | KUS |  | 1 | ____________ |  |  | ____________
zaměřeno na stavbě
1=1,0000 [A]
| 15 | 971033341R00 | [5 empty] | Vybourání otvoru, zeď cihelná pl. 0,09 m2, tl.30 cm, MVC | [8 empty] | M2 |  | 6 | ____________ |  |  | ____________
zaměřeno acad, viz příloha č. 01,02,07,08,09 bourací práce
4+2=6,0000 [A]
| 16 | 976071111R00 | [5 empty] | Vybourání kovových zábradlí a madel | [8 empty] | M |  | 28.6 | ____________ |  |  | ____________
zaměřeno acad, viz příloha č. 01,07,09 bourací práce
21,4+1,5+4,2+1,5=28,6000 [A]
| 17 | 976072221R00 | [5 empty] | Vybourání větracích mřížek pl. 0,3 m2 ze zdi cih | [8 empty] | KUS |  | 6 | ____________ |  |  | ____________
SZ:2 JZ:1 JV:1
WAF:2 zaměřeno acad, viz příloha č. 07,08,09 bourací práce
2+1+1+2=6,0000 [A]
| 18 | 978023471R00 | [5 empty] | Vysekání a úprava spár zdiva cihelného komínového | [8 empty] | M2 |  | 122.23 | ____________ |  |  | ____________
(1,5+2,9+1,5)*18,8+2,9*3,9 zaměřeno acad, viz příloha č. 07,09 bourací práce
(1,5+2,9+1,5)*18,8+2,9*3,9=122,2300 [A]
| 19 | 978059521R00 | [5 empty] | Odsekání vnitřních obkladů stěn do 2 m2 | [8 empty] | M2 |  | 14.4 | ____________ |  |  | ____________
sloupy:(0,4+0,4)*2*3*3 zaměřeno acad, viz příloha č. 02,07 bourací práce
(0,4+0,4)*2*3*3=14,4000 [A]
| 96 |  |  |  |  | Bourání konstrukcí | [14 empty] | ____________
| 99 |  |  |  |  | Přesun hmot
| 1 | 999281111R00 | [5 empty] | Přesun hmot pro opravy a údržbu do výšky 25 m | [8 empty] | T |  | 120.367 | ____________ |  |  | ____________
pro oddíl 96 Bourání konstrukcí
120,36703=120,3670 [A]
| 99 |  |  |  |  | Přesun hmot | [14 empty] | ____________
| D96 |  |  |  |  | Přesuny suti a vybouraných hmot
| 1 | 979011111R00 | [5 empty] | Svislá doprava suti a vybour. hmot za 2.NP a 1.PP | [8 empty] | T |  | 15.0457 | ____________ |  |  | ____________
vypočteno acad z bouracích prací a demontáží
15,0457=15,0457 [A]
| 2 | 979081111R00 | [5 empty] | Odvoz suti a vybour. hmot na skládku do 1 km | [8 empty] | T |  | 15.0457 | ____________ |  |  | ____________
s uložením na skládku, vypočteno acad z bouracích prací a demontáží
15,04574=15,0457 [A]
| 3 | 979081121R00 | [5 empty] | Příplatek k odvozu za každý další 1 km | [8 empty] | T |  | 180.5484 | ____________ |  |  | ____________
dalších 12 km k pol.č. 979081111
15,0457*12=180,5484 [A]
| 4 | 979082111R00 | [5 empty] | Vnitrostaveništní doprava suti do 10 m | [8 empty] | T |  | 15.0457 | ____________ |  |  | ____________
vypočteno acad z bouracích prací a demontáží
15,04574=15,0457 [A]
| 5 | 979082121R00 | [5 empty] | Příplatek k vnitrost. dopravě suti za dalších 5 m | [8 empty] | T |  | 120.3656 | ____________ |  |  | ____________
vypočteno acad z bouracích prací a demontáží
120,36563=120,3656 [A]
| 6 | 979087212R00 | [5 empty] | Nakládání suti na dopravní prostředky | [8 empty] | T |  | 15.0457 | ____________ |  |  | ____________
k pol.č. 979081111
15,0457=15,0457 [A]
| 7 | 979999999R00 | [5 empty] | Poplatek za skládku, 10 % příměsí | [8 empty] | T |  | 15.0457 | ____________ |  |  | ____________
skládkovné, k pol.č. 979081111
15,0457=15,0457 [A]
| D96 |  |  |  |  | Přesuny suti a vybouraných hmot | [14 empty] | ____________
| M21 |  |  |  |  | Elektromontáže
| 1 | 21000-0001 | [5 empty] | Venkovní osvětlení na fasádě demontáž | [8 empty] | KUS |  | 3 | ____________ |  |  | ____________
zaměřeno na stavbě, 2x nad vstupy, 1x na fasádě, viz příloha č.21 fotodokumentace
3=3,0000 [A]
| 2 | 21000-0002 | [5 empty] | Mont.+ dod. nové venkovní osvětlení nad vstupy | [8 empty] | KUS |  | 2 | ____________ |  |  | ____________
zaměřeno na stavbě, 2x nad vstupy, viz příloha č.21 fotodokumentace
2=2,0000 [A]
| 3 | 21000-0003 | [5 empty] | Mont.+ dod. nové venkovní osvětlení lampa VO na fasádě | [8 empty] | KUS |  | 1 | ____________ |  |  | ____________
zaměřeno na stavbě, 1x na fasádě, viz příloha č.21 fotodokumentace
1=1,0000 [A]
| 4 | 21000-0004 | [5 empty] | Demontáž starých svítidel, mont.+ dod. nové zářivky rampa | [8 empty] | KPL |  | 1 | ____________ |  |  | ____________
demontáž 4 ks 1žárovkových svítidel pro venkovní prostředí, dodávka a montáž 4 ks zářivkovkových svítidel, zaměřeno na stavbě
1=1,0000 [A]
| 5 | 21000-0006 | [5 empty] | Přeložení veškerého osvětlení 4.np (po zateplení stropu) | [8 empty] | KPL |  | 1 | ____________ |  |  | ____________
zaměřeno na stavbě : zasedačka 16 světel jednoduchých, 4 ks zářivek, kanceláře 2+2+2+2+3=11 ks zářivk.svítidel, sprcha muži 2 světla, sprcha ženy 2 světla, WC muži 4 světla, WC ženy 3 světla, úklidová komora 1 světlo, chodba 6 světel
1=1,0000 [A]
| 5 | 21000-0005 | [5 empty] | M+D nové zářivky zasedací místnost 4.np + chodba | [8 empty] | KPL |  | 1 | ____________ |  |  | ____________
zaměřeno na stavbě, sestava : zasedačka 20 ks zářivkových svítidel, kanceláře malé 2+2+2+2+3=11 ks zářivkových svítidel, sprcha muži 2 zář. svítidla, sprcha ženy 2 zářivková svítidla, WC ženy 3 zářivk.svit., WC muži 4 zářivk. svítidla, komora pro úklid 1 zářivk.svítidlo, chodba 6 ks zářivk. svítidel (každé zářivkové svítidlo 2 trubice-zářivky)
1=1,0000 [A]
| 7 | 21000-0007 | [5 empty] | Demontáž hromosvodu svislá část | [8 empty] | M |  | 48.45 | ____________ |  |  | ____________
JV:15,2+2,85 JZ:15,2 SZ:15,2 zaměřeno acad, viz přílohy č. 08,09 - bourací práce, č.21 fotodokumentace
15,2+2,85=18,0500 [A] 15,2=15,2000 [B] 15,2=15,2000 [C] Celkem: A+B+C=48,4500 [D]
| 8 | 21000-0008 | [5 empty] | Montáž hromosvodu vč.prodloužení kotvení svislá část | [8 empty] | M |  | 48.45 | ____________ |  |  | ____________
JV:15,2+2,85 JZ:15,2 SZ:15,2 zaměřeno acad, viz přílohy č. 14,15,16 - nový stav, č.21 fotodokumentace
(15,2+2,85)+15,20+15,20=48,4500 [A]
| 9 | 21000-0010 | [5 empty] | Revize | [8 empty] | KUS |  | 1 | ____________ |  |  | ____________
k pol.č. 21000-0008
1=1,0000 [A]
| M21 |  |  |  |  | Elektromontáže | [14 empty] | ____________
| Celkem: | [20 empty] | ____________
NABÍDKOVÝ ROZPOČET
|  |  | Stavba: | [7 empty] | V13-10-003 |  | Zateplení správní budovy SÚS JMK, oblast Znojmo
|  |  | Objekt: | [7 empty] | SO-M24 |  | Vzduchotechnika
|  |  | Rozpočet: | [7 empty] | SO-M24 |  | Vzduchotechnika
|  |  | Objednavatel: | [8 empty] | Správa a údržba silnic Jihomoravského kraje, příspěvková organizace kraje
|  |  | Zhotovitel dokumentace: | [8 empty] | Ing. Zdeněk Buček, Projektová činnost ve výstavbě
Zhotovitel:
|  |  |  | Základní cena: | [10 empty] | ____________ |  |  | Kč
[9 empty] | Cena celková: | [5 empty] | ____________ |  |  | Kč
[9 empty] | DPH: | [5 empty] | ____________ |  |  | Kč
[9 empty] | Cena s daní: | [5 empty] | ____________ |  |  | Kč
Měrné jednotky:
[5 empty] | Počet měrných jednotek: | [8 empty] | 1
[5 empty] | Náklad na měrnou jednotku: | [9 empty] | ____________ |  |  | Kč
|  |  | Vypracoval zadání: | [12 empty] | Vypracoval nabídku:
|  |  | Datum zadání: | [12 empty] | Datum vypracování nabídky:
| M24-1 |  |  |  |  | Větrání trafostanice - přívod vzduchu
| 1 | 240Rpol |  |  |  |  | 1 | Protidešťová žaluzie PZ Al velikost 400 x 200 mm, dodávka a montáž | [8 empty] | KS |  | 1 | ____________ |  |  | ____________
viz příloha D.1.4 vzduchotechnika
1=1,0000 [A]
| 2 | 240Rpol |  |  |  |  | 2 | Kruhové potrubí z pozinkovaného plechu Spiro do průměru 200 mm, dodávka a montáž | [8 empty] | bm |  | 10 | ____________ |  |  | ____________
zaměřeno acad, viz příloha D.1.4 vzduchotechnika
10=10,0000 [A]
| M24-1 |  |  |  |  | Větrání trafostanice - přívod vzduchu | [14 empty] | ____________
| M24-2 |  |  |  |  | Větrání trafostanice - odvod vzduchu
| 3 | 240Rpol |  |  |  |  | 3 | diagonální ventilátor Mixvent TD 800 / 200 včetně | [8 empty] | KS |  | 1 | ____________ |  |  | ____________
viz příloha D.1.4 vzduchotechnika
1=1,0000 [A]
| 4 | 240Rpol |  |  |  |  | 4 | krycí mřížka sání ventilátoru SG 200 | [8 empty] | KS |  | 1 | ____________ |  |  | ____________
viz příloha D.1.4 vzduchotechnika
1=1,0000 [A]
| 5 | 240Rpol |  |  |  |  | 5 | rychloupínací spona VBM 200 | [8 empty] | KS |  | 1 | ____________ |  |  | ____________
viz příloha D.1.4 vzduchotechnika
1=1,0000 [A]
| 6 | 240Rpol |  |  |  |  | 6 | výfukový kus VKF 200 | [8 empty] | KS |  | 1 | ____________ |  |  | ____________
viz příloha D.1.4 vzduchotechnika
1=1,0000 [A]
| 7 | 240Rpol |  |  |  |  | 7 | kruhové potrubí z pozinkovaného plechu Spiro do průměru 200 mm | [8 empty] | bm |  | 12 | ____________ |  |  | ____________
zaměřeno acad, viz příloha D.1.4 vzduchotechnika
12=12,0000 [A]
| M24-2 |  |  |  |  | Větrání trafostanice - odvod vzduchu | [14 empty] | ____________
| M24-3 |  |  |  |  | Větrání rozvodny
| 8 | 240Rpol |  |  |  |  | 8 | požární stěnový uzávěr PSUM - 90 velikost 200 x 215 mm, provedení .01 | [8 empty] | KS |  | 2 | ____________ |  |  | ____________
viz příloha D.1.4 vzduchotechnika
2=2,0000 [A]
| M24-3 |  |  |  |  | Větrání rozvodny | [14 empty] | ____________
| M24-4 |  |  |  |  | Drobný a pomocný materiál
| 9 | 240Rpol |  |  |  |  | 9 | spojovací a těsnící materiál | [8 empty] | KG |  | 10 | ____________ |  |  | ____________
viz příloha D.1.4 vzduchotechnika
10=10,0000 [A]
| 10 | 240Rpol |  |  |  |  | 10 | polotovary na závěsy a konzoly | [8 empty] | KG |  | 40 | ____________ |  |  | ____________
viz příloha D.1.4 vzduchotechnika
40=40,0000 [A]
| 11 | 240Rpol |  |  |  |  | 11 | požární izolace tras (rozsah viz výkresová dokumentace) | [8 empty] | M2 |  | 10 | ____________ |  |  | ____________
zaměřeno acad, viz příloha D.1.4 vzduchotechnika
10=10,0000 [A]
| 12 | 240Rpol |  |  |  |  | 12 | tepelná izolace tras (rozsah viz výkresová dokumentace) | [8 empty] | M2 |  | 3 | ____________ |  |  | ____________
zaměřeno acad, viz příloha D.1.4 vzduchotechnika
3=3,0000 [A]
| 13 | 240Rpol |  |  |  |  | 13 | seřízení, vyzkoušení, uvedení do provozu, předání zařízení uživateli | [8 empty] | HOD |  | 10 | ____________ |  |  | ____________
včetně revizí
10=10,0000 [A]
| 14 | 240Rpol |  |  |  |  | 14 | přesun hmot | [8 empty] | T |  | 0.35 | ____________ |  |  | ____________
pro oddíl vzduchotechnika
0,350=0,3500 [A]
| M24-4 |  |  |  |  | Drobný a pomocný materiál | [14 empty] | ____________
| Celkem: | [20 empty] | ____________