## Switche
Přííloha č. 3 Výzvy k podání nabídek - Technická specifikace předmětu plnění
| Switch - Typ I |  | Switch - Typ II
Název položky: | [doplní dodavatel] |  | [doplní dodavatel]
Požadovaný počet kusů: | 10 |  | 10
Popis položky: | Základní manageovatelný 48 portový switch s metalickými 1Gbps RJ45 porty a optickými SFP+ 10Gbps uplinky |  | Základní manageovatelný 24 portový switch s optickými SFP+ 10 Gbps porty
Technický parametr | Požadovaný parametr | Nabízený parametr* | Požadovaný parametr | Nabízený parametr*
Provedení: | Rackmount 1U včetně montážního příslušenství |  | Rackmount 1U včetně montážního příslušenství
Nonstop provoz: | ANO |  | ANO
Typ switche: | L3 |  | L3
Možnosti operačního systému: | Možnost správy přes grafické rozhraní i přes příkazovou řádku (například přes SSH, integrovaný terminál). Výhodou je možnost přepínání systému mezi výhradně L2 a mezi L3 funkcionalitou |  | Možnost správy přes grafické rozhraní i přes příkazovou řádku (například přes SSH, integrovaný terminál). Výhodou je možnost přepínání systému mezi výhradně L2 a mezi L3 funkcionalitou
Počet portů: | min. 48x 1Gbps RJ45 min. 2x 40Gbps QSFP+ min. 4x 10Gbps SFP+ vyhrazený konzolový port |  | min. 24x 10Gbps SFP+ min. 2x 40Gbps QSFP+ vyhrazený konzolový port
Podpora IPv4/IPv6 | ANO |  | ANO
Podpora VLAN | ANO, IEEE 802.1Q |  | ANO, IEEE 802.1Q
Podpora HW routování | ANO |  | ANO
POE: | - |  | -
Management: | ANO, možnost správy přes webové rozhraní, konzolový port, SSH a utility výrobce |  | ANO, možnost správy přes webové rozhraní, konzolový port, SSH a utility výrobce
Napájení: | Redundantní zdroj |  | Redundantní zdroj
Chlazení: | Aktivní |  | Aktivní
Velikost ARP tabulky | 8192 záznamů |  | 8192 záznamů
Kapacita sběrnice: | min. 320 Gbps |  | min. 640 Gbps
Rychlost směrování: | min. 230 Mpps |  | min. 250 Mpps
Velikost RAM paměti: | min. 64MB |  | min. 64MB
Možnost stohování: | NE |  | NE
Kabeláž: | ANO, napájecí 230v kabely s EU koncovkou |  | ANO, napájecí 230v kabely s EU koncovkou
Požadované příslušenství: | ke každému switchi: 2x QSFP+ propojovací kabel, délka min. 1m 2x 10Gbps SFP+ optický modul Single mode SFP+ 10Gbps optický modul - LC duplex konektor, možnost zpětné kompatibility i s nižší rychlostí 1 Gbps) Moduly musí být z důvodu zajištění stoprocentní kompatibility identického výrobce jako dodávaný switch a musí být uvedeny na kompatibility listu výrobce (pokud takový list je k dispozici). |  | ke každému switchi: 2x QSFP+ propojovací kabel, délka min. 1m 26x 10Gbps SFP+ optický modul Single mode SFP+ 10Gbps optický modul - LC duplex konektor, možnost zpětné kompatibility i s nižší rychlostí 1 Gbps) Moduly musí být z důvodu zajištění stoprocentní kompatibility identického výrobce jako dodávaný switch a musí být uvedeny na kompatibility listu výrobce (pokud takový list je k dispozici).
Montáž: | NE |  | NE
Jakost: | Produkt musí být nový, nepoužitý (nikoliv repasovaný či refurbished) a nesmí se jednat o druhotné zboží (druhá jakost). Produkt musí být určen pro český trh a musí splňovat veškeré platné normy. |  | Produkt musí být nový, nepoužitý (nikoliv repasovaný či refurbished) a nesmí se jednat o druhotné zboží (druhá jakost). Produkt musí být určen pro český trh a musí splňovat veškeré platné normy.
Výrobcem deklarovaná životnost (MTBF) | min. 200000 hodin |  | min. 200000 hodin
Záruční podmínky: | Záruka minimálně 24 měsíců |  | Záruka minimálně 24 měsíců
* Dodavatel doplní do modrých polí jím nabízené parametry. Dodavatel u každé uvedené položky (modrého pole) tabulky uvede nabízené technické parametry zařízení nebo u nevyčíslitelných požadavků uvede ANO/NE, tzn., zda zařízení splňuje nebo nesplňuje tento požadavek. Pro to, aby nabídka mohla být posuzována a hodnocena, musí účastník splnit všechny zadavatelem požadované technické parametry zařízení.
Zadavatelem vymezené kapacitní, kvalitativní a technické parametry a požadavky na předmět zakázky stejně jako hodnoty uvedené u těchto parametrů jsou stanoveny jako minimální přípustné. Účastníci proto mohou nabídnout zařízení, která budou disponovat lepšími parametry a vlastnostmi u funkcionalit zadavatelem požadovaných.