## List1
II/386 Kuřim ul. Zámecká
Výkaz výměr
staničení | šířka | prům. šířka | délka | plocha
m | m | m | m | m2
0 | 13.6
|  | 11.8 | 50 | 590
50 | 10
|  | 9 | 50 | 450
100 | 8
|  | 7.8 | 50 | 390
150 | 7.6
|  | 7.9 | 50 | 395
200 | 8.2
|  | 8 | 50 | 400
250 | 7.8
|  | 7.4 | 50 | 370
300 | 7
|  | 7 | 40 | 280
340 | 7
Plocha celkem |  |  |  | 2875
Plocha celkem |  |  | m2 | 2875
Frézování plošné tl. 50 mm |  |  | m3 | 143.75
2 875,00 x 0,05
odvoz a likvidace vyfrézovaného materiálu v režii zhotovitele
Řezání stávajícího krytu |  |  | m | 20.6
13,60 + 7,00
Ošetření pracovních spar |  |  | m | 360.6
Spojovací postřik |  |  | m2 | 2875
Asfaltový beton ACO 11+ obrusná vrstva tl. 50 mm |  |  | m2 | 2875
Výšková úprava poklopů kanalizačních šachet |  |  | ks | 2
Vodorovné dopravní značení plastem |  |  | m2 | 127.5
V4 vodicí pruhy š. 0,125 m
340,00 x 2 x 0,125 |  |  |  | 85
V1 středová čára
340,00 x 0,125 |  |  |  | 42.5