## SO 000_01
ASPE10 | [9 empty] | 3
|  |  |  | Soupis prací objektu | [5 empty] | 6
S | Stavba: | 34 |  | III/0433 Krhov spoj - Chodníky a bus zastávky, obec |  |  | 01 |  | 0,00 | 2
O | Objekt: | SO 000 |  | Vedlejší rozpočtové náklady |  |  |  |  | 15,00 | 2
O1 | Rozpočet: | 01 |  | VRN |  |  |  |  | 21,00 | 2
Typ | Poř. číslo | Kód položky | Varianta | Název položky | MJ | Množství | Jednotková cena
[7 empty] | Jednotková | Celkem
0 | 1 | 2 | 3 | 4 | 5 | 6 | 9 | 10
SD |  | ON |  | Ostatní náklady
P | 8 | 004111010R |  | Průzkumné práce | SOUBOR | 1 | 0 |  |  | 2
PP |  |  |  | Náklady na provedení průzkumů nebo doplnění stávajících průzkumů, pokud je obchodní podmínky vyžadují a tyto průzkumy nejsou v dostatečném rozsahu součástí projektové dokumentace. Jedná se zejména o Geologický – inženýrsko-geologický / radonový / hydrogeologický / pedologický průzkum, botanický a zoologický průzkum, stavební průzkum – umělecko historický / stavebně statický a případný průzkum výskytu nebezpečných látek – odpadu / munice / výbušnin apod.
VV
TS
P | 9 | 005211030R |  | Dočasná dopravní opatření | SOUBOR | 1 | 0 |  |  | 2
PP |  |  |  | Náklady na vyhotovení návrhu dočasného dopravního značení, jeho projednání s dotčenými orgány a organizacemi, dodání dopravních značek a světelné signalizace, jejich rozmístění a přemísťování a jejich údržba v průběhu výstavby včetně následného odstranění po ukončení stavebních prací.
VV
TS
P | 10 | 005211080R |  | Bezpečnostní a hygienická opatření na staveništi | SOUBOR | 1 | 0 |  |  | 2
PP |  |  |  | Náklady na ochranu staveniště před vstupem nepovolaných osob, včetně příslušného značení, náklady na osvětlení staveniště, náklady na vypracování potřebné dokumentace pro provoz staveniště z hlediska požární ochrany (požární řád a poplachová směrnice) a z hlediska provozu staveniště (provozně dopravní řád).
VV
TS
P | 11 | 005231010R |  | Revize | SOUBOR | 1 | 0 |  |  | 2
PP |  |  |  | náklady spojené s provedením všech technickými normami předepsaných zkoušek a revizí stavebních konstrukcí nebo stavebních prací.
VV
TS
P | 12 | 005241010R |  | Dokumentace skutečného provedení | SOUBOR | 1 | 0 |  |  | 2
PP |  |  |  | Náklady na vyhotovení dokumentace skutečného provedení stavby a její předání objednateli v požadované formě a požadovaném počtu.
VV
TS
P | 13 | 005241020R |  | Geodetické zaměření skutečného provedení | SOUBOR | 1 | 0 |  |  | 2
PP |  |  |  | Náklady na provedení skutečného zaměření stavby v rozsahu nezbytném pro zápis změny do katastru nemovitostí.
VV
TS
SD |  | VN |  | Vedlejší náklady
P | 1 | 00511 R |  | Geodetické práce , Vyhotovení geometrického plánu | SOUBOR | 1 | 0 |  |  | 2
PP
VV
TS
P | 2 | 005111020R |  | Vytyčení stavby | SOUBOR | 1 | 0 |  |  | 2
PP |  |  |  | Geodetické zaměření rohů stavby, stabilizace bodů a sestavení laviček. Vyhotovení protokolu o vytyčení stavby se seznamem souřadnic vytyčených bodů a jejich polohopisnými (S-JTSK) a výškopisnými (Bpv) hodnotami.
VV
TS
P | 3 | 005111021R |  | Vytyčení inženýrských sítí | SOUBOR | 1 | 0 |  |  | 2
PP |  |  |  | Zaměření a vytýčení stávajících inženýrských sítí v místě stavby z hlediska jejich ochrany při provádění stavby.
VV
TS
P | 4 | 005121010R |  | Vybudování zařízení staveniště | SOUBOR | 1 | 0 |  |  | 2
PP |  |  |  | Náklady spojené se zřízením přípojek energií k objektům zařízení staveniště, vybudování případných měřících odběrných míst a zřízení, případná příprava území pro objekty zařízení staveniště a vlastní vybudování objektů zařízení staveniště.
VV
TS
P | 5 | 005121020R |  | Provoz zařízení staveniště | SOUBOR | 1 | 0 |  |  | 2
PP |  |  |  | Náklady na vybavení objektů zařízení staveniště, ostraha staveniště, náklady na energie spotřebované dodavatelem v rámci provozu zařízení staveniště, náklady na potřebný úklid v prostorách zařízení staveniště, náklady na nutnou údržbu a opravy na objektech zařízení staveniště a na přípojkách energií.
VV
TS
P | 6 | 005121030R |  | Odstranění zařízení staveniště | SOUBOR | 1 | 0 |  |  | 2
PP |  |  |  | Odstranění objektů zařízení staveniště včetně přípojek energií a jejich odvoz. Položka zahrnuje i náklady na úpravu povrchů po odstranění zařízení staveniště a úklid ploch, na kterých bylo zařízení staveniště provozováno.
VV
TS
P | 7 | 00526 JNDS |  | Ostatní náklady vyplývající z povinností a ujednání stanovených v zadávací dokumentaci , vč. obchodních podmínek dle smlouvy o dílo | SOUBOR | 1 | 0 |  |  | 2
PP |  |  |  | Náklady zhotovitele, které vznikají v souvislosti se zajištěním požadavků objednatele na obvyklá zajištění závazku splnit dílo nebo některou ze smluvních povinností.
VV
TS

## SO 101_01
ASPE10 | [9 empty] | 3
|  |  |  | Soupis prací objektu | [5 empty] | 6
S | Stavba: | 34 |  | III/0433 Krhov spoj - Chodníky a bus zastávky, obec |  |  | 01 |  | 0,00 | 2
O | Objekt: | SO 101 |  | Chodníky |  |  |  |  | 15,00 | 2
O1 | Rozpočet: | 01 |  | Chodníky |  |  |  |  | 21,00 | 2
Typ | Poř. číslo | Kód položky | Varianta | Název položky | MJ | Množství | Jednotková cena
[7 empty] | Jednotková | Celkem
0 | 1 | 2 | 3 | 4 | 5 | 6 | 9 | 10
SD |  | 1 |  | Zemní práce
P | 1 | 122202201R00 |  | Odkopávky pro silnice v hor. 3 do 100 m3 | M3 | 129 | 0 |  |  | 2
PP
VV
TS
P | 2 | 122202209R00 |  | Příplatek za lepivost - odkop. pro silnice v hor.3 | M3 | 38.7 | 0 |  |  | 2
PP
VV |  |  |  | 129*0,3
TS
SD |  | 11 |  | Přípravné a přidružené práce
P | 3 | 113106121R00 |  | Rozebrání dlažeb z betonových dlaždic na sucho | M2 | 361.91 | 0 |  |  | 2
PP
VV |  |  |  | 350+3,96 předlažba : 7,95
TS
P | 4 | 113107615R00 |  | Odstranění podkladu nad 50 m2,kam.drcené tl.15 cm | M2 | 350 | 0 |  |  | 2
PP
VV
TS
P | 5 | 113108405R00 |  | Odstranění asfaltové vrstvy pl.nad 50 m2, tl. 5 cm | M2 | 6.28 | 0 |  |  | 2
PP
VV
TS
P | 6 | 113109405R00 |  | Odstranění podkladu pl. nad 50 m2, beton, tl. 5 cm | M2 | 4 | 0 |  |  | 2
PP
VV
TS
P | 7 | 113202111R00 |  | Vytrhání obrub obrubníků silničních | M | 368 | 0 |  |  | 2
PP
VV
TS
P | 8 | 113231330R00 |  | Bourání odvodňovacího žlabu, zatíž. C250, š.300 mm | M | 3 | 0 |  |  | 2
PP |  |  |  | včetně betonového lože
VV
TS
P | 9 | 111206OA0 |  | ODSTRANĚNÍ KŘOVIN S ODVOZEM DO 12KM | M2 | 16 | 0 |  |  | 2
PP |  |  |  | odstranění křovin a stromů do průměru 100 mm doprava dřevin na předepsanou vzdálenost spálení na hromadách nebo štěpkování
VV
TS
P | 10 | 112013OA0 |  | KÁCENÍ STROMŮ D KMENE DO 0,5M S ODSTRANĚNÍM PAŘEZŮ, ODVOZ DO 3KM | KUS | 7 | 0 |  |  | 2
PP
VV
TS
SD |  | 16 |  | Přemístění výkopku
P | 11 | 162701105R00 |  | Vodorovné přemístění výkopku z hor.1-4 do 10000 m | M3 | 129 | 0 |  |  | 2
PP
VV
TS
P | 12 | 162701109R00 |  | Příplatek k vod. přemístění hor.1-4 za další 1 km | M3 | 1290 | 0 |  |  | 2
PP
VV |  |  |  | 129*10
TS
P | 13 | 199000002R00 |  | Poplatek za skládku horniny 1- 4 | M3 | 129 | 0 |  |  | 2
PP
VV
TS
SD |  | 18 |  | Povrchové úpravy terénu
P | 14 | 180402111R00 |  | Založení trávníku parkového výsevem v rovině | M2 | 88 | 0 |  |  | 2
PP
VV
TS
P | 15 | 181101102R00 |  | Úprava pláně v zářezech v hor. 1-4, se zhutněním | M2 | 438 | 0 |  |  | 2
PP
VV
TS
P | 16 | 181301111R00 |  | Rozprostření ornice, rovina, tl.do 10 cm,nad 500m2 | M2 | 88 | 0 |  |  | 2
PP
VV
TS
P | 17 | 185804312R00 |  | Zalití rostlin vodou plochy nad 20 m2 | M3 | 4.4 | 0 |  |  | 2
PP
VV |  |  |  | 88*0,05
TS
P | 18 | 00572400R |  | Směs travní parková I. běžná zátěž PROFI, á 25 kg | KG | 2.64 | 0 |  |  | 2
PP
VV |  |  |  | 88*0,03
TS
P | 19 | 10364200R |  | Ornice pro pozemkové úpravy | M3 | 8.8 | 0 |  |  | 2
PP
VV |  |  |  | 88*0,1
TS
SD |  | 56 |  | Podkladní vrstvy komunikací a zpevněných ploch
P | 20 | 564851111RT2 |  | Podklad ze štěrkodrti po zhutnění tloušťky 15 cm, štěrkodrť frakce 0-32 mm | M2 | 397 | 0 |  |  | 2
PP
VV
TS
P | 21 | 564861111R00 |  | Podklad ze štěrkodrti po zhutnění tloušťky 20 cm | M2 | 46 | 0 |  |  | 2
PP
VV
TS
P | 22 | 565131211RT3 |  | Podklad z obal kamen. ACP 16+, š.nad 3 m, tl. 5 cm, plochy 101-200 m2 | M2 | 50 | 0 |  |  | 2
PP
VV
TS
P | 23 | 567122114R00 |  | Podklad z kameniva zpev.cementem SC C8/10 tl.15 cm | M2 | 33 | 0 |  |  | 2
PP
VV
TS
P | 24 | 573191111R00 |  | Nátěr infiltrační kationaktivní emulzí 1kg/m2 | M2 | 50 | 0 |  |  | 2
PP
VV
TS
SD |  | 57 |  | Kryty štěrkových a živičných komunikací
P | 25 | 573231110R00 |  | Postřik živičný spojovací z emulze 0,3-0,5 kg/m2 | M2 | 82 | 0 |  |  | 2
PP
VV
TS
P | 26 | 577132111R00 |  | Beton asfalt. ACO 11+ obrusný, š.nad 3 m, tl. 4 cm | M2 | 82 | 0 |  |  | 2
PP
VV
TS
SD |  | 59 |  | Dlažby a předlažby komunikací
P | 27 | 596215021R00 |  | Kladení zámkové dlažby tl. 6 cm do drtě tl. 4 cm | M2 | 397 | 0 |  |  | 2
PP
VV |  |  |  | 383+5+9
TS
P | 28 | 596215041R00 |  | Kladení zámkové dlažby tl. 8 cm do drtě tl. 5 cm | M2 | 53.95 | 0 |  |  | 2
PP
VV |  |  |  | 35+11 předlažba : 7,95
TS
P | 29 | 596215028R00 |  | Příplatek za více barev dlažby tl. 6 cm, do drtě | M2 | 14 | 0 |  |  | 2
PP
VV
TS
P | 30 | 596215029R00 |  | Příplatek za více tvarů dlažby tl. 6 cm, do drtě | M2 | 5 | 0 |  |  | 2
PP
VV
TS
P | 31 | 596215048R00 |  | Příplatek za více barev dlažby tl. 8 cm, do drtě | M2 | 11 | 0 |  |  | 2
PP
VV
TS
P | 32 | 596215049R00 |  | Příplatek za více tvarů dlažby tl. 8 cm, do drtě | M2 | 11 | 0 |  |  | 2
PP
VV
TS
P | 33 | 596291111R00 |  | Řezání zámkové dlažby tl. 60 mm | M | 182 | 0 |  |  | 2
PP
VV |  |  |  | 180+2
TS
P | 34 | 596291113R00 |  | Řezání zámkové dlažby tl. 80 mm | M | 40 | 0 |  |  | 2
PP
VV
TS
P | 35 | 59245110R |  | Dlažba sklad. HOLLAND I 20x10x6 cm přírodní | M2 | 402.15 | 0 |  |  | 2
PP
VV |  |  |  | 383*1,05
TS
P | 36 | 592451151R |  | Dlažba HOLLAND I SLP skladba 20x10x6 cm červená, dlažba pro nevidomé | M2 | 5.25 | 0 |  |  | 2
PP
VV |  |  |  | 5*1,05
TS
P | 37 | 592451158R |  | Dlažba HOLLAND I SLP skladba 20x10x8 cm červená, dlažba pro nevidomé | M2 | 11.55 | 0 |  |  | 2
PP
VV |  |  |  | 11*1,05
TS
P | 38 | 592451170R |  | Dlažba HOLLAND I 20x10x8 cm přírodní | M2 | 36.75 | 0 |  |  | 2
PP
VV |  |  |  | 35*1,05
TS
SD |  | 711 |  | Izolace proti vodě
P | 56 | 711482020RZ1 |  | Izolační systém Technodren, svisle, včetně dodávky fólie Technodren a doplňků | M2 | 54.2 | 0 |  |  | 2
PP
VV
TS
SD |  | 8 |  | Trubní vedení
P | 39 | 899331111R00 |  | Výšková úprava vstupu do 20 cm, zvýšení poklopu | KUS | 2 | 0 |  |  | 2
PP
VV
TS
P | 40 | 899431111R00 |  | Výšková úprava do 20 cm, zvýšení krytu šoupěte | KUS | 4 | 0 |  |  | 2
PP
VV
TS
SD |  | 91 |  | Doplňující práce na komunikaci
P | 41 | 599142111R00 |  | Úprava zálivky dil.spár hloubky do 4 cm š. do 4 cm | M | 180 | 0 |  |  | 2
PP |  |  |  | Včetně odstranění zvětralé asfaltové zálivky, vyčištění spár, zalití spár asfaltovou zálivkou, nátěru asfaltovým lakem a posyp drtí.
VV
TS
P | 42 | 914001111R00 |  | Osazení sloupků dopr.značky vč. beton. základu | KUS | 3 | 0 |  |  | 2
PP
VV |  |  |  | zpětná montáž označníku zastávky : 1 zpětné osazení označníku hydrantu : 1 zpětná montáž reklamy : 1
TS
P | 43 | 917862111R00 |  | Osazení stojat. obrub.bet. s opěrou,lože z C 12/15 | M | 431 | 0 |  |  | 2
PP
VV |  |  |  | zastávkové : 28+2 betonové : 180+31+10+180
TS
P | 44 | 919735113R00 |  | Řezání stávajícího živičného krytu tl. 10 - 15 cm | M | 180 | 0 |  |  | 2
PP
VV
TS
P | 45 | 59217128R |  | Obrubník CSB HK přímý 400/290/1003 | KUS | 28.28 | 0 |  |  | 2
PP
VV |  |  |  | 28*1,01
TS
P | 46 | 59217129R |  | Obrubník CSB HK náběhový pravý 400/290-250/1003 | KUS | 2.02 | 0 |  |  | 2
PP
VV |  |  |  | 2*1,01
TS
P | 47 | 59217130R |  | Obrubník CSB HK náběhový levý 400/290-250/1003 | KUS | 2.02 | 0 |  |  | 2
PP
VV |  |  |  | 2*1,01
TS
P | 48 | 59217421R |  | Obrubník chodníkový ABO 14-10 1000/100/250, přírodní | KUS | 181.8 | 0 |  |  | 2
PP
VV |  |  |  | 180*1,01
TS
P | 49 | 59217472R |  | Obrubník silniční 1000/150/250 šedý | KUS | 181.8 | 0 |  |  | 2
PP
VV |  |  |  | 180*1,01
TS
P | 50 | 59217476R |  | Obrubník silniční nájezdový 1000/150/150 šedý | KUS | 31.31 | 0 |  |  | 2
PP
VV |  |  |  | 31*1,01
TS
P | 51 | 59217480R |  | Obrubník silniční přechodový L 1000/150/150-250 | KUS | 5.05 | 0 |  |  | 2
PP
VV |  |  |  | 5*1,01
TS
P | 52 | 59217481R |  | Obrubník silniční přechodový P 1000/150/150-250 | KUS | 5.05 | 0 |  |  | 2
PP
VV |  |  |  | 5*1,01
TS
SD |  | 96 |  | Bourání konstrukcí
P | 53 | 966005111R00 |  | Rozebrání silnič. zábradlí, sloupky s bet. patkami | M | 20 | 0 |  |  | 2
PP
VV
TS
P | 54 | 966006215R00 |  | Odstranění sloupků dopravních značek z Al patek | KUS | 3 | 0 |  |  | 2
PP
VV |  |  |  | dočasná demontáž označníku zastávky : 1 dočasná demontáž označníku hydrantu : 1 dočasná demontáž reklamy : 1
TS
SD |  | 99 |  | Staveništní přesun hmot
P | 55 | 998223011R00 |  | Přesun hmot, pozemní komunikace, kryt dlážděný | T | 427.764 | 0 |  |  | 2
PP
VV |  |  |  | 14,69864+189,60662+8,54686+95,38325+2,12548+117,40323
TS
SD |  | D96 |  | Přesuny suti a vybouraných hmot
P | 57 | 979082213R00 |  | Vodorovná doprava suti po suchu do 1 km | T | 267.565 | 0 |  |  | 2
PP
VV
TS
P | 58 | 979082219R00 |  | Příplatek za dopravu suti po suchu za další 1 km | T | 5083.731 | 0 |  |  | 2
PP
VV |  |  |  | 267,56481*19
TS
P | 59 | 979990103R00 |  | Poplatek za skládku suti - beton | T | 266.875 | 0 |  |  | 2
PP
VV |  |  |  | 267,56481-0,69
TS
P | 60 | 979990112R00 |  | Poplatek za skládku suti - obalované kam. - asfalt | T | 0.69 | 0 |  |  | 2
PP
VV
TS
P | 61 | 979082212R00 |  | Vodorovná doprava suti po suchu do 50 m | T | 267.565 | 0 |  |  | 2
PP
VV
TS

## SO 101_02
ASPE10 | [9 empty] | 3
|  |  |  | Soupis prací objektu | [5 empty] | 6
S | Stavba: | 34 |  | III/0433 Krhov spoj - Chodníky a bus zastávky, obec |  |  | 02 |  | 0,00 | 2
O | Objekt: | SO 101 |  | Chodníky |  |  |  |  | 15,00 | 2
O1 | Rozpočet: | 02 |  | Odvodnění |  |  |  |  | 21,00 | 2
Typ | Poř. číslo | Kód položky | Varianta | Název položky | MJ | Množství | Jednotková cena
[7 empty] | Jednotková | Celkem
0 | 1 | 2 | 3 | 4 | 5 | 6 | 9 | 10
SD |  | 1 |  | Zemní práce
P | 1 | 132201211R00 |  | Hloubení rýh š.do 200 cm hor.3 do 100 m3,STROJNĚ | M3 | 7.2 | 0 |  |  | 2
PP
VV |  |  |  | výkop pro přípojky : 3*1,75*0,8 výkop pro UV : 2*(1*1*1,5)
TS
P | 2 | 132201219R00 |  | Přípl.za lepivost,hloubení rýh 200cm,hor.3,STROJNĚ | M3 | 2.16 | 0 |  |  | 2
PP
VV |  |  |  | 7,2*0,3
TS
SD |  | 16 |  | Přemístění výkopku
P | 3 | 162701105R00 |  | Vodorovné přemístění výkopku z hor.1-4 do 10000 m | M3 | 7.2 | 0 |  |  | 2
PP
VV
TS
P | 4 | 162701109R00 |  | Příplatek k vod. přemístění hor.1-4 za další 1 km | M3 | 7.2 | 0 |  |  | 2
PP
VV
TS
P | 5 | 199000002R00 |  | Poplatek za skládku horniny 1- 4 | M3 | 7.2 | 0 |  |  | 2
PP
VV
TS
P | 6 | 161101101R00 |  | Svislé přemístění výkopku z hor.1-4 do 2,5 m | M3 | 7.2 | 0 |  |  | 2
PP
VV
TS
SD |  | 17 |  | Konstrukce ze zemin
P | 7 | 174101101R00 |  | Zásyp jam, rýh, šachet se zhutněním | M3 | 2.642 | 0 |  |  | 2
PP |  |  |  | včetně strojního přemístění materiálu pro zásyp ze vzdálenosti do 10 m od okraje zásypu
VV |  |  |  | výkop pro přípojky : 3*1,75*0,8 obsyp : -1,2015 lože : -0,357
TS
P | 8 | 175101101R00 |  | Obsyp potrubí bez prohození sypaniny | M3 | 1.202 | 0 |  |  | 2
PP
VV |  |  |  | 0,4005*3
TS
P | 9 | 583314004R |  | Kamenivo těžené frakce 4/8 B Jihomor. kraj | T | 1.942 | 0 |  |  | 2
PP
VV |  |  |  | 1,2015*1,6*1,01
TS
P | 10 | 58337345R |  | Štěrkopísek frakce 0-32 C | T | 4.802 | 0 |  |  | 2
PP
VV |  |  |  | 2,6415*1,8*1,01
TS
SD |  | 45 |  | Podkladní a vedlejší konstrukce
P | 11 | 451541111R00 |  | Lože pod potrubí ze štěrkodrtě 0 - 63 mm | M3 | 1.2 | 0 |  |  | 2
PP
VV |  |  |  | uv : 2*(1*6*0,1)
TS
P | 12 | 451572111R00 |  | Lože pod potrubí z kameniva těženého 0 - 4 mm | M3 | 0.357 | 0 |  |  | 2
PP
VV |  |  |  | 0,119*3
TS
SD |  | 87 |  | Potrubí z trub z plastických hmot
P | 13 | 871313121R00 |  | Montáž trub z plastu, gumový kroužek, DN 150 | M | 3 | 0 |  |  | 2
PP
VV
TS
P | 14 | 877313123R00 |  | Montáž tvarovek jednoos. plast. gum.kroužek DN 150 | KUS | 4 | 0 |  |  | 2
PP
VV
TS
P | 15 | 286111901R |  | Trubka kanalizační PVC QUANTUM SN 12 DN 150/1000, hladká, s hrdlem, červenohnědá | KUS | 4.12 | 0 |  |  | 2
PP
VV |  |  |  | 4*1,03
TS
P | 16 | 28650661R |  | Koleno kanalizační PVC-U D 160/45° | KUS | 3.045 | 0 |  |  | 2
PP
VV |  |  |  | 3*1,015
TS
SD |  | 89 |  | Ostatní konstrukce na trubním vedení
P | 17 | 894411020RBF |  | Vpusť uliční z dílců DN 450,s kal.košem,s výtokem, DN 200, mříž litina 500x500 40 t, hl. 1,64 m | KUS | 2 | 0 |  |  | 2
PP |  |  |  | Uliční vpusť bude vybavena zápachovou uzávěrkou.
VV
TS
SD |  | 99 |  | Staveništní přesun hmot
P | 18 | 998276101R00 |  | Přesun hmot, trubní vedení plastová, otevř. výkop | T | 9.487 | 0 |  |  | 2
PP |  |  |  | na vzdálenost 15 m od hrany výkopu nebo od okraje šachty
VV
TS