## Pokyny pro vyplnění
Pokyny pro vyplnění
Ve všech listech tohoto souboru můžete měnit pouze buňky s modrým pozadím. Jedná se o tyto údaje : - údaje o firmě - jednotkové ceny položek zadané na maximálně dvě desetinná místa

## Stavba
#RTSROZP# | Soupis stavebních prací, dodávek a služeb
| Stavba: |  | 2023001 | MODERNIZACE ZDROJE TEPLA A OTOPNÉ SOUSTAVY, D. D. DAGMAR
| Zadavatel | [5 empty] | IČO:
DIČ:
| Projektant: | [5 empty] | IČO:
DIČ:
| Zhotovitel: | [5 empty] | IČO:
DIČ:
Vypracoval:
| Rozpis ceny | [6 empty] | Celkem
HSV | HSV | [6 empty] | 0
PSV | PSV | [6 empty] | 0
MON | MON | [6 empty] | 0
VN | Vedlejší náklady | [6 empty] | 0
ON | Ostatní náklady | [6 empty] | 0
| Celkem | [6 empty] | 0
Rekapitulace daní
| Základ pro sníženou DPH |  |  | 15 | % | 0 |  |  | CZK
| Snížená DPH |  |  | 15 | % | 2168.51 |  |  | CZK
| Základ pro základní DPH |  |  | 21 | % | 0 |  |  | CZK
| Základní DPH |  |  | 21 | % | 176310.52 |  |  | CZK
0 | Zaokrouhlení |  |  |  |  | 0 |  |  | CZK
0 | Cena celkem bez DPH |  |  |  |  | 0 |  |  | CZK
| Cena celkem s DPH |  |  |  |  | 178479.03 |  |  | CZK
|  | v |  |  | dne
|  |  | Za zhotovitele |  |  |  | Za objednatele
Rekapitulace dílčích částí
#CASTI>> | Číslo | Název |  |  | Základ pro sníženou DPH | Základ pro základní DPH | DPH celkem | Cena celkem | %
1 | Stavba |  |  |  | 0 | 0 |  | 0 | #NAME?
2 |  | Stavební objekt
2 | 01 | D. D. DAGMAR |  |  | 0 | 0 |  | 0 | #NAME?
3 | D.1.4.1 | Zdravotně-technické instalace |  |  | 0 | 0 |  | 0 | #NAME?
3 | D.1.4.2 | Vzduchotechnická zařízení |  |  | 0 | 0 |  | 0 | #NAME?
3 | D.1.4.3 | Zařízení pro vytápění staveb |  |  | 0 | 0 |  | 0 | #NAME?
3 | D.1.4.4 | Plynová odběrná zařízení |  |  | 0 | 0 |  | 0 | #NAME?
| Celkem za stavbu |  |  |  | 0 | 0 | 0 | 0 | 0
#POPS | Popis stavby: 2023001 - MODERNIZACE ZDROJE TEPLA A OTOPNÉ SOUSTAVY, D. D. DAGMAR
#POPO | Popis objektu: 01 - D. D. DAGMAR
#POPR | Popis rozpočtu: D.1.4.1 - Zdravotně-technické instalace
#POPR | Popis rozpočtu: D.1.4.2 - Vzduchotechnická zařízení
#POPR | Popis rozpočtu: D.1.4.3 - Zařízení pro vytápění staveb
#POPR | Popis rozpočtu: D.1.4.4 - Plynová odběrná zařízení
Rekapitulace dílů
| Číslo | Název |  |  | Typ dílu |  |  | Celkem | %
| 713 | Izolace tepelné |  |  | PSV |  |  | 0
| 721 | Vnitřní kanalizace |  |  | PSV |  |  | 0
| 722 | Vnitřní vodovod |  |  | PSV |  |  | 0
| 723 | Vnitřní plynovod |  |  | PSV |  |  | 0
| 728 | Vzduchotechnika |  |  | PSV |  |  | 0
| 731 | Kotelny |  |  | PSV |  |  | 0
| 732 | Strojovny |  |  | PSV |  |  | 0
| 733 | Rozvod potrubí |  |  | PSV |  |  | 0
| 734 | Armatury |  |  | PSV |  |  | 0
| 735 | Otopná tělesa |  |  | PSV |  |  | 0
| 767 | Konstrukce zámečnické |  |  | PSV |  |  | 0
| 783 | Nátěry |  |  | PSV |  |  | 0
| 799 | Hodinové zůčtovací sazby |  |  | PSV |  |  | 0
| D96 | Přesuny suti a vybouraných hmot |  |  | PSU |  |  | 0
| Cena celkem | [6 empty] | 0 | 0
Note on D11: Název
Note on D12: Ulice
Note on D13: PSČ
Note on E13: Místo
Note on I11: IČO
Note on I12: DIČ

## VzorPolozky (hidden)
Položkový rozpočet
S:
O:
R:

## 01 D.1.4.1 Pol
Položkový soupis prací a dodávek | [27 empty] | #TypZaznamu#
S: | 2023001 | MODERNIZACE ZDROJE TEPLA A OTOPNÉ SOUSTAVY, D. D. DAGMAR | [25 empty] | STA
O: | 01 | D. D. DAGMAR | [22 empty] | STA |  |  | OBJ
R: | D.1.4.1 | Zdravotně-technické instalace | [25 empty] | ROZ
P.č. | Číslo položky | Název položky | MJ | Množství | Cena / MJ | Celkem | Dodávka | Dodávka celk. | Montáž | Montáž celk. | DPH | Cena s DPH | Hmotnost / MJ | Hmotnost celk.(t) | Dem. hmotnost / MJ | Dem. hmotnost celk.(t) | Ceník | Cen. soustava / platnost | Cenová úroveň | Nhod / MJ | Nhod celk. | Dodavatel | Typ položky | Stav položky
Díl: | 721 | Vnitřní kanalizace |  |  |  | 0 |  | 2064.72 |  | 1733.26 |  | 0 |  | 0 |  | 0 |  |  |  |  | 4.32 | [6 empty] | DIL
1 | 721176103R00 | Potrubí z plastových trub polypropylenové potrubí PP, připojovací, D 50 mm, s 1,8 mm, DN 50 | m | 8 |  | 0 | 68.98 | 551.84 | 139.88 | 1119.04 | 21 | 0 | 0.00047 | 0 | 0 | 0 | 800-721 | RTS 22/ I | Kalkul | 0.359 | 2.87 |  | Práce | Běžná |  |  |  | POL1_
|  | Potrubí včetně tvarovek. Bez zednických výpomocí. | [25 empty] | POP
2 | 28615109R | trubka plastová vodovodní hladká; PPR; SDR 11,0; PN 10; D = 32,0 mm; s = 2,90 mm; l = 4000,0 mm | m | 1 |  | 0 | 75.6 | 75.6 | 0 | 0 | 21 | 0 | 0.00026 | 0 | 0 | 0 | SPCM | RTS 22/ I | RTS 22/ I | 0 | 0 |  | Specifikace | Běžná |  |  |  | POL3_
3 | 721194105R00 | Zřízení přípojek na potrubí D 50 mm, materiál ve specifikaci | kus | 3 |  | 0 | 0 | 0 | 67.8 | 203.4 | 21 | 0 | 0 | 0 | 0 | 0 | 800-721 | RTS 22/ I | Kalkul | 0.174 | 0.52 |  | Práce | Běžná |  |  |  | POL1_
|  | vyvedení a upevnění odpadních výpustek, | [25 empty] | SPI
4 | 725334301R00.1 | Kalich pro úkapy, DN32 - s mechanickým zápachovým uzávěrem, - pro odvod úkapu pojistného ventilu od kotle a zásoníku TV a kondenzátu z odkouření kotle | kus | 3 |  | 0 | 477.6 | 1432.8 | 85.4 | 256.2 | 21 | 0 | 9e-05 | 0 | 0 | 0 | 800-721 | RTS 22/ I | RTS 22/ I | 0.18 | 0.54 |  | Práce | Běžná |  |  |  | POL1_
5 | 721290111R00 | Zkouška těsnosti kanalizace v objektech vodou, DN 125 | m | 8 |  | 0 | 0.56 | 4.48 | 18.7 | 149.6 | 21 | 0 | 0 | 0 | 0 | 0 | 800-721 | RTS 22/ I | Kalkul | 0.048 | 0.38 |  | Práce | Běžná |  |  |  | POL1_
6 | 998721102R00 | Přesun hmot pro vnitřní kanalizaci v objektech výšky do 12 m | t | 0.00429 |  | 0 | 0 | 0 | 601.88 | 2.58 | 21 | 0 | 0 | 0 | 0 | 0 | 800-721 | RTS 22/ I | Kalkul | 1.523 | 0.01 |  | Přesun hmot | Běžná |  |  |  | POL7_
|  | 50 m vodorovně, měřeno od těžiště půdorysné plochy skládky do těžiště půdorysné plochy objektu | [25 empty] | SPI
7 | 998721193R00 | Přesun hmot pro vnitřní kanalizaci příplatek k ceně za zvětšený přesun přes vymezenou největší dopravní vzdálenost do 500 m | t | 0.00429 |  | 0 | 0 | 0 | 569.39 | 2.44 | 21 | 0 | 0 | 0 | 0 | 0 | 800-721 | RTS 22/ I | Kalkul | 0.811 | 0 |  | Přesun hmot | Běžná |  |  |  | POL7_
|  | 50 m vodorovně, měřeno od těžiště půdorysné plochy skládky do těžiště půdorysné plochy objektu | [25 empty] | SPI
Díl: | 722 | Vnitřní vodovod |  |  |  | 0 |  | 32861.65 |  | 5125.99 |  | 0 |  | 0.01 |  | 0 |  |  |  |  | 10.14 | [6 empty] | DIL
8 | 722178314RT1 | Potrubí vícevrstvé z polyetylénu, hliníkové vrstvy a polyetylénu PE-RT/AL/PE-RT, D 25 mm, s 2,5 mm, PN 10, lisovaný spoj s mosaznými tvarovkami | m | 5 |  | 0 | 438.05 | 2190.25 | 160.95 | 804.75 | 21 | 0 | 0.00065 | 0 | 0 | 0 | 800-721 | RTS 22/ I | RTS 22/ I | 0.29 | 1.45 |  | Práce | Běžná |  |  |  | POL1_
|  | včetně tvarovek, bez zednických výpomocí, | [25 empty] | SPI
|  | Včetně pomocného lešení o výšce podlahy do 1900 mm a pro zatížení do 1,5 kPa. | [25 empty] | POP
9 | 722178315RT1 | Potrubí vícevrstvé z polyetylénu, hliníkové vrstvy a polyetylénu PE-RT/AL/PE-RT, D 32 mm, s 3,0 mm, PN 10, lisovaný spoj s mosaznými tvarovkami | m | 4 |  | 0 | 650.85 | 2603.4 | 192.15 | 768.6 | 21 | 0 | 0.00087 | 0 | 0 | 0 | 800-721 | RTS 22/ I | RTS 22/ I | 0.34626 | 1.39 |  | Práce | Běžná |  |  |  | POL1_
|  | včetně tvarovek, bez zednických výpomocí, | [25 empty] | SPI
|  | Včetně pomocného lešení o výšce podlahy do 1900 mm a pro zatížení do 1,5 kPa. | [25 empty] | POP
10 | 722182001RT1 | Montáž tepelné izolace potrubí samolepicí spoj nebo rychlouzávěr, do DN 25 | m | 9 |  | 0 | 0 | 0 | 28.59 | 257.31 | 21 | 0 | 0 | 0 | 0 | 0 | 800-721 | RTS 22/ I | Kalkul | 0.082 | 0.74 |  | Práce | Běžná |  |  |  | POL1_
11 | 722181212RT9 | Izolace vodovodního potrubí návleková z trubic z pěnového polyetylenu, tloušťka stěny 9 mm, d 28 mm | m | 3 |  | 0 | 24.16 | 72.48 | 61.24 | 183.72 | 21 | 0 | 6e-05 | 0 | 0 | 0 | 800-721 | RTS 22/ I | RTS 22/ I | 0.129 | 0.39 |  | Práce | Běžná |  |  |  | POL1_
|  | V položce je kalkulována dodávka izolační trubice, spon a lepicí pásky. | [25 empty] | POP
12 | 722181215RU1 | Izolace vodovodního potrubí návleková z trubic z pěnového polyetylenu, tloušťka stěny 25 mm, d 32 mm | m | 4 |  | 0 | 81.12 | 324.48 | 67.38 | 269.52 | 21 | 0 | 8e-05 | 0 | 0 | 0 | 800-721 | RTS 22/ I | RTS 22/ I | 0.142 | 0.57 |  | Práce | Běžná |  |  |  | POL1_
|  | V položce je kalkulována dodávka izolační trubice, spon a lepicí pásky. | [25 empty] | POP
13 | 722181214RT8 | Izolace vodovodního potrubí návleková z trubic z pěnového polyetylenu, tloušťka stěny 20 mm, d 25 mm | m | 2 |  | 0 | 49.79 | 99.58 | 61.21 | 122.42 | 21 | 0 | 7e-05 | 0 | 0 | 0 | 800-721 | RTS 22/ I | RTS 22/ I | 0.129 | 0.26 |  | Práce | Běžná |  |  |  | POL1_
|  | V položce je kalkulována dodávka izolační trubice, spon a lepicí pásky. | [25 empty] | POP
14 | 722237324R00 | Armatury závitové se dvěma závity včetně dodávky materiálu kulový, mosazný, vnitřní-vnitřní závit, DN 25, PN 35, včetně dodávky materiálu | kus | 2 |  | 0 | 483.19 | 966.38 | 117.81 | 235.62 | 21 | 0 | 0.00048 | 0 | 0 | 0 | 800-721 | RTS 22/ I | RTS 22/ I | 0.227 | 0.45 |  | Práce | Běžná |  |  |  | POL1_
15 | 722221112R00 | Kohout kulový, vypouštěcí a napouštěcí, vnější závit, mosazný, DN 15, PN 10, včetně dodávky materiálu | kus | 2 |  | 0 | 148.42 | 296.84 | 43.08 | 86.16 | 21 | 0 | 0.0003 | 0 | 0 | 0 | 800-721 | RTS 22/ I | RTS 22/ I | 0.083 | 0.17 |  | Práce | Běžná |  |  |  | POL1_
16 | 722235522R00 | Filtr vodovodní, mosazný, vnitřní-vnitřní závit , DN 20, PN 20, včetně dodávky materiálu | kus | 1 |  | 0 | 260.57 | 260.57 | 107.43 | 107.43 | 21 | 0 | 0.0004 | 0 | 0 | 0 | 800-721 | RTS 22/ I | RTS 22/ I | 0.207 | 0.21 |  | Práce | Běžná |  |  |  | POL1_
17 | 7222312803T00 | Redukční ventil s vyváženou regulační kuželkou a se stupnicí nastavení DN32 | ks | 1 |  | 0 | 4362 | 4362 | 0 | 0 | 21 | 0 | 0.0011 | 0 | 0 | 0 |  | Vlastní | VL2018 | 0 | 0 |  | Specifikace | Běžná |  |  |  | POL3_
18 | 722237323R00 | Kohout kulový, mosazný, vnitřní-vnitřní závit, DN 20, PN 42, včetně dodávky materiálu | kus | 2 |  | 0 | 325.57 | 651.14 | 107.43 | 214.86 | 21 | 0 | 0.00031 | 0 | 0 | 0 | 800-721 | RTS 22/ I | RTS 22/ I | 0.207 | 0.41 |  | Práce | Běžná |  |  |  | POL1_
19 | 722237623R00 | Ventil zpětný ventil, vnitřní-vnitřní závit, DN 25, PN 16, mosaz | kus | 1 |  | 0 | 350.69 | 350.69 | 117.81 | 117.81 | 21 | 0 | 0.00027 | 0 | 0 | 0 | 800-721 | RTS 22/ I | RTS 22/ I | 0.227 | 0.23 |  | Práce | Běžná |  |  |  | POL1_
20 | 722237622R00 | Ventil zpětný ventil, vnitřní-vnitřní závit, DN 20, PN 16, mosaz | kus | 1 |  | 0 | 279.57 | 279.57 | 107.43 | 107.43 | 21 | 0 | 0.0002 | 0 | 0 | 0 | 800-721 | RTS 22/ I | RTS 22/ I | 0.207 | 0.21 |  | Práce | Běžná |  |  |  | POL1_
21 | 724231173R00 | Příslušenství domovních vodáren měřící teploměr s pevným stonkem a jímkou DTR (rovný), o délce stonku 160 mm | soubor | 1 |  | 0 | 552.74 | 552.74 | 322.26 | 322.26 | 21 | 0 | 0.00096 | 0 | 0 | 0 | 800-721 | RTS 22/ I | RTS 22/ I | 0.62 | 0.62 |  | Práce | Běžná |  |  |  | POL1_
22 | 734421160R00 | Tlakoměr deformační 0-10 MPa č. 03322, D 100, včetně dodávky materiálu | kus | 1 |  | 0 | 1753.29 | 1753.29 | 224.71 | 224.71 | 21 | 0 | 0.00257 | 0 | 0 | 0 | 800-731 | RTS 22/ I | RTS 22/ I | 0.43 | 0.43 |  | Práce | Běžná |  |  |  | POL1_
23 | 732429112R00 | Čerpadla teplovodní Montáž čerpadel teplovodních oběhových spirálních DN 40 | soubor | 1 |  | 0 | 119.09 | 119.09 | 274.91 | 274.91 | 21 | 0 | 0.00059 | 0 | 0 | 0 | 800-731 | RTS 22/ I | RTS 22/ I | 0.53 | 0.53 |  | Práce | Běžná |  |  |  | POL1_
24 | 72230051T00 | NOVÉ cirkulační nerezové čerpadlo; připojení G11/2/"; PN10; délka 180mm; Hmax = 6,0m; Pe=34W; I=0,32A; 230V s integrovaným časovým spínačem, termostatem a programem pro identifikaci a podporu termického spínání dezinfekce na straně kotle. | ks | 1 |  | 0 | 13818 | 13818 | 0 | 0 | 21 | 0 | 0.002 | 0 | 0 | 0 |  | Vlastní | Indiv | 0 | 0 |  | Specifikace | Běžná |  |  |  | POL3_
25 | 722239103R00 | Montáž armatury závitové se dvěma závity G 1" | kus | 2 |  | 0 | 7.43 | 14.86 | 117.57 | 235.14 | 21 | 0 | 0 | 0 | 0 | 0 | 800-721 | RTS 22/ I | RTS 22/ I | 0.23 | 0.46 |  | Práce | Běžná |  |  |  | POL1_
26 | 722239102R00 | Montáž armatury závitové se dvěma závity G 3/4" | kus | 4 |  | 0 | 4.95 | 19.8 | 107.55 | 430.2 | 21 | 0 | 0 | 0 | 0 | 0 | 800-721 | RTS 22/ I | RTS 22/ I | 0.21 | 0.84 |  | Práce | Běžná |  |  |  | POL1_
27 | 722229101R00 | Montáž armatury závitové s jedním závitem G 1/2" | kus | 2 |  | 0 | 38.75 | 77.5 | 75.25 | 150.5 | 21 | 0 | 4e-05 | 0 | 0 | 0 | 800-721 | RTS 22/ I | RTS 22/ I | 0.15 | 0.3 |  | Práce | Běžná |  |  |  | POL1_
28 | 732339104R00 | Nádoby expanzní tlakové Montáž nádob expanzních tlakových o obsahu 50 l | soubor | 0 |  | 0 | 147.84 | 0 | 375.16 | 0 | 21 | 0 | 0.00476 | 0 | 0 | 0 | 800-731 | RTS 22/ I | RTS 22/ I | 0.81 | 0 |  | Práce | Běžná |  |  |  | POL1_
29 | 722.01 | NOVÁ tlaková membránová expanzní nádoba na pitnou vodu 25 litrů/10bar, vč. průtočné armatury | soubor | 1 |  | 0 | 1833 | 1833 | 0 | 0 | 21 | 0 | 0.005 | 0.01 | 0 | 0 |  | Vlastní | Indiv | 0 | 0 |  | Specifikace | Běžná |  |  |  | POL3_
30 | 722231161R00 | Ventil vodovodní, pojistný, pružinový, litinový, , DN 15, PN 16, včetně dodávky materiálu | kus | 1 |  | 0 | 2214.37 | 2214.37 | 85.63 | 85.63 | 21 | 0 | 0.0015 | 0 | 0 | 0 | 800-721 | RTS 22/ I | RTS 22/ I | 0.165 | 0.17 |  | Práce | Běžná |  |  |  | POL1_
31 | 722280106R00 | Tlakové zkoušky vodovodního potrubí do DN 32 | m | 9 |  | 0 | 0.18 | 1.62 | 11.3 | 101.7 | 21 | 0 | 0 | 0 | 0 | 0 | 800-721 | RTS 22/ I | Kalkul | 0.029 | 0.26 |  | Práce | Běžná |  |  |  | POL1_
|  | Včetně dodávky vody, uzavření a zabezpečení konců potrubí. | [25 empty] | POP
32 | 998722102R00 | Přesun hmot pro vnitřní vodovod v objektech výšky do 12 m | t | 0.02422 |  | 0 | 0 | 0 | 548.13 | 13.28 | 21 | 0 | 0 | 0 | 0 | 0 | 800-721 | RTS 22/ I | Kalkul | 1.374 | 0.03 |  | Přesun hmot | Běžná |  |  |  | POL7_
|  | vodorovně do 50 m | [25 empty] | SPI
33 | 998722193R00 | Přesun hmot pro vnitřní vodovod příplatek k ceně za zvětšený přesun přes vymezenou největší dopravní vzdálenost do 500 m | t | 0.02422 |  | 0 | 0 | 0 | 496.77 | 12.03 | 21 | 0 | 0 | 0 | 0 | 0 | 800-721 | RTS 22/ I | Kalkul | 0.725 | 0.02 |  | Přesun hmot | Běžná |  |  |  | POL7_
|  | vodorovně do 50 m | [25 empty] | SPI
[26 empty] | 15 | 21 | DPH
| Celkem |  |  |  |  | 0 | [19 empty] | 0 | 0 | SUM
END
Note on S6: Jedná se o informaci, zda se jedná o položku, která je do rozpočtu zadána z cenové soustavy RTS, nebo vlastní.
Note on T6: Jedná se o název CÚ, která je zadána u položky rozpočtu

## 01 D.1.4.2 Pol
Položkový soupis prací a dodávek | [27 empty] | #TypZaznamu#
S: | 2023001 | MODERNIZACE ZDROJE TEPLA A OTOPNÉ SOUSTAVY, D. D. DAGMAR | [25 empty] | STA
O: | 01 | D. D. DAGMAR | [22 empty] | STA |  |  | OBJ
R: | D.1.4.2 | Vzduchotechnická zařízení | [25 empty] | ROZ
P.č. | Číslo položky | Název položky | MJ | Množství | Cena / MJ | Celkem | Dodávka | Dodávka celk. | Montáž | Montáž celk. | DPH | Cena s DPH | Hmotnost / MJ | Hmotnost celk.(t) | Dem. hmotnost / MJ | Dem. hmotnost celk.(t) | Ceník | Cen. soustava / platnost | Cenová úroveň | Nhod / MJ | Nhod celk. | Dodavatel | Typ položky | Stav položky
Díl: | 728 | Vzduchotechnika |  |  |  | 0 |  | 12022 |  | 14456.7 |  | 0 |  | 0.01 |  | 0 |  |  |  |  | 10.73 | [6 empty] | DIL
1 | 728.03 | Spojovací manžeta pro ventilátory do kruhového potrubí DN100 | ks | 2 |  | 0 | 0 | 0 | 126 | 252 | 15 | 0 | 0 | 0 | 0 | 0 |  | Vlastní | Indiv | 0 | 0 |  | Práce | Běžná |  |  |  | POL1_
2 | 728.01 | Diagonální ventilátor do kruhového potrubí DN100, 190m3/h, -20-40°C, 9W, 230V, 0,1A | kus | 1 |  | 0 | 11052 | 11052 | 0 | 0 | 21 | 0 | 0.005 | 0.01 | 0 | 0 |  | Vlastní | Indiv | 0 | 0 |  | Specifikace | Běžná |  |  |  | POL3_
3 | 728.04 | Zpětná klapka do kruhového potrubí, DN 100, provedení motýlová, galvanizovaná ocel | ks | 1 |  | 0 | 0 | 0 | 230 | 230 | 15 | 0 | 0 | 0 | 0 | 0 |  | Vlastní | Indiv | 0 | 0 |  | Práce | Běžná |  |  |  | POL1_7
4 | 728.05 | Krycí mřížka. DN 100 | ks | 1 |  | 0 | 0 | 0 | 568 | 568 | 15 | 0 | 0 | 0 | 0 | 0 |  | Vlastní | Indiv | 0 | 0 |  | Práce | Běžná |  |  |  | POL1_7
5 | 728.06 | Krycí mřížka. DN 160 | ks | 1 |  | 0 | 0 | 0 | 664 | 664 | 15 | 0 | 0 | 0 | 0 | 0 |  | Vlastní | Indiv | 0 | 0 |  | Práce | Běžná |  |  |  | POL1_7
6 | 728.07 | Sítka do kruhového potrubí proti pronikání hmyzu a drobného ptactva, pro DN 200 | ks | 1 |  | 0 | 0 | 0 | 169 | 169 | 15 | 0 | 0 | 0 | 0 | 0 |  | Vlastní | Indiv | 0 | 0 |  | Práce | Běžná |  |  |  | POL1_
7 | 728.02 | Fasádní mřížka, DN100 | kus | 1 |  | 0 | 420 | 420 | 0 | 0 | 21 | 0 | 0 | 0 | 0 | 0 |  | Vlastní | Indiv | 0 | 0 |  | Specifikace | Běžná |  |  |  | POL3_
8 | 728.02b | Fasádní mřížka, DN160 | kus | 1 |  | 0 | 550 | 550 | 0 | 0 | 21 | 0 | 0 | 0 | 0 | 0 |  | Vlastní | Indiv | 0 | 0 |  | Specifikace | Běžná |  |  |  | POL3_
9 | 728.08 | SPIRO potrubí skupiny I. Těsnost třídy A dle DIN EN 1507. Tloušťka plechu 0,6 mm. Délka vč.,, tvarovek. DN 100 | bm | 8.5 |  | 0 | 0 | 0 | 189 | 1606.5 | 15 | 0 | 0 | 0 | 0 | 0 |  | Vlastní | Indiv | 0 | 0 |  | Práce | Běžná |  |  |  | POL1_
10 | 728.09 | SPIRO potrubí skupiny I. Těsnost třídy A dle DIN EN 1507. Tloušťka plechu 0,6 mm. Délka vč.,, tvarovek. DN 160 | bm | 1 |  | 0 | 0 | 0 | 273 | 273 | 15 | 0 | 0 | 0 | 0 | 0 |  | Vlastní | Indiv | 0 | 0 |  | Práce | Běžná |  |  |  | POL1_
11 | 728.10 | Kaučuková izolace samolepící. Tloušťka izolace 25mm. | m2 | 3 |  | 0 | 0 | 0 | 820 | 2460 | 15 | 0 | 0 | 0 | 0 | 0 |  | Vlastní | Indiv | 0 | 0 |  | Práce | Běžná |  |  |  | POL1_
12 | 728.11 | Materiál nutný pro montáž vč. těsnícího materiálu | soubor | 1 |  | 0 | 0 | 0 | 1012 | 1012 | 15 | 0 | 0 | 0 | 0 | 0 |  | Vlastní | Indiv | 0 | 0 |  | Práce | Běžná |  |  |  | POL1_7
13 | 728.12 | Montáž kaučukové samolepící izolace tl.25 mm | m2 | 3 |  | 0 | 0 | 0 | 156 | 468 | 15 | 0 | 0 | 0 | 0 | 0 |  | Vlastní | Indiv | 0 | 0 |  | Práce | Běžná |  |  |  | POL1_7
14 | 728616212R00 | Montáž diagonálního nízkotlakého ventilátoru potrubního do kruhového potrubí, do průměru d 200 mm | kus | 1 |  | 0 | 0 | 0 | 1610 | 1610 | 15 | 0 | 0 | 0 | 0 | 0 |  | Vlastní | Indiv | 0 | 0 |  | Práce | Běžná |  |  |  | POL1_7
15 | 728415113R00 | Mřížky, regulátory montáž čtyřhranné větrací nebo ventilační mřížky, do průřezu 0,15 m2, | kus | 4 |  | 0 | 0 | 0 | 471 | 1884 | 15 | 0 | 0 | 0 | 0 | 0 |  | RTS 22/ I | Indiv | 1.05 | 4.2 |  | Práce | Běžná |  |  |  | POL1_7
16 | 728112112R00 | Montáž kruhového plechového potrubí do průměru d 200 mm | m | 9.5 |  | 0 | 0 | 0 | 166 | 1577 | 15 | 0 | 0 | 0 | 0 | 0 |  | RTS 22/ I | Indiv | 0.37 | 3.52 |  | Práce | Běžná |  |  |  | POL1_7
17 | 728212713R00 | Montáž tvarovky pro kruhové plechové potrubí do průměru d 300 mm, - protidešťové střišky nebo výfukové hlavice do kruhového plechového potrubí | kus | 2 |  | 0 | 0 | 0 | 336.5 | 673 | 15 | 0 | 0 | 0 | 0 | 0 |  | RTS 22/ I | Indiv | 0.75 | 1.5 |  | Práce | Běžná |  |  |  | POL1_7
18 | 998728103R00 | Přesun hmot pro vzduchotechniku v objektech výšky do 24 m | t | 0.2 |  | 0 | 0 | 0 | 3460 | 692 | 15 | 0 | 0 | 0 | 0 | 0 |  | RTS 22/ I | Indiv | 5.4 | 1.08 |  | Práce | Běžná |  |  |  | POL1_
19 | 998728194R00 | Přesun hmot pro vzduchotechniku - příplatek k ceně za zvětšený přesun přes vymezenou největší dopravní vzdálenost do 1000 m | t | 0.2 |  | 0 | 0 | 0 | 1591 | 318.2 | 15 | 0 | 0 | 0 | 0 | 0 |  | Vlastní | Indiv | 2.14 | 0.43 |  | Práce | Běžná |  |  |  | POL1_
[26 empty] | 15 | 21 | DPH
| Celkem |  |  |  |  | 0 | [19 empty] | 0 | 0 | SUM
END
Note on S6: Jedná se o informaci, zda se jedná o položku, která je do rozpočtu zadána z cenové soustavy RTS, nebo vlastní.
Note on T6: Jedná se o název CÚ, která je zadána u položky rozpočtu

## 01 D.1.4.3 Pol
Položkový soupis prací a dodávek | [27 empty] | #TypZaznamu#
S: | 2023001 | MODERNIZACE ZDROJE TEPLA A OTOPNÉ SOUSTAVY, D. D. DAGMAR | [25 empty] | STA
O: | 01 | D. D. DAGMAR | [22 empty] | STA |  |  | OBJ
R: | D.1.4.3 | Zařízení pro vytápění staveb | [25 empty] | ROZ
P.č. | Číslo položky | Název položky | MJ | Množství | Cena / MJ | Celkem | Dodávka | Dodávka celk. | Montáž | Montáž celk. | DPH | Cena s DPH | Hmotnost / MJ | Hmotnost celk.(t) | Dem. hmotnost / MJ | Dem. hmotnost celk.(t) | Ceník | Cen. soustava / platnost | Cenová úroveň | Nhod / MJ | Nhod celk. | Dodavatel | Typ položky | Stav položky
Díl: | 713 | Izolace tepelné |  |  |  | 0 |  | 4463.4 |  | 12430.19 |  | 0 |  | 0 |  | 0 |  |  |  |  | 0.01 | [6 empty] | DIL
1 | 283773007R | pouzdro potrubní tvarovatelné; pěnový polyetylén; vnitřní průměr 15,0 mm; tl. izolace 13,0 mm; provozní teplota -50 až 100 °C; tepelná vodivost (10°C) 0,0380 W/mK | m | 8 |  | 0 | 29 | 232 | 0 | 0 | 21 | 0 | 2e-05 | 0 | 0 | 0 | SPCM | RTS 22/ I | RTS 22/ I | 0 | 0 |  | Specifikace | Běžná |  |  |  | POL3_
2 | 283773026R | pouzdro potrubní tvarovatelné; pěnový polyetylén; vnitřní průměr 22,0 mm; tl. izolace 20,0 mm; provozní teplota -50 až 100 °C; tepelná vodivost (10°C) 0,0380 W/mK | m | 10 |  | 0 | 69.5 | 695 | 0 | 0 | 21 | 0 | 5e-05 | 0 | 0 | 0 | SPCM | RTS 22/ I | RTS 22/ I | 0 | 0 |  | Specifikace | Běžná |  |  |  | POL3_
3 | 283773051R | pouzdro potrubní tvarovatelné; pěnový polyetylén; vnitřní průměr 35,0 mm; tl. izolace 25,0 mm; provozní teplota -50 až 100 °C; tepelná vodivost (10°C) 0,0380 W/mK | m | 24 |  | 0 | 135 | 3240 | 0 | 0 | 21 | 0 | 9e-05 | 0 | 0 | 0 | SPCM | RTS 22/ I | RTS 22/ I | 0 | 0 |  | Specifikace | Běžná |  |  |  | POL3_
4 | 63154126.AR | rohož, pas izolační skružovatelný lamelový, pro tech. zařízení; minerální vlákno; tl. 50,0 mm; kašírování Al fólie vyztužená mřížkou; obj. hmotnost 40,00 kg/m3; hydrofobizováno | m2 | 1.2 |  | 0 | 247 | 296.4 | 0 | 0 | 21 | 0 | 0.002 | 0 | 0 | 0 | SPCM | RTS 22/ I | RTS 22/ I | 0 | 0 |  | Specifikace | Běžná |  |  |  | POL3_
5 | 713.01 | Demontáž a likvidace izolace potrubí | m | 52 |  | 0 | 0 | 0 | 165 | 8580 | 21 | 0 | 0 | 0 | 0 | 0 |  | Vlastní | VL2021/2 | 0 | 0 |  | Práce | Běžná |  |  |  | POL1_
6 | 71340190T00 | Montáž izolačních trubic z polyethylenu | m | 42 |  | 0 | 0 | 0 | 55 | 2310 | 21 | 0 | 0 | 0 | 0 | 0 |  | Vlastní | VL2022/2 | 0 | 0 |  | Práce | Běžná |  |  |  | POL1_
7 | 71340193T00 | Lepidlo pro izolace na bázi syntetického kaučuku a polyethylenu, použití od -200 do +125 °C; 2,5 kg | ks | 1 |  | 0 | 0 | 0 | 1065.2 | 1065.2 | 21 | 0 | 0 | 0 | 0 | 0 |  | Vlastní | VL2021/1 | 0 | 0 |  | Práce | Běžná |  |  |  | POL1_
8 | 71340194T00 | Speciální čistidlo pro znečištěné povrchy pro lepidlo, objem 1 l | ks | 1 |  | 0 | 0 | 0 | 319.8 | 319.8 | 21 | 0 | 0 | 0 | 0 | 0 |  | Vlastní | VL2021/1 | 0 | 0 |  | Práce | Běžná |  |  |  | POL1_
9 | 71340200T00 | Montáž tepelné izolace potrubí pásy nebo rohožemi | m2 | 1.2 |  | 0 | 0 | 0 | 122.5 | 147 | 21 | 0 | 0 | 0 | 0 | 0 |  | Vlastní | VL2018 | 0 | 0 |  | Práce | Běžná |  |  |  | POL1_
|  | Včetně pomocného lešení o výšce podlahy do 1900 mm a pro zatížení do 1,5 kPa. | [25 empty] | POP
10 | 998713103R00 | Přesun hmot pro izolace tepelné v objektech výšky do 24 m | t | 0.00522 |  | 0 | 0 | 0 | 1177 | 6.14 | 21 | 0 | 0 | 0 | 0 | 0 | 800-713 | RTS 22/ I | RTS 22/ I | 1.966 | 0.01 |  | Přesun hmot | Běžná |  |  |  | POL7_
|  | 50 m vodorovně | [25 empty] | SPI
11 | 998713193R00 | Přesun hmot pro izolace tepelné příplatek k ceně za zvětšený přesun přes vymezenou největší dopravní vzdálenost za vzdálenost do 500 m | t | 0.00522 |  | 0 | 0 | 0 | 393.5 | 2.05 | 21 | 0 | 0 | 0 | 0 | 0 | 800-713 | RTS 22/ I | RTS 22/ I | 0 | 0 |  | Přesun hmot | Běžná |  |  |  | POL7_
|  | 50 m vodorovně | [25 empty] | SPI
Díl: | 731 | Kotelny |  |  |  | 0 |  | 217562.44 |  | 17850.02 |  | 0 |  | 0.2 |  | 0.71 |  |  |  |  | 17.47 | [6 empty] | DIL
12 | 731.01 | NOVÝ plynový závěsný kondenzační kotel | kus | 2 |  | 0 | 90920 | 181840 | 0 | 0 | 21 | 0 | 0.047 | 0.09 | 0 | 0 |  | Vlastní | Indiv | 0 | 0 |  | Specifikace | Běžná |  |  |  | POL3_
|  | topný výkon: 1,3-32,5 kW (80/60°C) | [25 empty] | POP
|  | membránová tlaková expanzní nádoba: 10 litrů | [25 empty] | POP
|  | plynový spotřebič typu: "C33" | [25 empty] | POP
|  | koaxiální odvod spalin a přívod vzduchu: Ø60/100mm | [25 empty] | POP
|  | max. provozní teplota topné vody: 74°C | [25 empty] | POP
|  | max. provozní přetlak: 3,0 bar | [25 empty] | POP
|  | spotřeba plynu: 4,06 m3/hod | [25 empty] | POP
|  | elektrické připojení: 230V/50Hz | [25 empty] | POP
|  | max. elektrický příkon: 73W | [25 empty] | POP
|  | hmotnost: 47 kg | [25 empty] | POP
13 | 731.02 | Systémová regulace kotle pro řízení kaskády kotlů, 3 topné okruhy se směšováním a TV | kus | 1 |  | 0 | 14440 | 14440 | 0 | 0 | 21 | 0 | 0.001 | 0 | 0 | 0 |  | Vlastní | Indiv | 0 | 0 |  | Specifikace | Běžná |  |  |  | POL3_
14 | 731.03 | Rozšíření kaskádové regulace | kus | 1 |  | 0 | 6740 | 6740 | 0 | 0 | 21 | 0 | 0.001 | 0 | 0 | 0 |  | Vlastní | Indiv | 0 | 0 |  | Specifikace | Běžná |  |  |  | POL3_
15 | 731.04 | HVDT - 4,0 m3/h, vč. izolačního pouzdra | kus | 1 |  | 0 | 13790 | 13790 | 0 | 0 | 21 | 0 | 0.01 | 0.01 | 0 | 0 |  | Vlastní | Indiv | 0 | 0 |  | Specifikace | Běžná |  |  |  | POL3_
16 | 731200001T00 | Demontáž stávajícího odkouření do D350 | soubor | 1 |  | 0 | 0 | 0 | 8350 | 8350 | 21 | 0 | 0.1 | 0.1 | 0.1 | 0.1 |  | Vlastní | VL2022/2 | 0 | 0 |  | Práce | Běžná |  |  |  | POL1_
17 | 731200825R00 | Demontáž kotlů ocelových na kapalná a plynná paliva o výkonu přes 25 do 40 kW | kus | 2 |  | 0 | 20.86 | 41.72 | 1272.14 | 2544.28 | 21 | 0 | 0.0002 | 0 | 0.30625 | 0.61 | 800-731 | RTS 22/ I | RTS 22/ I | 2.451 | 4.9 |  | Práce | Běžná |  |  |  | POL1_
18 | 731249311R00 | Montáž ocelových kotlů do 50 kW (100 kW) závěsných bez TUV, odtah do komína | soubor | 2 |  | 0 | 355.36 | 710.72 | 2829.64 | 5659.28 | 21 | 0 | 0.00095 | 0 | 0 | 0 | 800-731 | RTS 22/ I | RTS 22/ I | 5.06 | 10.12 |  | Práce | Běžná |  |  |  | POL1_
19 | 998731101R00 | Přesun hmot pro kotelny umístěné ve výšce (hloubce) do 6 m | t | 0.2083 |  | 0 | 0 | 0 | 4805 | 1000.88 | 21 | 0 | 0 | 0 | 0 | 0 | 800-731 | RTS 22/ I | RTS 22/ I | 10.582 | 2.2 |  | Přesun hmot | Běžná |  |  |  | POL7_
|  | vodorovně do 50 m | [25 empty] | SPI
20 | 998731193R00 | Přesun hmot pro kotelny příplatek k ceně za zvětšený přesun přes vymezenou největší dopravní vzdálenost do 500 m | t | 0.2083 |  | 0 | 0 | 0 | 1419 | 295.58 | 21 | 0 | 0 | 0 | 0 | 0 | 800-731 | RTS 22/ I | RTS 22/ I | 1.183 | 0.25 |  | Přesun hmot | Běžná |  |  |  | POL7_
|  | vodorovně do 50 m | [25 empty] | SPI
Díl: | 732 | Strojovny |  |  |  | 0 |  | 113996.06 |  | 58268.4 |  | 0 |  | 0.29 |  | 0.71 |  |  |  |  | 17.91 | [6 empty] | DIL
21 | 388214410R | vodoměr domovní teplota vody 30 °C; závitový; vícevtokový, mokroběžný; montážní poloha vodorovná; DN 20; jmen. průtok 2,50 m3/hod; stavební délka 190 mm; PN 16; závit na vodom. G 1" | kus | 1 |  | 0 | 1154 | 1154 | 0 | 0 | 21 | 0 | 0.00155 | 0 | 0 | 0 | SPCM | RTS 22/ I | RTS 22/ I | 0 | 0 |  | Specifikace | Běžná |  |  |  | POL3_
22 | 48466204R | nádrž tlaková expanzní membránová; pro topné a chladící soustavy; objem 35 l; d nádrže 354 mm; uložení: stojatý; max. přetlak do 6 bar; přetlak plynu 1,5 bar; prac. látka plyn; membrána vyměnitelná; prac. teplota do 70 °C; připojení R 3/4"; barva bílá, červená, šedá | kus | 1 |  | 0 | 1608 | 1608 | 0 | 0 | 21 | 0 | 0.0051 | 0.01 | 0 | 0 | SPCM | RTS 22/ I | RTS 22/ I | 0 | 0 |  | Specifikace | Běžná |  |  |  | POL3_
23 | 5511001846R | ventil redukční pro sanitu, před bytové jednotky; s manometrem a šroubením, tlakový; DN 20 mm; závit vnější - vnější; PN 25 bar; rozsah nastavení 0,5 až 6,0 bar; pracovní teplota do 80 ° C | kus | 1 |  | 0 | 4170 | 4170 | 0 | 0 | 21 | 0 | 0.002 | 0 | 0 | 0 | SPCM | RTS 22/ I | RTS 22/ I | 0 | 0 |  | Specifikace | Běžná |  |  |  | POL3_
24 | 732.01 | NOVÝ nepřímotopný zásobníkový nepřímotopný ohřívač | kus | 1 |  | 0 | 30000 | 30000 | 0 | 0 | 21 | 0 | 0.108 | 0.11 | 0 | 0 |  | Vlastní | Indiv | 0 | 0 |  | Specifikace | Běžná |  |  |  | POL3_
|  | objem: 296 litrů | [25 empty] | POP
|  | plocha výměníku: 1,5 m2 | [25 empty] | POP
|  | max. provozní teplota výměníku: 110°C | [25 empty] | POP
|  | max. provozní přetlak výměníku: 10bar | [25 empty] | POP
|  | max. provozní teplota nádoby: 80°C | [25 empty] | POP
|  | max. provozní přetlak nádoby: 10bar | [25 empty] | POP
25 | 732.02 | NOVÝ neutralizační box pro kotelny do 500kW | kus | 1 |  | 0 | 7300 | 7300 | 0 | 0 | 21 | 0 | 0.01 | 0.01 | 0 | 0 |  | Vlastní | Indiv | 0 | 0 |  | Specifikace | Běžná |  |  |  | POL3_
26 | 732.03 | Spalinová cesta | soubor | 1 |  | 0 | 43111 | 43111 | 0 | 0 | 21 | 0 | 0 | 0 | 0 | 0 |  | Vlastní | Indiv | 0 | 0 |  | Specifikace | Běžná |  |  |  | POL3_
27 | 732.04 | Montáž spalinové cesty | soubor | 1 |  | 0 | 0 | 0 | 15000 | 15000 | 21 | 0 | 0 | 0 | 0 | 0 |  | Vlastní | Indiv | 0 | 0 |  | Práce | Běžná |  |  |  | POL1_
28 | 732.05 | Demontáž expanzní nádoby | soubor | 1 |  | 0 | 0 | 0 | 821 | 821 | 21 | 0 | 0 | 0 | 0.117 | 0.12 |  | Vlastní | RTS 22/ I | 1.37 | 1.37 |  | Práce | Běžná |  |  |  | POL1_
29 | 732.06 | O.Č.1,2,3,4 - oběhové mokroběžné čerpadlo; připojení G11/2", Pe=50W; I=0,44A; 230V | kus | 4 |  | 0 | 0 | 0 | 6940 | 27760 | 21 | 0 | 0.002 | 0.01 | 0 | 0 |  | Vlastní | Indiv | 0 | 0 |  | Práce | Běžná |  |  |  | POL1_
30 | 732.08 | Montáž seperátoru kalu a magnetitu | ks | 1 |  | 0 | 0 | 0 | 500 | 500 | 21 | 0 | 0 | 0 | 0 | 0 |  | Vlastní | Indiv | 0 | 0 |  | Práce | Běžná |  |  |  | POL1_
31 | 732.09 | Kulový kohout se zajištěním pro okruhy expanzních nádob, DN20 | kus | 1 |  | 0 | 1170 | 1170 | 0 | 0 | 21 | 0 | 0.0005 | 0 | 0 | 0 |  | Vlastní | Indiv | 0 | 0 |  | Specifikace | Běžná |  |  |  | POL3_
32 | 732.10 | Systémový potrubní oddělovač pro kapaliny riz. tř. 3, typ BA, DN20 | kus | 1 |  | 0 | 11350 | 11350 | 0 | 0 | 21 | 0 | 0.005 | 0.01 | 0 | 0 |  | Vlastní | Indiv | 0 | 0 |  | Specifikace | Běžná |  |  |  | POL3_
33 | 732.11 | Seprátor kalu a magnetitu DN32 | sada | 1 |  | 0 | 6366 | 6366 | 0 | 0 | 21 | 0 | 0.0014 | 0 | 0 | 0 |  | Vlastní | Indiv | 0 | 0 |  | Specifikace | Běžná |  |  |  | POL3_
34 | 732.12 | Změkčovací patrona | kus | 1 |  | 0 | 970 | 970 | 0 | 0 | 21 | 0 | 0.005 | 0.01 | 0 | 0 |  | Vlastní | Indiv | 0 | 0 |  | Specifikace | Běžná |  |  |  | POL3_
35 | 732.13 | Ochranný předfiltr mech. nečistot, DN20 | kus | 1 |  | 0 | 2190 | 2190 | 0 | 0 | 21 | 0 | 0.005 | 0.01 | 0 | 0 |  | Vlastní | Indiv | 0 | 0 |  | Specifikace | Běžná |  |  |  | POL3_
36 | 732110811R00 | Demontáž rozdělovačů a sběračů do DN 100 | m | 1 |  | 0 | 0 | 0 | 85.4 | 85.4 | 21 | 0 | 0 | 0 | 0.07742 | 0.08 | 800-731 | RTS 22/ I | RTS 22/ I | 0.18 | 0.18 |  | Práce | Běžná |  |  |  | POL1_
37 | 7321111251T00 | Tělesa rozdělovačů a sběračů DN 50 dl 1m | kus | 2 |  | 0 | 0 | 0 | 1500 | 3000 | 21 | 0 | 0.05417 | 0.11 | 0 | 0 |  | Vlastní | VL2019/1 | 2.767 | 5.53 |  | Práce | Běžná |  |  |  | POL1_
|  | Včetně tělesa základní délky 1 m, dna a odvodňovacího hrdla. | [25 empty] | POP
38 | 732119299T00 | Stavitelný stojan k trubkovým rozdělovačům (DN65-80) | Soubor | 1 |  | 0 | 0 | 0 | 3850 | 3850 | 21 | 0 | 0 | 0 | 0 | 0 |  | Vlastní | VL2019/2 | 0 | 0 |  | Práce | Běžná |  |  |  | POL1_
39 | 732212815R00 | Demontáž ohříváků zásobníkových stojatých o obsahu do 1 600 l | kus | 1 |  | 0 | 0 | 0 | 1223 | 1223 | 21 | 0 | 0 | 0 | 0.51196 | 0.51 | 800-731 | RTS 22/ I | RTS 22/ I | 2.478 | 2.48 |  | Práce | Běžná |  |  |  | POL1_
40 | 732219315R00 | Montáž ohříváků vody zásobníkových stojatých, PN 0,6/0,6, do 1000 l | soubor | 1 |  | 0 | 4019.43 | 4019.43 | 3005.57 | 3005.57 | 21 | 0 | 0.00932 | 0.01 | 0 | 0 | 800-731 | RTS 22/ I | RTS 22/ I | 5.724 | 5.72 |  | Práce | Běžná |  |  |  | POL1_
41 | 732339103R00 | Nádoby expanzní tlakové Montáž nádob expanzních tlakových o obsahu 35 l | soubor | 1 |  | 0 | 111.27 | 111.27 | 129.73 | 129.73 | 21 | 0 | 0.00053 | 0 | 0 | 0 | 800-731 | RTS 22/ I | RTS 22/ I | 0.25 | 0.25 |  | Práce | Běžná |  |  |  | POL1_
42 | 732349101T00.1 | Montáž HVDT, včetně izolace | ks | 1 |  | 0 | 0 | 0 | 1350 | 1350 | 21 | 0 | 0 | 0 | 0 | 0 |  | Vlastní | VL2021/2 | 0 | 0 |  | Práce | Běžná |  |  |  | POL1_
43 | 732429112R00 | Čerpadla teplovodní Montáž čerpadel teplovodních oběhových spirálních DN 40 | soubor | 4 |  | 0 | 119.09 | 476.36 | 274.91 | 1099.64 | 21 | 0 | 0.00059 | 0 | 0 | 0 | 800-731 | RTS 22/ I | RTS 22/ I | 0.53 | 2.12 |  | Práce | Běžná |  |  |  | POL1_
44 | 998732193R00 | Přesun hmot pro strojovny příplatek k ceně za zvětšený přesun přes vymezenou největší dopravní vzdálenost do 500 m | t | 0.2721 |  | 0 | 0 | 0 | 816 | 222.03 | 21 | 0 | 0 | 0 | 0 | 0 | 800-731 | RTS 22/ I | RTS 22/ I | 0.489 | 0.13 |  | Přesun hmot | Běžná |  |  |  | POL7_
45 | 998732193R00 | Přesun hmot pro strojovny příplatek k ceně za zvětšený přesun přes vymezenou největší dopravní vzdálenost do 500 m | t | 0.2721 |  | 0 | 0 | 0 | 816 | 222.03 | 21 | 0 | 0 | 0 | 0 | 0 | 800-731 | RTS 22/ I | RTS 22/ I | 0.489 | 0.13 |  | Přesun hmot | Běžná |  |  |  | POL7_
Díl: | 733 | Rozvod potrubí |  |  |  | 0 |  | 25590.16 |  | 14187.52 |  | 0 |  | 0.07 |  | 0.08 |  |  |  |  | 17.31 | [6 empty] | DIL
46 | 733.01 | Úprava přípojek otopných těles v nutném rozsahu, potrubí z měděných trubek vytápění D15x1,0 | m | 10 |  | 0 | 0 | 0 | 337.5 | 3375 | 21 | 0 | 3e-05 | 0 | 0.0011 | 0.01 |  | Vlastní | Indiv | 0.08 | 0.8 |  | Práce | Běžná |  |  |  | POL1_
47 | 733.02 | Potrubí vícevrstvé vodovod.25x2,5 mm, lisovaný spoj, mosazné lisovací tvarovky | m | 4 |  | 0 | 0 | 0 | 599 | 2396 | 21 | 0 | 0.00065 | 0 | 0 | 0 |  | Vlastní | RTS 22/ I | 0.29 | 1.16 |  | Práce | Běžná |  |  |  | POL1_
|  | Včetně pomocného lešení o výšce podlahy do 1900 mm a pro zatížení do 1,5 kPa. | [25 empty] | POP
48 | 733160801R00 | Demontáž potrubí z měděných trubek do D 28 mm | m | 8 |  | 0 | 5.08 | 40.64 | 37.92 | 303.36 | 21 | 0 | 3e-05 | 0 | 0.0011 | 0.01 | 800-731 | RTS 22/ I | RTS 22/ I | 0.08 | 0.64 |  | Práce | Běžná |  |  |  | POL1_
49 | 733160804R00 | Demontáž potrubí z měděných trubek přes D 28 mm do D 54 mm | m | 2 |  | 0 | 7.62 | 15.24 | 47.48 | 94.96 | 21 | 0 | 4e-05 | 0 | 0.0291 | 0.06 | 800-731 | RTS 22/ I | RTS 22/ I | 0.1 | 0.2 |  | Práce | Běžná |  |  |  | POL1_
50 | 733163102R00 | Potrubí z měděných trubek měděné potrubí, D 15 mm, s 1,0 mm, pájení pomocí kapilárních pájecích tvarovek | m | 8 |  | 0 | 236.95 | 1895.6 | 165.55 | 1324.4 | 21 | 0 | 0.00076 | 0.01 | 0 | 0 | 800-731 | RTS 22/ I | RTS 22/ I | 0.29738 | 2.38 |  | Práce | Běžná |  |  |  | POL1_
|  | včetně tvarovek, bez zednických výpomocí | [25 empty] | SPI
|  | Včetně pomocného lešení o výšce podlahy do 1900 mm a pro zatížení do 1,5 kPa. | [25 empty] | POP
51 | 733163104R00 | Potrubí z měděných trubek měděné potrubí, D 22 mm, s 1,0 mm, pájení pomocí kapilárních pájecích tvarovek | m | 10 |  | 0 | 378.18 | 3781.8 | 176.82 | 1768.2 | 21 | 0 | 0.00101 | 0.01 | 0 | 0 | 800-731 | RTS 22/ I | RTS 22/ I | 0.32 | 3.2 |  | Práce | Běžná |  |  |  | POL1_
|  | včetně tvarovek, bez zednických výpomocí | [25 empty] | SPI
|  | Včetně pomocného lešení o výšce podlahy do 1900 mm a pro zatížení do 1,5 kPa. | [25 empty] | POP
52 | 733163106R00 | Potrubí z měděných trubek měděné potrubí, D 35 mm, s 1,5 mm, pájení pomocí kapilárních pájecích tvarovek | m | 24 |  | 0 | 827.37 | 19856.88 | 199.63 | 4791.12 | 21 | 0 | 0.00196 | 0.05 | 0 | 0 | 800-731 | RTS 22/ I | RTS 22/ I | 0.36 | 8.64 |  | Práce | Běžná |  |  |  | POL1_
|  | včetně tvarovek, bez zednických výpomocí | [25 empty] | SPI
|  | Včetně pomocného lešení o výšce podlahy do 1900 mm a pro zatížení do 1,5 kPa. | [25 empty] | POP
53 | 998733101R00 | Přesun hmot pro rozvody potrubí v objektech výšky do 6 m | t | 0.06644 |  | 0 | 0 | 0 | 1506 | 100.06 | 21 | 0 | 0 | 0 | 0 | 0 | 800-731 | RTS 22/ I | RTS 22/ I | 3.563 | 0.24 |  | Přesun hmot | Běžná |  |  |  | POL7_
54 | 998733193R00 | Přesun hmot pro rozvody potrubí příplatek k ceně za zvětšený přesun přes vymezenou největší dopravní vzdálenost do 500 m | t | 0.06644 |  | 0 | 0 | 0 | 518 | 34.42 | 21 | 0 | 0 | 0 | 0 | 0 | 800-731 | RTS 22/ I | RTS 22/ I | 0.816 | 0.05 |  | Přesun hmot | Běžná |  |  |  | POL7_
Díl: | 734 | Armatury |  |  |  | 0 |  | 136913.31 |  | 50086.24 |  | 0 |  | 0.08 |  | 0 |  |  |  |  | 44.95 | [6 empty] | DIL
55 | 38832813R | teploměr dvojkovový rovný; hlavice plastová; mat.stonku nerez; délka stonku 160 mm; rozsah stupnice 0 až 200 °C; měřicí rozsah 20 až 180 °C; dělení stupnice 5 °C; použití přímé měření v prům.odvětvích | kus | 8 |  | 0 | 293.5 | 2348 | 0 | 0 | 21 | 0 | 0.00034 | 0 | 0 | 0 | SPCM | RTS 22/ I | RTS 22/ I | 0 | 0 |  | Specifikace | Běžná |  |  |  | POL3_
56 | 42233580R | kohout tlakoměrový M 20x1,5 mm | kus | 9 |  | 0 | 392.5 | 3532.5 | 0 | 0 | 21 | 0 | 0.0004 | 0 | 0 | 0 | SPCM | RTS 22/ I | RTS 22/ I | 0 | 0 |  | Specifikace | Běžná |  |  |  | POL3_
57 | 55113524.AR | kohout kulový redukovaný nátrubkový; PN 42; 1/2 "; ovládání páčka | kus | 8 |  | 0 | 192.5 | 1540 | 0 | 0 | 21 | 0 | 0.00018 | 0 | 0 | 0 | SPCM | RTS 22/ I | RTS 22/ I | 0 | 0 |  | Specifikace | Běžná |  |  |  | POL3_
58 | 55113525.AR | kohout kulový redukovaný nátrubkový; PN 42; 3/4 "; ovládání páčka | kus | 8 |  | 0 | 298.5 | 2388 | 0 | 0 | 21 | 0 | 0.00031 | 0 | 0 | 0 | SPCM | RTS 22/ I | RTS 22/ I | 0 | 0 |  | Specifikace | Běžná |  |  |  | POL3_
59 | 55113527.AR | kohout kulový redukovaný nátrubkový; PN 35; 1 1/4 "; ovládání páčka | kus | 12 |  | 0 | 634 | 7608 | 0 | 0 | 21 | 0 | 0.00068 | 0.01 | 0 | 0 | SPCM | RTS 22/ I | RTS 22/ I | 0 | 0 |  | Specifikace | Běžná |  |  |  | POL3_
60 | 551135722R | ventil zpětný pro rozvod vytápění a sanity; PN 16; DN 20 mm | kus | 2 |  | 0 | 275 | 550 | 0 | 0 | 21 | 0 | 0.0002 | 0 | 0 | 0 | SPCM | RTS 22/ I | RTS 22/ I | 0 | 0 |  | Specifikace | Běžná |  |  |  | POL3_
61 | 551135724R | ventil zpětný pro rozvod vytápění a sanity; PN 10; DN 32 mm | kus | 4 |  | 0 | 541 | 2164 | 0 | 0 | 21 | 0 | 0.00035 | 0 | 0 | 0 | SPCM | RTS 22/ I | RTS 22/ I | 0 | 0 |  | Specifikace | Běžná |  |  |  | POL3_
62 | 5511361550R | filtr závitový pro topné systémy; 3/4"; PN 30; závit vnitřní - vnitřní | kus | 2 |  | 0 | 218 | 436 | 0 | 0 | 21 | 0 | 0.00025 | 0 | 0 | 0 | SPCM | RTS 22/ I | RTS 22/ I | 0 | 0 |  | Specifikace | Běžná |  |  |  | POL3_
63 | 5511361552R | filtr závitový pro topné systémy; 1 1/4"; PN 30; závit vnitřní - vnitřní | kus | 2 |  | 0 | 544 | 1088 | 0 | 0 | 21 | 0 | 0.00056 | 0 | 0 | 0 | SPCM | RTS 22/ I | RTS 22/ I | 0 | 0 |  | Specifikace | Běžná |  |  |  | POL3_
64 | 551272710R | šroubení radiátorové, pro dvoutrubk. soustavy; uzavíratelné, s vypouštěním, s napouštěním; bronz; povrch nikl; 1/2"; PN do 10 bar; teplota do 120 °C; typ závit R; tvar přímé | kus | 1 |  | 0 | 686 | 686 | 0 | 0 | 21 | 0 | 0.00044 | 0 | 0 | 0 | SPCM | RTS 22/ I | RTS 22/ I | 0 | 0 |  | Specifikace | Běžná |  |  |  | POL3_
65 | 55137306.AR | hlavice termostatická teplota prostoru 6 až 28 °C; ovládání ruční; provedení kapalinová | kus | 43 |  | 0 | 354.5 | 15243.5 | 0 | 0 | 21 | 0 | 0.00014 | 0.01 | 0 | 0 | SPCM | RTS 22/ I | RTS 22/ I | 0 | 0 |  | Specifikace | Běžná |  |  |  | POL3_
66 | 733141102R00 | Odvzdušňovací nádoby a stříšky včetně dodávky materiálu odvzdušňovací nádobky z trub.ocelových do DN 50 | kus | 8 |  | 0 | 166.66 | 1333.28 | 572.34 | 4578.72 | 21 | 0 | 0.00114 | 0.01 | 0 | 0 | 800-731 | RTS 22/ I | RTS 22/ I | 1.1 | 8.8 |  | Práce | Běžná |  |  |  | POL1_
67 | 734.01 | Demontáž termostatického ventilu nebo termostatické vložky otopného tělesa | kus | 36 |  | 0 | 0 | 0 | 350 | 12600 | 21 | 0 | 0 | 0 | 0 | 0 |  | Vlastní | Indiv | 0 | 0 |  | Práce | Běžná |  |  |  | POL1_
68 | 734.02 | Vyvažovací ventil, DN15 | ks | 3 |  | 0 | 2820 | 8460 | 0 | 0 | 21 | 0 | 0.0005 | 0 | 0 | 0 |  | Vlastní | Indiv | 0 | 0 |  | Specifikace | Běžná |  |  |  | POL3_
69 | 734.03 | Vyvažovací ventil, DN25 | ks | 1 |  | 0 | 3422 | 3422 | 0 | 0 | 21 | 0 | 0.001 | 0 | 0 | 0 |  | Vlastní | Indiv | 0 | 0 |  | Specifikace | Běžná |  |  |  | POL3_
70 | 734.04 | Trojcestný směšovací ventil, DN15, kv=2,5m3/h | kus | 3 |  | 0 | 1800 | 5400 | 0 | 0 | 21 | 0 | 0.001 | 0 | 0 | 0 |  | Vlastní | Indiv | 0 | 0 |  | Specifikace | Běžná |  |  |  | POL3_
71 | 734.06 | Servopohon; 230V; 3-bodové; 120s/90° | soubor | 3 |  | 0 | 3470 | 10410 | 0 | 0 | 21 | 0 | 0.001 | 0 | 0 | 0 |  | Vlastní | Indiv | 0 | 0 |  | Specifikace | Běžná |  |  |  | POL3_
72 | 734.07 | Připojovací armatura s dvoubodovým připojením, s automatickým omezením průtoku, rohová, pro otopná tělesa s integ. ventily a koupel. žebříky, | kus | 1 |  | 0 | 2296 | 2296 | 0 | 0 | 21 | 0 | 0.0005 | 0 | 0 | 0 |  | Vlastní | Indiv | 0 | 0 |  | Specifikace | Běžná |  |  |  | POL3_
73 | 734.08 | Připojovací armatura s dvoubodovým připojením, s automatickým omezením průtoku, přímá, pro otopná tělesa s integ. ventily a koupel. žebříky, | kus | 3 |  | 0 | 2398 | 7194 | 0 | 0 | 21 | 0 | 0.0005 | 0 | 0 | 0 |  | Vlastní | Indiv | 0 | 0 |  | Specifikace | Běžná |  |  |  | POL3_
74 | 734.09 | Integrovaná ventilová vložka s automatickým omezením průtoku | kus | 31 |  | 0 | 884 | 27404 | 0 | 0 | 21 | 0 | 0 | 0 | 0 | 0 |  | Vlastní | Indiv | 0 | 0 |  | Specifikace | Běžná |  |  |  | POL3_
75 | 734.10 | Termostatický radiátorový ventil s automatickým omezením průtoku, DN15, přímý | kus | 7 |  | 0 | 863 | 6041 | 0 | 0 | 21 | 0 | 0 | 0 | 0 | 0 |  | Vlastní | Indiv | 0 | 0 |  | Specifikace | Běžná |  |  |  | POL3_
76 | 734.12 | Termostatický radiátorový ventil s automatickým omezením průtoku, DN15, úhlový | kus | 1 |  | 0 | 1044 | 1044 | 0 | 0 | 21 | 0 | 0 | 0 | 0 | 0 |  | Vlastní | Indiv | 0 | 0 |  | Specifikace | Běžná |  |  |  | POL3_
77 | 734209103T01 | Montáž armatur závitových,s 1závitem, G 1/2 s kulovým kohoutem vypouštěcím KVK15 | kus | 54 |  | 0 | 0 | 0 | 265 | 14310 | 21 | 0 | 0 | 0 | 0 | 0 |  | Vlastní | VL2022/2 | 0.05 | 2.7 |  | Práce | Běžná |  |  |  | POL1_
78 | 734209113R00 | Montáž závitové armatury se dvěma závity, G 1/2", bez dodávky materiálu | kus | 34 |  | 0 | 3.71 | 126.14 | 85.59 | 2910.06 | 21 | 0 | 0 | 0 | 0 | 0 | 800-731 | RTS 22/ I | RTS 22/ I | 0.17 | 5.78 |  | Práce | Běžná |  |  |  | POL1_
79 | 734209114R00 | Montáž závitové armatury se dvěma závity, G 3/4", bez dodávky materiálu | kus | 14 |  | 0 | 4.95 | 69.3 | 107.05 | 1498.7 | 21 | 0 | 0 | 0 | 0 | 0 | 800-731 | RTS 22/ I | RTS 22/ I | 0.21 | 2.94 |  | Práce | Běžná |  |  |  | POL1_
80 | 734209116R00 | Montáž závitové armatury se dvěma závity, G 5/4", bez dodávky materiálu | kus | 20 |  | 0 | 9.9 | 198 | 139.1 | 2782 | 21 | 0 | 0 | 0 | 0 | 0 | 800-731 | RTS 22/ I | RTS 22/ I | 0.27 | 5.4 |  | Práce | Běžná |  |  |  | POL1_
81 | 734209123R00 | Montáž závitové armatury se třemi závity, G 1/2", bez dodávky materiálu | kus | 3 |  | 0 | 5.56 | 16.68 | 111.94 | 335.82 | 21 | 0 | 0 | 0 | 0 | 0 | 800-731 | RTS 22/ I | RTS 22/ I | 0.216 | 0.65 |  | Práce | Běžná |  |  |  | POL1_
82 | 734391124R00 | Kondenzační smyčka k přivaření stočená, včetně dodávky materiálu | kus | 9 |  | 0 | 288.93 | 2600.37 | 116.07 | 1044.63 | 21 | 0 | 0.00075 | 0.01 | 0 | 0 | 800-731 | RTS 22/ I | RTS 22/ I | 0.206 | 1.85 |  | Práce | Běžná |  |  |  | POL1_
83 | 734421160R00 | Tlakoměr deformační 0-10 MPa č. 03322, D 100, včetně dodávky materiálu | kus | 9 |  | 0 | 1753.29 | 15779.61 | 224.71 | 2022.39 | 21 | 0 | 0.00257 | 0.02 | 0 | 0 | 800-731 | RTS 22/ I | RTS 22/ I | 0.433 | 3.9 |  | Práce | Běžná |  |  |  | POL1_
84 | 734429101R00 | Montáž tlakoměru deformačního 0-10 MPa, bez dodávky materiálu | kus | 9 |  | 0 | 745.29 | 6707.61 | 224.71 | 2022.39 | 21 | 0 | 0.00187 | 0.02 | 0 | 0 | 800-731 | RTS 22/ I | RTS 22/ I | 0.433 | 3.9 |  | Práce | Běžná |  |  |  | POL1_
85 | 734494213R00 | Návarek s trubkovým závitem G 1/2", včetně dodávky materiálu | kus | 2 |  | 0 | 49.82 | 99.64 | 156.68 | 313.36 | 21 | 0 | 0.00024 | 0 | 0 | 0 | 800-731 | RTS 22/ I | RTS 22/ I | 0.278 | 0.56 |  | Práce | Běžná |  |  |  | POL1_
86 | 734494213R00 | Návarek s trubkovým závitem G 1/2", včetně dodávky materiálu | kus | 17 |  | 0 | 0 | 0 | 206.5 | 3510.5 | 21 | 0 | 0.00024 | 0 | 0 | 0 | 800-731 | RTS 22/ I | RTS 22/ I | 0.278 | 4.73 |  | R-položka | Běžná |  |  |  | POL12_1
87 | 734494214R00 | Návarek s trubkovým závitem G 3/4", včetně dodávky materiálu | kus | 4 |  | 0 | 51.84 | 207.36 | 156.66 | 626.64 | 21 | 0 | 0.00026 | 0 | 0 | 0 | 800-731 | RTS 22/ I | RTS 22/ I | 0.278 | 1.11 |  | Práce | Běžná |  |  |  | POL1_
88 | 734494216R00 | Návarek s trubkovým závitem G 5/4", včetně dodávky materiálu | kus | 6 |  | 0 | 86.72 | 520.32 | 209.28 | 1255.68 | 21 | 0 | 0.00042 | 0 | 0 | 0 | 800-731 | RTS 22/ I | RTS 22/ I | 0.371 | 2.23 |  | Práce | Běžná |  |  |  | POL1_
89 | 998734101R00 | Přesun hmot pro armatury v objektech výšky do 6 m | t | 0.10259 |  | 0 | 0 | 0 | 1142 | 117.16 | 21 | 0 | 0 | 0 | 0 | 0 | 800-731 | RTS 22/ I | RTS 22/ I | 2.575 | 0.26 |  | Přesun hmot | Běžná |  |  |  | POL7_
90 | 998734193R00 | Přesun hmot pro armatury příplatek k ceně za zvětšený přesun přes vymezenou největší dopravní vzdálenost do 500 m | t | 0.10259 |  | 0 | 0 | 0 | 1542 | 158.19 | 21 | 0 | 0 | 0 | 0 | 0 | 800-731 | RTS 22/ I | RTS 22/ I | 1.355 | 0.14 |  | Přesun hmot | Běžná |  |  |  | POL7_
Díl: | 735 | Otopná tělesa |  |  |  | 0 |  | 94812.76 |  | 7908.33 |  | 0 |  | 0.33 |  | 0.22 |  |  |  |  | 17.24 | [6 empty] | DIL
91 | 484518231R | těleso otopné trubkové koupelnové; zapojení na teplovodnou otopnou soustavu; mat. ocel.trubky pr.20mm, ocel.profil 40x30 mm; v = 1 500 mm; l = 600 mm; šířka 30 mm; povrch barva bílá; rovné; d trubky 20,0 mm; umístit na zeď | kus | 2 |  | 0 | 3710 | 7420 | 0 | 0 | 21 | 0 | 0.0121 | 0.02 | 0 | 0 | SPCM | RTS 22/ I | RTS 22/ I | 0 | 0 |  | Specifikace | Běžná |  |  |  | POL3_
92 | 48454510124R | stěna otopná ocelová; orientace otopných profilů svisle; počet profilů 7; výška 2000 mm; délka 514 mm; tepelný výkon Q 1 374 W; hloubka 72 mm; připojovací rozteč 1 950 mm; připojení boční shora dolů; základní barva bílá RAL 9010 | kus | 2 |  | 0 | 19220 | 38440 | 0 | 0 | 21 | 0 | 0.0567 | 0.11 | 0 | 0 | SPCM | RTS 22/ I | RTS 22/ I | 0 | 0 |  | Specifikace | Běžná |  |  |  | POL3_
93 | 48457509.AR | těleso otopné deskové ocelové; čelní deska profilovaná; v = 600 mm; l = 1 200 mm; hloubka tělesa 66 mm; způsob připojení pravé spodní; ventil kompakt; počet desek 2; počet přídavných přestupných ploch 1; připojovací rozteč 50 mm; tepel.výkon 1 546 W | kus | 1 |  | 0 | 9080 | 9080 | 0 | 0 | 21 | 0 | 0.0366 | 0.04 | 0 | 0 | SPCM | RTS 22/ I | RTS 22/ I | 0 | 0 |  | Specifikace | Běžná |  |  |  | POL3_
94 | 48457512.AR | těleso otopné deskové ocelové; čelní deska profilovaná; v = 600 mm; l = 1 800 mm; hloubka tělesa 66 mm; způsob připojení pravé spodní; ventil kompakt; počet desek 2; počet přídavných přestupných ploch 1; připojovací rozteč 50 mm; tepel.výkon 2 318 W | kus | 1 |  | 0 | 11400 | 11400 | 0 | 0 | 21 | 0 | 0.0549 | 0.05 | 0 | 0 | SPCM | RTS 22/ I | RTS 22/ I | 0 | 0 |  | Specifikace | Běžná |  |  |  | POL3_
95 | 48457577.AR | těleso otopné deskové ocelové; čelní deska profilovaná; v = 600 mm; l = 600 mm; hloubka tělesa 100 mm; způsob připojení pravé spodní; ventil kompakt; počet desek 2; počet přídavných přestupných ploch 2; připojovací rozteč 50 mm; tepel.výkon 1 007 W | kus | 1 |  | 0 | 7370 | 7370 | 0 | 0 | 21 | 0 | 0.02178 | 0.02 | 0 | 0 | SPCM | RTS 22/ I | RTS 22/ I | 0 | 0 |  | Specifikace | Běžná |  |  |  | POL3_
96 | 48457581.AR | těleso otopné deskové ocelové; čelní deska profilovaná; v = 600 mm; l = 1 000 mm; hloubka tělesa 100 mm; způsob připojení pravé spodní; ventil kompakt; počet desek 2; počet přídavných přestupných ploch 2; připojovací rozteč 50 mm; tepel.výkon 1 679 W | kus | 1 |  | 0 | 9245 | 9245 | 0 | 0 | 21 | 0 | 0.0363 | 0.04 | 0 | 0 | SPCM | RTS 22/ I | RTS 22/ I | 0 | 0 |  | Specifikace | Běžná |  |  |  | POL3_
97 | 48457584.AR | těleso otopné deskové ocelové; čelní deska profilovaná; v = 600 mm; l = 1 400 mm; hloubka tělesa 100 mm; způsob připojení pravé spodní; ventil kompakt; počet desek 2; počet přídavných přestupných ploch 2; připojovací rozteč 50 mm; tepel.výkon 2 351 W | kus | 1 |  | 0 | 11130 | 11130 | 0 | 0 | 21 | 0 | 0.05082 | 0.05 | 0 | 0 | SPCM | RTS 22/ I | RTS 22/ I | 0 | 0 |  | Specifikace | Běžná |  |  |  | POL3_
98 | 735.01 | Demontáž otopných těles trubkových | kus | 1 |  | 0 | 0 | 0 | 176.5 | 176.5 | 21 | 0 | 8e-05 | 0 | 0.0206 | 0.02 |  | Vlastní | RTS 22/ I | 0.33 | 0.33 |  | Práce | Běžná |  |  |  | POL1_
99 | 735.02 | Tlakové zkoušky trubkových těles koupelnových | kus | 2 |  | 0 | 0 | 0 | 150 | 300 | 21 | 0 | 0 | 0 | 0 | 0 |  | Vlastní | RTS 20/ II | 0.34 | 0.68 |  | Práce | Běžná |  |  |  | POL1_
100 | 735148003R00 | Otopné těleso designové doplňkové práce tlakové zkoušky, těles dvouřadých | kus | 2 |  | 0 | 2.78 | 5.56 | 292.72 | 585.44 | 21 | 0 | 0 | 0 | 0 | 0 | 800-731 | RTS 22/ I | RTS 22/ I | 0.617 | 1.23 |  | Práce | Běžná |  |  |  | POL1_
101 | 735149026R00 | Otopné těleso designové montáž dvouřadých, do výšky 2000 mm, bez dodávky materiálu | kus | 2 |  | 0 | 0 | 0 | 490 | 980 | 21 | 0 | 0 | 0 | 0 | 0 | 800-731 | RTS 22/ I | RTS 22/ I | 1.107 | 2.21 |  | Práce | Běžná |  |  |  | POL1_
102 | 735151821R00 | Demontáž otopných těles panelových dvouřadých, stavební délky do 1500 mm | kus | 8 |  | 0 | 17.7 | 141.6 | 127.3 | 1018.4 | 21 | 0 | 8e-05 | 0 | 0.02493 | 0.2 | 800-731 | RTS 22/ I | RTS 22/ I | 0.268 | 2.14 |  | Práce | Běžná |  |  |  | POL1_
103 | 735156920R00 | Otopná tělesa panelová doplňkové práce tlakové zkoušky , těles dvouřadých | kus | 5 |  | 0 | 2.78 | 13.9 | 292.72 | 1463.6 | 21 | 0 | 0 | 0 | 0 | 0 | 800-731 | RTS 22/ I | RTS 22/ I | 0.617 | 3.09 |  | Práce | Běžná |  |  |  | POL1_
104 | 735159111R00 | Otopná tělesa panelová montáž bez ohledu na počet desek, délky do 1600 mm, bez dodávky materiálu | kus | 4 |  | 0 | 106.73 | 426.92 | 376.77 | 1507.08 | 21 | 0 | 0 | 0 | 0 | 0 | 800-731 | RTS 22/ I | RTS 22/ I | 0.87 | 3.48 |  | Práce | Běžná |  |  |  | POL1_
105 | 735159121R00 | Otopná tělesa panelová montáž bez ohledu na počet desek, délky nad 1600 mm, bez dodávky materiálu | kus | 1 |  | 0 | 65.28 | 65.28 | 439.72 | 439.72 | 21 | 0 | 0 | 0 | 0 | 0 | 800-731 | RTS 22/ I | RTS 22/ I | 1.001 | 1 |  | Práce | Běžná |  |  |  | POL1_
106 | 735179110R00 | Otopná tělesa koupelnová montáž topných žebříků, bez dodávky materiálu | kus | 2 |  | 0 | 35.97 | 71.94 | 376.53 | 753.06 | 21 | 0 | 2e-05 | 0 | 0 | 0 | 800-731 | RTS 22/ I | RTS 22/ I | 0.868 | 1.74 |  | Práce | Běžná |  |  |  | POL1_
107 | 735291800R00 | Demontáž konzol nebo držáků otopných těles, registrů, konvektorů do odpadu | kus | 4 |  | 0 | 0.64 | 2.56 | 13.76 | 55.04 | 21 | 0 | 1e-05 | 0 | 0.00075 | 0 | 800-731 | RTS 22/ I | RTS 22/ I | 0.029 | 0.12 |  | Práce | Běžná |  |  |  | POL1_
|  | otopných těles, registrů, konvektorů do odpadu | [25 empty] | SPI
108 | 998735102R00 | Přesun hmot pro otopná tělesa v objektech výšky do 12 m | t | 0.3388 |  | 0 | 0 | 0 | 1284 | 435.02 | 21 | 0 | 0 | 0 | 0 | 0 | 800-731 | RTS 22/ I | RTS 22/ I | 2.71 | 0.92 |  | Přesun hmot | Běžná |  |  |  | POL7_
109 | 998735193R00 | Přesun hmot pro otopná tělesa příplatek k ceně za zvětšený přesun přes vymezenou největší dopravní vzdálenost do 500 m | t | 0.3388 |  | 0 | 0 | 0 | 574 | 194.47 | 21 | 0 | 0 | 0 | 0 | 0 | 800-731 | RTS 22/ I | RTS 22/ I | 0.881 | 0.3 |  | Přesun hmot | Běžná |  |  |  | POL7_
Díl: | 767 | Konstrukce zámečnické |  |  |  | 0 |  | 0 |  | 3382 |  | 0 |  | 0.05 |  | 0 |  |  |  |  | 0.22 | [6 empty] | DIL
110 | 76793001T00 | Uchycení potrubí (závěsy+montážní materiál) - potrubí DN15 až DN40 | kus | 50 |  | 0 | 0 | 0 | 65.5 | 3275 | 21 | 0 | 0.001 | 0.05 | 0 | 0 |  | Vlastní | VL2022/2 | 0 | 0 |  | Práce | Běžná |  |  |  | POL1_
111 | 998767101R00 | Přesun hmot pro kovové stavební doplňk. konstrukce v objektech výšky do 6 m | t | 0.05 |  | 0 | 0 | 0 | 1414 | 70.7 | 21 | 0 | 0 | 0 | 0 | 0 | 800-767 | RTS 22/ I | RTS 22/ I | 3.33 | 0.17 |  | Přesun hmot | Běžná |  |  |  | POL7_
|  | 50 m vodorovně | [25 empty] | SPI
112 | 998767193R00 | Přesun hmot pro kovové stavební doplňk. konstrukce příplatek k ceně za zvětšený přesun přes vymezenou největší dopravní vzdálenost do 500 m | t | 0.05 |  | 0 | 0 | 0 | 726 | 36.3 | 21 | 0 | 0 | 0 | 0 | 0 | 800-767 | RTS 22/ I | RTS 22/ I | 0.95 | 0.05 |  | Přesun hmot | Běžná |  |  |  | POL7_
|  | 50 m vodorovně | [25 empty] | SPI
Díl: | D96 | Přesuny suti a vybouraných hmot |  |  |  | 0 |  | 0 |  | 258.85 |  | 0 |  | 0 |  | 0 |  |  |  |  | 0.28 | [6 empty] | DIL
113 | 979013319R00 | Svislá doprava vybouraných hmot svislá doprava vybouráním s naložením do doprav. zařízení a svyprázdněním dopravního prostředku na hromadu nebo do dopr. prostředku na výšku do 3,5 m, příplatek za každé další i započaté 3,5 m výšky | t | 1.7199 |  | 0 | 0 | 0 | 125 | 214.99 | 21 | 0 | 0 | 0 | 0 | 0 | 831-2 | RTS 22/ I | RTS 22/ I | 0.162 | 0.28 |  | Přesun suti | Běžná |  |  |  | POL8_
|  | s naložením do dopravního zařízení s vyprázdněním dopravního zařízení na hromadu nebo do dopravního prostředku | [25 empty] | SPI | s naložením do dopravního zařízení s vyprázdněním dopravního zařízení na hromadu nebo do dopravního prostředku
114 | 979082119R00 | Vodorovná doprava suti a vybouraných hmot vodorovná doprava suti po suchu do 1000 m, příplatek za dalších i započatých 1000 m přes 1000 m | t | 1.7199 |  | 0 | 0 | 0 | 25.5 | 43.86 | 21 | 0 | 0 | 0 | 0 | 0 | 821-1 | RTS 22/ I | RTS 22/ I | 0 | 0 |  | Přesun suti | Běžná |  |  |  | POL8_
|  | se složením a hrubým urovnáním nebo s přeložením na jiný dopravní prostředek kromě lodi, vč. příplatku za každých dalších i započatých 1000 m přes 1000 m, | [25 empty] | SPI | se složením a hrubým urovnáním nebo s přeložením na jiný dopravní prostředek kromě lodi, vč. příplatku za každých dalších i započatých 1000 m přes 1000 m,
[26 empty] | 15 | 21 | DPH
| Celkem |  |  |  |  | 0 | [19 empty] | 0 | 0 | SUM
END
Note on S6: Jedná se o informaci, zda se jedná o položku, která je do rozpočtu zadána z cenové soustavy RTS, nebo vlastní.
Note on T6: Jedná se o název CÚ, která je zadána u položky rozpočtu

## 01 D.1.4.4 Pol
Položkový soupis prací a dodávek | [27 empty] | #TypZaznamu#
S: | 2023001 | MODERNIZACE ZDROJE TEPLA A OTOPNÉ SOUSTAVY, D. D. DAGMAR | [25 empty] | STA
O: | 01 | D. D. DAGMAR | [22 empty] | STA |  |  | OBJ
R: | D.1.4.4 | Plynová odběrná zařízení | [25 empty] | ROZ
P.č. | Číslo položky | Název položky | MJ | Množství | Cena / MJ | Celkem | Dodávka | Dodávka celk. | Montáž | Montáž celk. | DPH | Cena s DPH | Hmotnost / MJ | Hmotnost celk.(t) | Dem. hmotnost / MJ | Dem. hmotnost celk.(t) | Ceník | Cen. soustava / platnost | Cenová úroveň | Nhod / MJ | Nhod celk. | Dodavatel | Typ položky | Stav položky
Díl: | 723 | Vnitřní plynovod |  |  |  | 0 |  | 5878.01 |  | 6273.09 |  | 0 |  | 0.02 |  | 0.01 |  |  |  |  | 11.49 | [6 empty] | DIL
1 | 722220862R00 | Demontáž armatur závitových se dvěma závity, G 5/4" | kus | 2 |  | 0 | 0 | 0 | 29.4 | 58.8 | 21 | 0 | 0 | 0 | 0.00123 | 0 | 800-721 | RTS 22/ I | RTS 22/ I | 0.07 | 0.14 |  | Práce | Běžná |  |  |  | POL1_7
2 | 723120204R00 | Potrubí z trubek černých závitových svařovaných DN 25 | m | 2 |  | 0 | 194.07 | 388.14 | 349.93 | 699.86 | 21 | 0 | 0.01249 | 0.02 | 0 | 0 | 800-721 | RTS 22/ I | RTS 22/ I | 0.704 | 1.41 |  | Práce | Běžná |  |  |  | POL1_7
|  | bezešvých ČSN 42 0250 a běžných ČSN 42 5710 - jakost 11353.0, | [25 empty] | SPI
|  | Potrubí včetně tvarovek a zednických výpomocí. | [25 empty] | POP
|  | Včetně pomocného lešení o výšce podlahy do 1900 mm a pro zatížení do 1,5 kPa. | [25 empty] | POP
3 | 723120805R00 | Demontáž potrubí svařovaného z trubek závitových přes 25 do DN 50 | m | 3 |  | 0 | 106.52 | 319.56 | 17.98 | 53.94 | 21 | 0 | 0.00039 | 0 | 0.00342 | 0.01 | 800-721 | RTS 22/ I | RTS 22/ I | 0.04 | 0.12 |  | Práce | Běžná |  |  |  | POL1_7
4 | 723150306R00 | Potrubí ocelové hladké černé svařované D 44,5 mm, s 2,6 mm | m | 3 |  | 0 | 279.02 | 837.06 | 272.98 | 818.94 | 21 | 0 | 0 | 0 | 0 | 0 | 800-721 | RTS 22/ I | RTS 22/ I | 0.53 | 1.59 |  | Práce | Běžná |  |  |  | POL1_7
5 | 723150342R00 | Zhotovení redukce kováním 1DN, DN 40/25 | kus | 2 |  | 0 | 256.7 | 513.4 | 353.3 | 706.6 | 21 | 0 | 0.00115 | 0 | 0 | 0 | 800-721 | RTS 22/ I | RTS 20/ I | 0.65 | 1.3 |  | Práce | Běžná |  |  |  | POL1_7
6 | 723185113R00 | Potrubí ohebné vlnovcové nerezové, DN 15, spojované šroubením se svěracím kroužkem | m | 1 |  | 0 | 498.38 | 498.38 | 131.62 | 131.62 | 21 | 0 | 0.00028 | 0 | 0 | 0 | 800-721 | RTS 22/ I | RTS 22/ I | 0.238 | 0.24 |  | Práce | Běžná |  |  |  | POL1_7
|  | včetně tvarovek, bez zednických výpomocí, | [25 empty] | SPI
7 | 723150351R00.1 | Zhotovení redukce kováním přes 2 DN, DN 40/15 | kus | 0 |  | 0 | 0 | 0 | 793 | 0 | 21 | 0 | 0.0015 | 0 | 0 | 0 |  | Vlastní | RTS 20/ I | 0.848 | 0 |  | Práce | Běžná |  |  |  | POL1_7
8 | 723190251R00 | Vyvedení a upevnění plynovodních výpustek nástěnka na, DN 15 | kus | 1 |  | 0 | 125.71 | 125.71 | 241.29 | 241.29 | 21 | 0 | 0.00093 | 0 | 0 | 0 | 800-721 | RTS 22/ I | RTS 22/ I | 0.424 | 0.42 |  | Práce | Běžná |  |  |  | POL1_7
9 | 723190907R00 | Opravy plynovodního potrubí doplňkové práce odvzdušnění a napuštění plynového potrubí | m | 5 |  | 0 | 0 | 0 | 32.2 | 161 | 21 | 0 | 0 | 0 | 0 | 0 | 800-721 | RTS 22/ I | RTS 22/ I | 0.06 | 0.3 |  | Práce | Běžná |  |  |  | POL1_
10 | 723190909R00 | Opravy plynovodního potrubí doplňkové práce neúřední tlaková zkouška dosavadního potrubí | m | 5 |  | 0 | 0 | 0 | 274.5 | 1372.5 | 21 | 0 | 0 | 0 | 0 | 0 | 800-721 | RTS 22/ I | RTS 22/ I | 0.48 | 2.4 |  | Práce | Běžná |  |  |  | POL1_7
11 | 723225113R00 | Ventil vzorkovací přímý, mosazný, vnitřní závit, DN 15, včetně dodávky materiálu | kus | 2 |  | 0 | 224.82 | 449.64 | 82.18 | 164.36 | 21 | 0 | 0.0002 | 0 | 0 | 0 | 800-721 | RTS 22/ I | RTS 22/ I | 0.145 | 0.29 |  | Práce | Běžná |  |  |  | POL1_7
12 | 723235111R00 | Kohout kulový , mosazný, závit vnitřní-vnitřní, DN 15, PN 8, včetně dodávky materiálu | kus | 2 |  | 0 | 343.49 | 686.98 | 94.51 | 189.02 | 21 | 0 | 0.00023 | 0 | 0 | 0 | 800-721 | RTS 22/ I | RTS 22/ I | 0.17 | 0.34 |  | Práce | Běžná |  |  |  | POL1_7
13 | 723239101R00 | Montáž plynovodních armatur se dvěma závity , G 1/2" | kus | 4 |  | 0 | 4.23 | 16.92 | 94.47 | 377.88 | 21 | 0 | 0 | 0 | 0 | 0 | 800-721 | RTS 22/ I | RTS 22/ I | 0.166 | 0.66 |  | Práce | Běžná |  |  |  | POL1_7
14 | 734391124R00 | Kondenzační smyčka k přivaření stočená, včetně dodávky materiálu | kus | 1 |  | 0 | 288.93 | 288.93 | 116.07 | 116.07 | 21 | 0 | 0.00075 | 0 | 0 | 0 | 800-731 | RTS 22/ I | RTS 22/ I | 0.21 | 0.21 |  | Práce | Běžná |  |  |  | POL1_7
15 | 734421160R00 | Tlakoměr deformační 0-10 MPa č. 03322, D 100, včetně dodávky materiálu | kus | 1 |  | 0 | 1753.29 | 1753.29 | 224.71 | 224.71 | 21 | 0 | 0.00257 | 0 | 0 | 0 | 800-731 | RTS 22/ I | RTS 22/ I | 0.43 | 0.43 |  | Práce | Běžná |  |  |  | POL1_7
16 | 210230132R00 | Rozvod stlačeného vzduchu kohout manometrový, zkušební JT 25, | kus | 1 |  | 0 | 0 | 0 | 311 | 311 | 21 | 0 | 0 | 0 | 0 | 0 | M21 | RTS 22/ I | RTS 22/ I | 0.61 | 0.61 |  | Práce | Běžná |  |  |  | POL1_7
17 | 998723101R00 | Přesun hmot pro vnitřní plynovod v objektech výšky do 6 m | t | 0.5 |  | 0 | 0 | 0 | 667 | 333.5 | 21 | 0 | 0 | 0 | 0 | 0 | 800-721 | RTS 22/ I | RTS 22/ I | 1.333 | 0.67 |  | Práce | Běžná |  |  |  | POL1_7
|  | vodorovně do 50 m | [25 empty] | SPI
18 | 998723193R00 | Přesun hmot pro vnitřní plynovod příplatek k ceně za zvětšený přesun přes vymezenou největší dopravní vzdálenost do 500 m | t | 0.5 |  | 0 | 0 | 0 | 624 | 312 | 21 | 0 | 0 | 0 | 0 | 0 | 800-721 | RTS 22/ I | RTS 22/ I | 0.728 | 0.36 |  | Práce | Běžná |  |  |  | POL1_7
|  | vodorovně do 50 m | [25 empty] | SPI
Díl: | 767 | Konstrukce zámečnické |  |  |  | 0 |  | 0 |  | 953 |  | 0 |  | 0 |  | 0 |  |  |  |  | 0 | [6 empty] | DIL
19 | 76793002T00 | Uchycení potrubí (závěsy+montážní materiál) - potrubí DN50, DN65 | ks | 10 |  | 0 | 0 | 0 | 95.3 | 953 | 21 | 0 | 0 | 0 | 0 | 0 |  | Vlastní | VL2022/2 | 0 | 0 |  | Práce | Běžná |  |  |  | POL1_7
Díl: | 783 | Nátěry |  |  |  | 0 |  | 81.05 |  | 300.95 |  | 0 |  | 0 |  | 0 |  |  |  |  | 0.58 | [6 empty] | DIL
20 | 783424340R00 | Nátěry potrubí a armatur syntetické potrubí, do DN 50 mm, dvojnásobné s 1x emailováním a základním nátěrem | m | 5 |  | 0 | 16.21 | 81.05 | 60.19 | 300.95 | 21 | 0 | 0 | 0 | 0 | 0 | 800-783 | RTS 22/ I | RTS 22/ I | 0.116 | 0.58 |  | Práce | Běžná |  |  |  | POL1_7
|  | na vzduchu schnoucí | [25 empty] | SPI
Díl: | 799 | Hodinové zůčtovací sazby |  |  |  | 0 |  | 0 |  | 14946 |  | 0 |  | 0 |  | 0 |  |  |  |  | 30 | [6 empty] | DIL
21 | 901 R00 | Hzs-předběžná obhlídka | h | 8 |  | 0 | 0 | 0 | 468.5 | 3748 | 21 | 0 | 0 | 0 | 0 | 0 | Prav.M | RTS 22/ I | RTS 22/ I | 1 | 8 |  | HZS | Běžná |  |  |  | POL10_
22 | 904 R00 | Hzs-zkousky v ramci montaz.praci | h | 12 |  | 0 | 0 | 0 | 509 | 6108 | 21 | 0 | 0 | 0 | 0 | 0 | Prav.M | RTS 22/ I | RTS 22/ I | 1 | 12 |  | HZS | Běžná |  |  |  | POL10_
23 | 905 R00 | Hzs-revize provoz.souboru a st.obj. | h | 10 |  | 0 | 0 | 0 | 509 | 5090 | 21 | 0 | 0 | 0 | 0 | 0 | Prav.M | RTS 22/ I | RTS 22/ I | 1 | 10 |  | HZS | Běžná |  |  |  | POL10_
[26 empty] | 15 | 21 | DPH
| Celkem |  |  |  |  | 0 | [19 empty] | 0 | 0 | SUM
END
Note on S6: Jedná se o informaci, zda se jedná o položku, která je do rozpočtu zadána z cenové soustavy RTS, nebo vlastní.
Note on T6: Jedná se o název CÚ, která je zadána u položky rozpočtu