## Rekapitulace stavby
Export Komplet | [27 empty] | 2.0 | ZAMOK |  |  |  |  | False | False | {f114288e-0de0-4cf2-abe9-b6eab2de5989}
[33 empty] | 0,01 | 21
[33 empty] | 0,01 | 15
|  | REKAPITULACE STAVBY | [17 empty] | v --- níže se nacházejí doplnkové a pomocné údaje k sestavám --- v | [11 empty] | Návod na vyplnění | 0,001
|  | Kód: |  |  |  |  | 030123_etapa_II_aktu | [24 empty] | Měnit lze pouze buňky se žlutým podbarvením! 1) na prvním listu Rekapitulace stavby vyplňte v sestavě a) Souhrnný list - údaje o Uchazeči (přenesou se do ostatních sestav i v jiných listech) b) Rekapitulace objektů - potřebné Ostatní náklady 2) na vybraných listech vyplňte v sestavě a) Krycí list - údaje o Uchazeči, pokud se liší od údajů o Uchazeči na Souhrnném listu (údaje se přenesou do ostatních sestav v daném listu) b) Rekapitulace rozpočtu - potřebné Ostatní náklady c) Celkové náklady za stavbu - ceny u položek - množství, pokud má žluté podbarvení - a v případě potřeby poznámku (ta je ve skrytém sloupci) | 0,01
|  | Stavba: |  |  |  |  | Gymnázium Blansko - rekonstrukce, rozvodů teplé a studené vody, odpadů,topné soustavy a kotelny | [25 empty] | 0,01
|  | KSO: | [13 empty] | CC-CZ: | [16 empty] | 0,01
|  | Místo: |  |  |  |  | Gymnázium Blansko, příspěvková organizace,Seifert | [8 empty] | Datum: |  | 18. 1. 2023 | [14 empty] | 0,01
0,01
|  | Zadavatel: | [13 empty] | IČ: | [16 empty] | 0,01
|  |  | Gymnázium Blansko, příspěvková organizace,Seifert | [12 empty] | DIČ: | [16 empty] | 0,01
0,01
|  | Uchazeč: | [13 empty] | IČ: |  | Vyplň údaj | [14 empty] | 0,01
|  |  | Vyplň údaj | [12 empty] | DIČ: |  | Vyplň údaj | [14 empty] | 0,01
False
|  | Projektant: | [13 empty] | IČ: | [16 empty] | False
|  |  | V-PROJEKT Prostějov, v.o.s. | [12 empty] | DIČ: | [16 empty] | True
0,01
|  | Zpracovatel: | [13 empty] | IČ: | [16 empty] | 0,01
|  |  | Jungmann Adam | [12 empty] | DIČ: | [16 empty] | True
Poznámka:
ETAPA II. - část 1
|  | Cena bez DPH | [13 empty] | 0
[8 empty] | Sazba daně |  |  | Základ daně |  |  |  |  | Výše daně
|  | DPH |  | základní |  |  |  | 21% |  |  | 0 |  |  |  |  | 0
|  |  |  | snížená |  |  |  | 15% |  |  | 0 |  |  |  |  | 0
|  |  |  | zákl. přenesená |  |  |  | 21% |  |  | 0 |  |  |  |  | 0
|  |  |  | sníž. přenesená |  |  |  | 15% |  |  | 0 |  |  |  |  | 0
|  |  |  | nulová |  |  |  | 0% |  |  | 0 |  |  |  |  | 0
|  | Cena s DPH | [6 empty] | v |  |  | CZK |  |  |  | 0
|  | Projektant | [11 empty] | Zpracovatel
|  | Datum a podpis: | [7 empty] | Razítko |  |  |  | Datum a podpis: |  |  | Razítko
|  | Objednavatel | [11 empty] | Uchazeč
|  | Datum a podpis: | [7 empty] | Razítko |  |  |  | Datum a podpis: |  |  | Razítko
REKAPITULACE OBJEKTŮ STAVBY A SOUPISŮ PRACÍ
| Kód: | [6 empty] | 030123_etapa_II_aktu
| Stavba: | [6 empty] | Gymnázium Blansko - rekonstrukce, rozvodů teplé a studené vody, odpadů,topné soustavy a kotelny
| Místo: | [6 empty] | Gymnázium Blansko, příspěvková organizace,Seifert | [6 empty] | Datum: |  | 18. 1. 2023
| Zadavatel: | [6 empty] | Gymnázium Blansko, příspěvková organizace,Seifert | [6 empty] | Projektant: |  | V-PROJEKT Prostějov, v.o.s. |  |  | Informatívní údaje z listů zakázek
| Uchazeč: | [13 empty] | Zpracovatel: |  | Jungmann Adam
| Kód |  |  |  | Popis | [7 empty] | Cena bez DPH [CZK] |  |  |  |  | Cena s DPH [CZK] | Typ | z toho Ostat. náklady [CZK] | DPH [CZK] | Normohodiny [h] | DPH základní [CZK] | DPH snížená [CZK] | DPH základní přenesená [CZK] | DPH snížená přenesená [CZK] | Základna DPH základní | Základna DPH snížená | Základna DPH zákl. přenesená | Základna DPH sníž. přenesená | Základna DPH nulová
| Náklady z rozpočtů | [11 empty] | 0 |  |  |  |  | 0 |  | 0 | 0 | 0 | 0 | 0 | 0 | 0 | 0 | 0 | 0 | 0 | 0 |  | D | 0 | ###NOIMPORT### | IMPORT | {f114288e-0de0-4cf2-abe9-b6eab2de5989} | {00000000-0000-0000-0000-000000000000}
/ |  | 030123_D_UT-SO01 |  |  |  | Gymnázium Blansko - rekonstrukce rozvodů teplé a studené vody, odpadů, topné soustavy a kotelny | [6 empty] | 0 |  |  |  |  | 0 | STA | 0 | 0 | 0 | 0 | 0 | 0 | 0 | 0 | 0 | 0 | 0 | 0 |  |  | 1 |  | IMPORT | {690254a7-e786-4080-9f2f-cf0f512c34d5} | {f114288e-0de0-4cf2-abe9-b6eab2de5989} | 2
/ |  | 030123_D_ZTI-SO01 |  |  |  | Gymnázium Blansko - rekonstrukce rozvodů teplé a studené vody, odpadů, topné soustavy a kotelny | [6 empty] | 0 |  |  |  |  | 0 | STA | 0 | 0 | 0 | 0 | 0 | 0 | 0 | 0 | 0 | 0 | 0 | 0 |  |  | 1 |  | IMPORT | {ae03ee59-02c7-4396-a12b-c9b57d2dde2c} | {f114288e-0de0-4cf2-abe9-b6eab2de5989} | 2
/ |  | 030123_M_UT-SO01 |  |  |  | Gymnázium Blansko - rekonstrukce rozvodů teplé a studené vody, odpadů, topné soustavy a kotelny | [6 empty] | 0 |  |  |  |  | 0 | STA | 0 | 0 | 0 | 0 | 0 | 0 | 0 | 0 | 0 | 0 | 0 | 0 |  |  | 1 |  | IMPORT | {534d00a7-6663-49fe-b91c-76163f92dfd7} | {f114288e-0de0-4cf2-abe9-b6eab2de5989} | 2
/ |  | 030123_M_ZTI-SO01 |  |  |  | Gymnázium Blansko - rekonstrukce rozvodů teplé a studené vody, odpadů, topné soustavy a kotelny | [6 empty] | 0 |  |  |  |  | 0 | STA | 0 | 0 | 0 | 0 | 0 | 0 | 0 | 0 | 0 | 0 | 0 | 0 |  |  | 1 |  | IMPORT | {0bacf814-5e84-4640-ab20-2a09e9218a1b} | {f114288e-0de0-4cf2-abe9-b6eab2de5989} | 2

## 030123_D_UT-SO01 - Gymnáz...
{690254a7-e786-4080-9f2f-cf0f512c34d5}
2
| KRYCÍ LIST SOUPISU PRACÍ | [7 empty] | v --- níže se nacházejí doplnkové a pomocné údaje k sestavám --- v | [8 empty] | False
Stavba:
Gymnázium Blansko - rekonstrukce, rozvodů teplé a studené vody, odpadů,topné soustavy a kotelny
Objekt:
030123_D_UT-SO01 - Gymnázium Blansko - rekonstrukce rozvodů teplé a studené vody, odpadů, topné soustavy a kotelny
| KSO: |  |  |  |  | CC-CZ:
| Místo: |  | Gymnázium Blansko, příspěvková organizace,Seifert |  |  | Datum: | 18. 1. 2023
| Zadavatel: |  |  |  |  | IČ:
|  | Gymnázium Blansko, příspěvková organizace,Seifert |  |  |  | DIČ:
| Uchazeč: |  |  |  |  | IČ: | Vyplň údaj
|  | Vyplň údaj |  |  |  | DIČ: | Vyplň údaj
| Projektant: |  |  |  |  | IČ:
|  | V-PROJEKT Prostějov, v.o.s. |  |  |  | DIČ:
| Zpracovatel: |  |  |  |  | IČ:
|  | Jungmann Adam |  |  |  | DIČ:
Poznámka:
ETAPA II. - část 1
| Cena bez DPH | [5 empty] | 0
|  |  | Základ daně |  |  | Sazba daně | Výše daně
| DPH | základní | 0 |  |  | 21% | 0
|  | snížená | 0 |  |  | 15% | 0
|  | zákl. přenesená | 0 |  |  | 21% | 0
|  | sníž. přenesená | 0 |  |  | 15% | 0
|  | nulová | 0 |  |  | 0% | 0
| Cena s DPH |  |  | v | CZK |  | 0
| Projektant |  |  | Zpracovatel
| Datum a podpis: |  | Razítko | Datum a podpis: |  |  | Razítko
| Objednavatel |  |  | Uchazeč
| Datum a podpis: |  | Razítko | Datum a podpis: |  |  | Razítko
REKAPITULACE ČLENĚNÍ SOUPISU PRACÍ
Stavba:
Gymnázium Blansko - rekonstrukce, rozvodů teplé a studené vody, odpadů,topné soustavy a kotelny
Objekt:
030123_D_UT-SO01 - Gymnázium Blansko - rekonstrukce rozvodů teplé a studené vody, odpadů, topné soustavy a kotelny
Místo: |  |  | Gymnázium Blansko, příspěvková organizace,Seifert |  |  | Datum: | 18. 1. 2023
Zadavatel: |  |  | Gymnázium Blansko, příspěvková organizace,Seifert |  |  | Projektant: | V-PROJEKT Prostějov, v.o.s.
Uchazeč: |  |  | Vyplň údaj |  |  | Zpracovatel: | Jungmann Adam
Kód dílu - Popis | [6 empty] | Cena celkem [CZK]
Náklady ze soupisu prací | [6 empty] | 0 | [11 empty] | -1
| PSV - PSV | [5 empty] | 0
| 733 - Ústřední vytápění - rozvodné potrubí | [5 empty] | 0
| 734 - Ústřední vytápění - armatury | [5 empty] | 0
| 735 - Ústřední vytápění - otopná tělesa | [5 empty] | 0
| 930 - Hodinove zuctovaci sazby | [5 empty] | 0
SOUPIS PRACÍ
Stavba:
Gymnázium Blansko - rekonstrukce, rozvodů teplé a studené vody, odpadů,topné soustavy a kotelny
Objekt:
030123_D_UT-SO01 - Gymnázium Blansko - rekonstrukce rozvodů teplé a studené vody, odpadů, topné soustavy a kotelny
Místo: |  |  | Gymnázium Blansko, příspěvková organizace,Seifert |  |  | Datum: | 18. 1. 2023
Zadavatel: |  |  | Gymnázium Blansko, příspěvková organizace,Seifert |  |  | Projektant: | V-PROJEKT Prostějov, v.o.s.
Uchazeč: |  |  | Vyplň údaj |  |  | Zpracovatel: | Jungmann Adam
PČ | Typ | Kód | Popis | MJ | Množství | J.cena [CZK] | Cena celkem [CZK] | Cenová soustava |  | DPH | J. Nh [h] | Nh celkem [h] | J. hmotnost [t] | Hmotnost celkem [t] | J. suť [t] | Suť Celkem [t]
Náklady soupisu celkem | [6 empty] | 0 |  |  |  |  | 0 |  | 0.02535 |  | 4.0399 |  | D | -1 | [7 empty] | 0
| D | PSV | PSV |  |  |  | 0 |  |  |  |  | 0 |  | 0.02535 |  | 4.0399 | 2 | D | 0 | ROZPOCET | [6 empty] | 0
| D | 733 | Ústřední vytápění - rozvodné potrubí |  |  |  | 0 |  |  |  |  | 0 |  | 0.00265 |  | 0.3034 | 2 | D | 1 | ROZPOCET | [6 empty] | 0
47 | K | 733110806 | Demontáž potrubí ocelového závitového do DN 32 | m | 20 |  | 0 | CS ÚRS 2022 02 |  | základní |  | 0 | 2e-05 | 0.0004 | 0.0032 | 0.064 | 16 | K | 2 | ROZPOCET | 0 | 0 | 0 | 0 | 0 | 1 | 0 | 16 | -1360304611
48 | K | 733110808 | Demontáž potrubí ocelového závitového do DN 50 | m | 45 |  | 0 | CS ÚRS 2022 02 |  | základní |  | 0 | 5e-05 | 0.00225 | 0.00532 | 0.2394 | 16 | K | 2 | ROZPOCET | 0 | 0 | 0 | 0 | 0 | 1 | 0 | 16 | 873259955
59 | K | 733890803 | Přemístění potrubí demontovaného vodorovně do 100 m v objektech výšky přes 6 do 24 m | t | 0.128 |  | 0 | CS ÚRS 2022 02 |  | základní |  | 0 | 0 | 0 | 0 | 0 | 16 | K | 2 | ROZPOCET | 0 | 0 | 0 | 0 | 0 | 1 | 0 | 16 | 625583127
| D | 734 | Ústřední vytápění - armatury |  |  |  | 0 |  |  |  |  | 0 |  | 0.0219 |  | 0.1945 | 2 | D | 1 | ROZPOCET | [6 empty] | 0
45 | K | 734200821 | Demontáž armatury závitové se dvěma závity do G 1/2 | kus | 130 |  | 0 | CS ÚRS 2022 02 |  | základní |  | 0 | 9e-05 | 0.0117 | 0.00045 | 0.0585 | 16 | K | 2 | ROZPOCET | 0 | 0 | 0 | 0 | 0 | 1 | 0 | 16 | -1446892592
46 | K | 734200822 | Demontáž armatury závitové se dvěma závity do G 1 | kus | 20 |  | 0 | CS ÚRS 2022 02 |  | základní |  | 0 | 0.00013 | 0.0026 | 0.0011 | 0.022 | 16 | K | 2 | ROZPOCET | 0 | 0 | 0 | 0 | 0 | 1 | 0 | 16 | 1130242692
52 | K | 734200823 | Demontáž armatury závitové se dvěma závity do G 6/4 | kus | 20 |  | 0 | CS ÚRS 2022 02 |  | základní |  | 0 | 0.00017 | 0.0034 | 0.0022 | 0.044 | 16 | K | 2 | ROZPOCET | 0 | 0 | 0 | 0 | 0 | 1 | 0 | 16 | -1371941715
51 | K | 734200824 | Demontáž armatury závitové se dvěma závity do G 2 | kus | 20 |  | 0 | CS ÚRS 2022 02 |  | základní |  | 0 | 0.00021 | 0.0042 | 0.0035 | 0.07 | 16 | K | 2 | ROZPOCET | 0 | 0 | 0 | 0 | 0 | 1 | 0 | 16 | 1263975595
58 | K | 734890803 | Přemístění demontovaných armatur vodorovně do 100 m v objektech výšky přes 6 do 24 m | t | 0.33 |  | 0 | CS ÚRS 2022 02 |  | základní |  | 0 | 0 | 0 | 0 | 0 | 16 | K | 2 | ROZPOCET | 0 | 0 | 0 | 0 | 0 | 1 | 0 | 16 | 718133243
| D | 735 | Ústřední vytápění - otopná tělesa |  |  |  | 0 |  |  |  |  | 0 |  | 0.0008 |  | 3.542 | 2 | D | 1 | ROZPOCET | [6 empty] | 0
44 | K | 735121810 | Demontáž otopného tělesa ocelového článkového | m2 | 295 |  | 0 | CS ÚRS 2022 02 |  | základní |  | 0 | 0 | 0 | 0.01057 | 3.1181 | 16 | K | 2 | ROZPOCET | 0 | 0 | 0 | 0 | 0 | 1 | 0 | 16 | 851214552
40 | K | 735151821 | Demontáž otopného tělesa panelového dvouřadého délka do 1500 mm | kus | 2 |  | 0 | CS ÚRS 2022 02 |  | základní |  | 0 | 8e-05 | 0.00016 | 0.02493 | 0.04986 | 16 | K | 2 | ROZPOCET | 0 | 0 | 0 | 0 | 0 | 1 | 0 | 16 | -190631511
41 | K | 735151822 | Demontáž otopného tělesa panelového dvouřadého délka do 2820 mm | kus | 8 |  | 0 | CS ÚRS 2022 02 |  | základní |  | 0 | 8e-05 | 0.00064 | 0.04675 | 0.374 | 16 | K | 2 | ROZPOCET | 0 | 0 | 0 | 0 | 0 | 1 | 0 | 16 | -1169544148
60 | K | 735890803 | Přemístění demontovaného otopného tělesa vodorovně 100 m v objektech výšky přes 12 do 24 m | t | 3.542 |  | 0 | CS ÚRS 2022 02 |  | základní |  | 0 | 0 | 0 | 0 | 0 | 16 | K | 2 | ROZPOCET | 0 | 0 | 0 | 0 | 0 | 1 | 0 | 16 | -1950415722
| D | 930 | Hodinove zuctovaci sazby |  |  |  | 0 |  |  |  |  | 0 |  | 0 |  | 0 | 1 | D | 1 | ROZPOCET | [6 empty] | 0
50 | K | 9300000051 | Likvidace vybouraných a demontovaných hmot kovových | T | 3.864 |  | 0 |  |  | základní |  | 0 | 0 | 0 | 0 | 0 | 4 | K | 2 | ROZPOCET | 0 | 0 | 0 | 0 | 0 | 1 | 0 | 4 | 647452121
| P |  | Poznámka k položce: Likvidace kovových hmot bude likvidována po dohodě s investorem, vyučtována dle reálných hmotností a nákladů. | [14 empty] | P | 2
35 | K | 930000018 | Koordinace profesí | H | 24 |  | 0 |  |  | základní |  | 0 | 0 | 0 | 0 | 0 | 64 | K | 2 | ROZPOCET | 0 | 0 | 0 | 0 | 0 | 1 | 0 | 64 | 1657089315
56 | K | 930000011 | Vypouštění systému | H | 48 |  | 0 |  |  | základní |  | 0 | 0 | 0 | 0 | 0 | 4 | K | 2 | ROZPOCET | 0 | 0 | 0 | 0 | 0 | 1 | 0 | 4 | 381419592

## 030123_D_ZTI-SO01 - Gymná...
{ae03ee59-02c7-4396-a12b-c9b57d2dde2c}
2
| KRYCÍ LIST SOUPISU PRACÍ | [7 empty] | v --- níže se nacházejí doplnkové a pomocné údaje k sestavám --- v | [8 empty] | False
Stavba:
Gymnázium Blansko - rekonstrukce, rozvodů teplé a studené vody, odpadů,topné soustavy a kotelny
Objekt:
030123_D_ZTI-SO01 - Gymnázium Blansko - rekonstrukce rozvodů teplé a studené vody, odpadů, topné soustavy a kotelny
| KSO: |  |  |  |  | CC-CZ:
| Místo: |  | Gymnázium Blansko, příspěvková organizace,Seifert |  |  | Datum: | 18. 1. 2023
| Zadavatel: |  |  |  |  | IČ:
|  | Gymnázium Blansko, příspěvková organizace,Seifert |  |  |  | DIČ:
| Uchazeč: |  |  |  |  | IČ: | Vyplň údaj
|  | Vyplň údaj |  |  |  | DIČ: | Vyplň údaj
| Projektant: |  |  |  |  | IČ:
|  | V-PROJEKT Prostějov, v.o.s. |  |  |  | DIČ:
| Zpracovatel: |  |  |  |  | IČ:
|  | Jungmann Adam |  |  |  | DIČ:
Poznámka:
ETAPA II. - část 1
| Cena bez DPH | [5 empty] | 0
|  |  | Základ daně |  |  | Sazba daně | Výše daně
| DPH | základní | 0 |  |  | 21% | 0
|  | snížená | 0 |  |  | 15% | 0
|  | zákl. přenesená | 0 |  |  | 21% | 0
|  | sníž. přenesená | 0 |  |  | 15% | 0
|  | nulová | 0 |  |  | 0% | 0
| Cena s DPH |  |  | v | CZK |  | 0
| Projektant |  |  | Zpracovatel
| Datum a podpis: |  | Razítko | Datum a podpis: |  |  | Razítko
| Objednavatel |  |  | Uchazeč
| Datum a podpis: |  | Razítko | Datum a podpis: |  |  | Razítko
REKAPITULACE ČLENĚNÍ SOUPISU PRACÍ
Stavba:
Gymnázium Blansko - rekonstrukce, rozvodů teplé a studené vody, odpadů,topné soustavy a kotelny
Objekt:
030123_D_ZTI-SO01 - Gymnázium Blansko - rekonstrukce rozvodů teplé a studené vody, odpadů, topné soustavy a kotelny
Místo: |  |  | Gymnázium Blansko, příspěvková organizace,Seifert |  |  | Datum: | 18. 1. 2023
Zadavatel: |  |  | Gymnázium Blansko, příspěvková organizace,Seifert |  |  | Projektant: | V-PROJEKT Prostějov, v.o.s.
Uchazeč: |  |  | Vyplň údaj |  |  | Zpracovatel: | Jungmann Adam
Kód dílu - Popis | [6 empty] | Cena celkem [CZK]
Náklady ze soupisu prací | [6 empty] | 0 | [11 empty] | -1
| PSV - Práce a dodávky PSV | [5 empty] | 0
| 721 - Zdravotechnika - vnitřní kanalizace | [5 empty] | 0
| 722 - Zdravotechnika - vnitřní vodovod | [5 empty] | 0
| 725 - Zdravotechnika - zařizovací předměty | [5 empty] | 0
| 930 - Hodinove zuctovaci sazby | [5 empty] | 0
SOUPIS PRACÍ
Stavba:
Gymnázium Blansko - rekonstrukce, rozvodů teplé a studené vody, odpadů,topné soustavy a kotelny
Objekt:
030123_D_ZTI-SO01 - Gymnázium Blansko - rekonstrukce rozvodů teplé a studené vody, odpadů, topné soustavy a kotelny
Místo: |  |  | Gymnázium Blansko, příspěvková organizace,Seifert |  |  | Datum: | 18. 1. 2023
Zadavatel: |  |  | Gymnázium Blansko, příspěvková organizace,Seifert |  |  | Projektant: | V-PROJEKT Prostějov, v.o.s.
Uchazeč: |  |  | Vyplň údaj |  |  | Zpracovatel: | Jungmann Adam
PČ | Typ | Kód | Popis | MJ | Množství | J.cena [CZK] | Cena celkem [CZK] | Cenová soustava |  | DPH | J. Nh [h] | Nh celkem [h] | J. hmotnost [t] | Hmotnost celkem [t] | J. suť [t] | Suť Celkem [t]
Náklady soupisu celkem | [6 empty] | 0 |  |  |  |  | 0 |  | 0 |  | 3.2178 |  | D | -1 | [7 empty] | 0
| D | PSV | Práce a dodávky PSV |  |  |  | 0 |  |  |  |  | 0 |  | 0 |  | 3.2178 | 2 | D | 0 | ROZPOCET | [6 empty] | 0
| D | 721 | Zdravotechnika - vnitřní kanalizace |  |  |  | 0 |  |  |  |  | 0 |  | 0 |  | 1.1074 | 2 | D | 1 | ROZPOCET | [6 empty] | 0
1 | K | 721140802 | Demontáž potrubí litinové do DN 100 | m | 70 |  | 0 | CS ÚRS 2022 02 |  | základní |  | 0 | 0 | 0 | 0.01492 | 1.0444 | 16 | K | 2 | ROZPOCET | 0 | 0 | 0 | 0 | 0 | 1 | 0 | 16 | -2120274980
2 | K | 721171803 | Demontáž potrubí z PVC do D 75 | m | 30 |  | 0 | CS ÚRS 2022 02 |  | základní |  | 0 | 0 | 0 | 0.0021 | 0.063 | 16 | K | 2 | ROZPOCET | 0 | 0 | 0 | 0 | 0 | 1 | 0 | 16 | -2028281681
28 | K | 721290823 | Přemístění vnitrostaveništní demontovaných hmot vnitřní kanalizace v objektech výšky do 24 m | t | 2.814 |  | 0 | CS ÚRS 2022 02 |  | základní |  | 0 | 0 | 0 | 0 | 0 | 16 | K | 2 | ROZPOCET | 0 | 0 | 0 | 0 | 0 | 1 | 0 | 16 | 386486255
| D | 722 | Zdravotechnika - vnitřní vodovod |  |  |  | 0 |  |  |  |  | 0 |  | 0 |  | 1.6262 | 2 | D | 1 | ROZPOCET | [6 empty] | 0
4 | K | 722130801 | Demontáž potrubí ocelové pozinkované závitové do DN 25 | m | 200 |  | 0 | CS ÚRS 2022 02 |  | základní |  | 0 | 0 | 0 | 0.00213 | 0.426 | 16 | K | 2 | ROZPOCET | 0 | 0 | 0 | 0 | 0 | 1 | 0 | 16 | -592009322
5 | K | 722130802 | Demontáž potrubí ocelové pozinkované závitové do DN 40 | m | 45 |  | 0 | CS ÚRS 2022 02 |  | základní |  | 0 | 0 | 0 | 0.00497 | 0.22365 | 16 | K | 2 | ROZPOCET | 0 | 0 | 0 | 0 | 0 | 1 | 0 | 16 | -119485316
22 | K | 722130803 | Demontáž potrubí ocelové pozinkované závitové do DN 50 | m | 80 |  | 0 | CS ÚRS 2022 02 |  | základní |  | 0 | 0 | 0 | 0.0067 | 0.536 | 16 | K | 2 | ROZPOCET | 0 | 0 | 0 | 0 | 0 | 1 | 0 | 16 | -1852835195
24 | K | 722130805 | Demontáž potrubí ocelové pozinkované závitové do DN 80 | m | 30 |  | 0 | CS ÚRS 2022 02 |  | základní |  | 0 | 0 | 0 | 0.01102 | 0.3306 | 16 | K | 2 | ROZPOCET | 0 | 0 | 0 | 0 | 0 | 1 | 0 | 16 | 1995419867
6 | K | 722181812 | Demontáž plstěných pásů z trub do D 50 | m | 400 |  | 0 | CS ÚRS 2022 02 |  | základní |  | 0 | 0 | 0 | 0.00023 | 0.092 | 16 | K | 2 | ROZPOCET | 0 | 0 | 0 | 0 | 0 | 1 | 0 | 16 | 761211368
25 | K | 722181817 | Demontáž plstěných pásů z trub do D 150 | m | 30 |  | 0 | CS ÚRS 2022 02 |  | základní |  | 0 | 0 | 0 | 0.0006 | 0.018 | 16 | K | 2 | ROZPOCET | 0 | 0 | 0 | 0 | 0 | 1 | 0 | 16 | 909755273
29 | K | 722290823 | Přemístění vnitrostaveništní demontovaných hmot pro vnitřní vodovod v objektech výšky do 24 m | t | 1.829 |  | 0 | CS ÚRS 2022 02 |  | základní |  | 0 | 0 | 0 | 0 | 0 | 16 | K | 2 | ROZPOCET | 0 | 0 | 0 | 0 | 0 | 1 | 0 | 16 | 629111769
| D | 725 | Zdravotechnika - zařizovací předměty |  |  |  | 0 |  |  |  |  | 0 |  | 0 |  | 0.48414 | 2 | D | 1 | ROZPOCET | [6 empty] | 0
8 | K | 725110811 | Demontáž klozetů splachovací s nádrží | soubor | 2 |  | 0 | CS ÚRS 2022 02 |  | základní |  | 0 | 0 | 0 | 0.01933 | 0.03866 | 16 | K | 2 | ROZPOCET | 0 | 0 | 0 | 0 | 0 | 1 | 0 | 16 | -679184610
9 | K | 725210821 | Demontáž umyvadel bez výtokových armatur | soubor | 16 |  | 0 | CS ÚRS 2022 02 |  | základní |  | 0 | 0 | 0 | 0.01946 | 0.31136 | 16 | K | 2 | ROZPOCET | 0 | 0 | 0 | 0 | 0 | 1 | 0 | 16 | -2002448327
11 | K | 7253300001 | Demontáž požarního hydrantu | soubor | 5 |  | 0 |  |  | základní |  | 0 | 0 | 0 | 0.0188 | 0.094 | 16 | K | 2 | ROZPOCET | 0 | 0 | 0 | 0 | 0 | 1 | 0 | 16 | -63902182
13 | K | 725820801 | Demontáž baterie nástěnné do G 3 / 4 | soubor | 17 |  | 0 | CS ÚRS 2022 02 |  | základní |  | 0 | 0 | 0 | 0.00156 | 0.02652 | 16 | K | 2 | ROZPOCET | 0 | 0 | 0 | 0 | 0 | 1 | 0 | 16 | -936132740
15 | K | 725860811 | Demontáž uzávěrů zápachu jednoduchých | kus | 16 |  | 0 | CS ÚRS 2022 02 |  | základní |  | 0 | 0 | 0 | 0.00085 | 0.0136 | 16 | K | 2 | ROZPOCET | 0 | 0 | 0 | 0 | 0 | 1 | 0 | 16 | 822900509
30 | K | 725590813 | Přemístění vnitrostaveništní demontovaných zařizovacích předmětů v objektech výšky do 24 m | t | 0.409 |  | 0 | CS ÚRS 2022 02 |  | základní |  | 0 | 0 | 0 | 0 | 0 | 16 | K | 2 | ROZPOCET | 0 | 0 | 0 | 0 | 0 | 1 | 0 | 16 | 1126384136
| D | 930 | Hodinove zuctovaci sazby |  |  |  | 0 |  |  |  |  | 0 |  | 0 |  | 0 | 2 | D | 1 | ROZPOCET | [6 empty] | 0
26 | K | 930000005 | Likvidace vybouraných a demontovaných hmot nekovových | T | 0.409 |  | 0 |  |  | základní |  | 0 | 0 | 0 | 0 | 0 | 16 | K | 2 | ROZPOCET | 0 | 0 | 0 | 0 | 0 | 1 | 0 | 16 | 2066469104
27 | K | 9300000051 | Likvidace vybouraných a demontovaných hmot kovových | T | 2.936 |  | 0 |  |  | základní |  | 0 | 0 | 0 | 0 | 0 | 4 | K | 2 | ROZPOCET | 0 | 0 | 0 | 0 | 0 | 1 | 0 | 4 | 1335362478
| P |  | Poznámka k položce: Likvidace kovových hmot bude likvidována po dohodě s investorem, vyučtována dle reálných hmotností a nákladů. | [14 empty] | P | 2
17 | K | 930000011 | Nepředvídatelné práce a úkony | H | 24 |  | 0 |  |  | základní |  | 0 | 0 | 0 | 0 | 0 | 16 | K | 2 | ROZPOCET | 0 | 0 | 0 | 0 | 0 | 1 | 0 | 16 | 1494904944
18 | K | 930000018 | Koordinace profesí | H | 24 |  | 0 |  |  | základní |  | 0 | 0 | 0 | 0 | 0 | 16 | K | 2 | ROZPOCET | 0 | 0 | 0 | 0 | 0 | 1 | 0 | 16 | -2007849
19 | K | 930005062 | Uzavření a vypuštění stávajících rozvodů vody | H | 12 |  | 0 |  |  | základní |  | 0 | 0 | 0 | 0 | 0 | 16 | K | 2 | ROZPOCET | 0 | 0 | 0 | 0 | 0 | 1 | 0 | 16 | -136761760

## 030123_M_UT-SO01 - Gymnáz...
{534d00a7-6663-49fe-b91c-76163f92dfd7}
2
| KRYCÍ LIST SOUPISU PRACÍ | [7 empty] | v --- níže se nacházejí doplnkové a pomocné údaje k sestavám --- v | [8 empty] | False
Stavba:
Gymnázium Blansko - rekonstrukce, rozvodů teplé a studené vody, odpadů,topné soustavy a kotelny
Objekt:
030123_M_UT-SO01 - Gymnázium Blansko - rekonstrukce rozvodů teplé a studené vody, odpadů, topné soustavy a kotelny
| KSO: |  |  |  |  | CC-CZ:
| Místo: |  | Gymnázium Blansko, příspěvková organizace,Seifert |  |  | Datum: | 18. 1. 2023
| Zadavatel: |  |  |  |  | IČ:
|  | Gymnázium Blansko, příspěvková organizace,Seifert |  |  |  | DIČ:
| Uchazeč: |  |  |  |  | IČ: | Vyplň údaj
|  | Vyplň údaj |  |  |  | DIČ: | Vyplň údaj
| Projektant: |  |  |  |  | IČ:
|  | V-PROJEKT Prostějov, v.o.s. |  |  |  | DIČ:
| Zpracovatel: |  |  |  |  | IČ:
|  | Jungmann Adam |  |  |  | DIČ:
Poznámka:
ETAPA II. - část 1
| Cena bez DPH | [5 empty] | 0
|  |  | Základ daně |  |  | Sazba daně | Výše daně
| DPH | základní | 0 |  |  | 21% | 0
|  | snížená | 0 |  |  | 15% | 0
|  | zákl. přenesená | 0 |  |  | 21% | 0
|  | sníž. přenesená | 0 |  |  | 15% | 0
|  | nulová | 0 |  |  | 0% | 0
| Cena s DPH |  |  | v | CZK |  | 0
| Projektant |  |  | Zpracovatel
| Datum a podpis: |  | Razítko | Datum a podpis: |  |  | Razítko
| Objednavatel |  |  | Uchazeč
| Datum a podpis: |  | Razítko | Datum a podpis: |  |  | Razítko
REKAPITULACE ČLENĚNÍ SOUPISU PRACÍ
Stavba:
Gymnázium Blansko - rekonstrukce, rozvodů teplé a studené vody, odpadů,topné soustavy a kotelny
Objekt:
030123_M_UT-SO01 - Gymnázium Blansko - rekonstrukce rozvodů teplé a studené vody, odpadů, topné soustavy a kotelny
Místo: |  |  | Gymnázium Blansko, příspěvková organizace,Seifert |  |  | Datum: | 18. 1. 2023
Zadavatel: |  |  | Gymnázium Blansko, příspěvková organizace,Seifert |  |  | Projektant: | V-PROJEKT Prostějov, v.o.s.
Uchazeč: |  |  | Vyplň údaj |  |  | Zpracovatel: | Jungmann Adam
Kód dílu - Popis | [6 empty] | Cena celkem [CZK]
Náklady ze soupisu prací | [6 empty] | 0 | [11 empty] | -1
| PSV - PSV | [5 empty] | 0
| 713 - Izolace tepelné | [5 empty] | 0
| 733 - Ústřední vytápění - rozvodné potrubí | [5 empty] | 0
| 734 - Ústřední vytápění - armatury | [5 empty] | 0
| 735 - Ústřední vytápění - otopná tělesa | [5 empty] | 0
| 767 - kovove stavebni konstrukce | [5 empty] | 0
| 783 - Dokončovací práce - nátěry | [5 empty] | 0
| 930 - Hodinové a zůčtovací sazby | [5 empty] | 0
SOUPIS PRACÍ
Stavba:
Gymnázium Blansko - rekonstrukce, rozvodů teplé a studené vody, odpadů,topné soustavy a kotelny
Objekt:
030123_M_UT-SO01 - Gymnázium Blansko - rekonstrukce rozvodů teplé a studené vody, odpadů, topné soustavy a kotelny
Místo: |  |  | Gymnázium Blansko, příspěvková organizace,Seifert |  |  | Datum: | 18. 1. 2023
Zadavatel: |  |  | Gymnázium Blansko, příspěvková organizace,Seifert |  |  | Projektant: | V-PROJEKT Prostějov, v.o.s.
Uchazeč: |  |  | Vyplň údaj |  |  | Zpracovatel: | Jungmann Adam
PČ | Typ | Kód | Popis | MJ | Množství | J.cena [CZK] | Cena celkem [CZK] | Cenová soustava |  | DPH | J. Nh [h] | Nh celkem [h] | J. hmotnost [t] | Hmotnost celkem [t] | J. suť [t] | Suť Celkem [t]
Náklady soupisu celkem | [6 empty] | 0 |  |  |  |  | 0 |  | 8.8377 |  | 0 |  | D | -1 | [7 empty] | 0
| D | PSV | PSV |  |  |  | 0 |  |  |  |  | 0 |  | 8.8377 |  | 0 | 2 | D | 0 | ROZPOCET | [6 empty] | 0
| D | 713 | Izolace tepelné |  |  |  | 0 |  |  |  |  | 0 |  | 0.25882 |  | 0 | 2 | D | 1 | ROZPOCET | [6 empty] | 0
76 | M | 63154531 | pouzdro izolační potrubní z minerální vlny s Al fólií max. 250/100 °C 28/30mm | m | 10 |  | 0 | CS ÚRS 2022 02 |  | základní |  | 0 | 0.00029 | 0.0029 | 0 | 0 | 32 | M | 2 | ROZPOCET | 0 | 0 | 0 | 0 | 0 | 1 | 0 | 16 | -548897470
82 | M | 63154532 | pouzdro izolační potrubní z minerální vlny s Al fólií max. 250/100 °C 35/30mm | m | 14 |  | 0 | CS ÚRS 2022 02 |  | základní |  | 0 | 0.00032 | 0.00448 | 0 | 0 | 32 | M | 2 | ROZPOCET | 0 | 0 | 0 | 0 | 0 | 1 | 0 | 16 | 172133813
78 | M | 63154574 | pouzdro izolační potrubní z minerální vlny s Al fólií max. 250/100 °C 48/40mm | m | 40 |  | 0 | CS ÚRS 2022 02 |  | základní |  | 0 | 0.00078 | 0.0312 | 0 | 0 | 32 | M | 2 | ROZPOCET | 0 | 0 | 0 | 0 | 0 | 1 | 0 | 16 | 678710403
79 | M | 63154605 | pouzdro izolační potrubní z minerální vlny s Al fólií max. 250/100 °C 60/50mm | m | 10 |  | 0 | CS ÚRS 2022 02 |  | základní |  | 0 | 0.00121 | 0.0121 | 0 | 0 | 32 | M | 2 | ROZPOCET | 0 | 0 | 0 | 0 | 0 | 1 | 0 | 16 | -1400140388
80 | M | 63154607 | pouzdro izolační potrubní z minerální vlny s Al fólií max. 250/100 °C 76/50mm | m | 30 |  | 0 | CS ÚRS 2022 02 |  | základní |  | 0 | 0.00139 | 0.0417 | 0 | 0 | 32 | M | 2 | ROZPOCET | 0 | 0 | 0 | 0 | 0 | 1 | 0 | 16 | -1016218074
81 | M | 63154033 | pouzdro izolační potrubní z minerální vlny s Al fólií max. 250/100 °C 89/60mm | m | 70 |  | 0 | CS ÚRS 2022 02 |  | základní |  | 0 | 0.00175 | 0.1225 | 0 | 0 | 32 | M | 2 | ROZPOCET | 0 | 0 | 0 | 0 | 0 | 1 | 0 | 16 | 821129607
2 | K | 713463311 | Montáž izolace tepelné potrubí potrubními pouzdry s Al fólií s přesahem Al páskou 1x D do 50 mm | m | 84 |  | 0 | CS ÚRS 2022 02 |  | základní |  | 0 | 9e-05 | 0.00756 | 0 | 0 | 16 | K | 2 | ROZPOCET | 0 | 0 | 0 | 0 | 0 | 1 | 0 | 16 | 1745550908
61 | K | 713463312 | Montáž izolace tepelné potrubí potrubními pouzdry s Al fólií s přesahem Al páskou 1x D do 100 mm | m | 214 |  | 0 | CS ÚRS 2022 02 |  | základní |  | 0 | 0.00017 | 0.03638 | 0 | 0 | 16 | K | 2 | ROZPOCET | 0 | 0 | 0 | 0 | 0 | 1 | 0 | 16 | 1107270028
84 | K | 998713103 | Přesun hmot tonážní pro izolace tepelné v objektech v do 24 m | t | 0.259 |  | 0 | CS ÚRS 2022 02 |  | základní |  | 0 | 0 | 0 | 0 | 0 | 16 | K | 2 | ROZPOCET | 0 | 0 | 0 | 0 | 0 | 1 | 0 | 16 | -890546716
| D | 733 | Ústřední vytápění - rozvodné potrubí |  |  |  | 0 |  |  |  |  | 0 |  | 0.39659 |  | 0 | 2 | D | 1 | ROZPOCET | [6 empty] | 0
48 | K | 733111112 | Potrubí ocelové závitové bezešvé běžné v kotelnách nebo strojovnách DN 10 | m | 6 |  | 0 | CS ÚRS 2022 02 |  | základní |  | 0 | 0.00117 | 0.00702 | 0 | 0 | 16 | K | 2 | ROZPOCET | 0 | 0 | 0 | 0 | 0 | 1 | 0 | 16 | 199379007
| P |  | Poznámka k položce: materiál pro úpravu přípojek a dopojení nových těles | [14 empty] | P | 2
49 | K | 733111113 | Potrubí ocelové závitové bezešvé běžné v kotelnách nebo strojovnách DN 15 | m | 150 |  | 0 | CS ÚRS 2022 02 |  | základní |  | 0 | 0.00158 | 0.237 | 0 | 0 | 16 | K | 2 | ROZPOCET | 0 | 0 | 0 | 0 | 0 | 1 | 0 | 16 | 1907292729
| P |  | Poznámka k položce: materiál pro úpravu přípojek a dopojení nových těles materiál na osazení šoupat | [14 empty] | P | 2
46 | K | 733111114 | Potrubí ocelové závitové bezešvé běžné v kotelnách nebo strojovnách DN 20 | m | 15 |  | 0 | CS ÚRS 2022 02 |  | základní |  | 0 | 0.00199 | 0.02985 | 0 | 0 | 16 | K | 2 | ROZPOCET | 0 | 0 | 0 | 0 | 0 | 1 | 0 | 16 | 2048557573
| P |  | Poznámka k položce: materiál pro úpravu přípojek a dopojení nových těles materiál na osazení šoupat | [14 empty] | P | 2
72 | K | 733111115 | Potrubí ocelové závitové bezešvé běžné v kotelnách nebo strojovnách DN 25 | m | 16 |  | 0 | CS ÚRS 2022 02 |  | základní |  | 0 | 0.00296 | 0.04736 | 0 | 0 | 16 | K | 2 | ROZPOCET | 0 | 0 | 0 | 0 | 0 | 1 | 0 | 16 | -1822042585
| P |  | Poznámka k položce: materiál na osazení šoupat | [14 empty] | P | 2
73 | K | 733111116 | Potrubí ocelové závitové bezešvé běžné v kotelnách nebo strojovnách DN 32 | m | 6 |  | 0 | CS ÚRS 2022 02 |  | základní |  | 0 | 0.00376 | 0.02256 | 0 | 0 | 16 | K | 2 | ROZPOCET | 0 | 0 | 0 | 0 | 0 | 1 | 0 | 16 | -1752280568
| P |  | Poznámka k položce: materiál na osazení šoupat | [14 empty] | P | 2
74 | K | 733111117 | Potrubí ocelové závitové bezešvé běžné v kotelnách nebo strojovnách DN 40 | m | 12 |  | 0 | CS ÚRS 2022 02 |  | základní |  | 0 | 0.0044 | 0.0528 | 0 | 0 | 16 | K | 2 | ROZPOCET | 0 | 0 | 0 | 0 | 0 | 1 | 0 | 16 | -342474945
| P |  | Poznámka k položce: materiál na osazení šoupat | [14 empty] | P | 2
47 | K | 733190107 | Zkouška těs potrubí závit -DN 40 | m | 205 |  | 0 | CS ÚRS 2022 02 |  | základní |  | 0 | 0 | 0 | 0 | 0 | 16 | K | 2 | ROZPOCET | 0 | 0 | 0 | 0 | 0 | 1 | 0 | 16 | 502636201
85 | K | 998733103 | Přesun hmot tonážní pro rozvody potrubí v objektech v do 24 m | t | 0.397 |  | 0 | CS ÚRS 2022 02 |  | základní |  | 0 | 0 | 0 | 0 | 0 | 16 | K | 2 | ROZPOCET | 0 | 0 | 0 | 0 | 0 | 1 | 0 | 16 | -1497242963
10 | K | 998733193 | Příplatek k přesunu hmot tonážní 733 za zvětšený přesun do 500 m | t | 0.397 |  | 0 | CS ÚRS 2022 02 |  | základní |  | 0 | 0 | 0 | 0 | 0 | 16 | K | 2 | ROZPOCET | 0 | 0 | 0 | 0 | 0 | 1 | 0 | 16 | 198692321
| D | 734 | Ústřední vytápění - armatury |  |  |  | 0 |  |  |  |  | 0 |  | 0.06129 |  | 0 | 2 | D | 1 | ROZPOCET | [6 empty] | 0
70 | K | 734209103 | Montáž armatury závitové s jedním závitem G 1/2 | kus | 71 |  | 0 | CS ÚRS 2022 02 |  | základní |  | 0 | 3e-05 | 0.00213 | 0 | 0 | 16 | K | 2 | ROZPOCET | 0 | 0 | 0 | 0 | 0 | 1 | 0 | 16 | 1501835182
71 | K | 734209112 | Montáž armatury závitové s dvěma závity G 3/8 | kus | 2 |  | 0 | CS ÚRS 2022 02 |  | základní |  | 0 | 6e-05 | 0.00012 | 0 | 0 | 16 | K | 2 | ROZPOCET | 0 | 0 | 0 | 0 | 0 | 1 | 0 | 16 | 2073021475
12 | K | 734209113 | Montáž armatury závitové s dvěma závity G 1/2 | kus | 108 |  | 0 | CS ÚRS 2022 02 |  | základní |  | 0 | 8e-05 | 0.00864 | 0 | 0 | 16 | K | 2 | ROZPOCET | 0 | 0 | 0 | 0 | 0 | 1 | 0 | 16 | -1236090020
40 | K | 734271143 | Šoupátko závitové uzavírací G 1/2 PN 16 do 80°C | kus | 2 |  | 0 | CS ÚRS 2022 02 |  | základní |  | 0 | 0.00021 | 0.00042 | 0 | 0 | 16 | K | 2 | ROZPOCET | 0 | 0 | 0 | 0 | 0 | 1 | 0 | 16 | -551447711
| P |  | Poznámka k položce: pro uzavírání stoupacích potrubí viz výkres | [14 empty] | P | 2
42 | K | 734271145 | Šoupátko závitové uzavírací G 1 PN 16 do 80°C | kus | 8 |  | 0 | CS ÚRS 2022 02 |  | základní |  | 0 | 0.00034 | 0.00272 | 0 | 0 | 16 | K | 2 | ROZPOCET | 0 | 0 | 0 | 0 | 0 | 1 | 0 | 16 | 101800255
| P |  | Poznámka k položce: pro uzavírání stoupacích potrubí viz výkres | [14 empty] | P | 2
43 | K | 734271146 | Šoupátko závitové uzavírací G 5/4 PN 16 do 80°C | kus | 4 |  | 0 | CS ÚRS 2022 02 |  | základní |  | 0 | 0.00055 | 0.0022 | 0 | 0 | 16 | K | 2 | ROZPOCET | 0 | 0 | 0 | 0 | 0 | 1 | 0 | 16 | 1538757899
| P |  | Poznámka k položce: pro uzavírání stoupacích potrubí viz výkres | [14 empty] | P | 2
44 | K | 734271147 | Šoupátko závitové uzavírací G 6/4 PN 16 do 80°C | kus | 6 |  | 0 | CS ÚRS 2022 02 |  | základní |  | 0 | 0.00066 | 0.00396 | 0 | 0 | 16 | K | 2 | ROZPOCET | 0 | 0 | 0 | 0 | 0 | 1 | 0 | 16 | 605152345
| P |  | Poznámka k položce: pro uzavírání stoupacích potrubí viz výkres | [14 empty] | P | 2
14 | K | 734291951 | Zpětná montáž hlavice ručního a termostatického ovládání | kus | 54 |  | 0 | CS ÚRS 2022 02 |  | základní |  | 0 | 0 | 0 | 0 | 0 | 16 | K | 2 | ROZPOCET | 0 | 0 | 0 | 0 | 0 | 1 | 0 | 16 | 326801712
16 | M | 734000570 | Termostatická hlavice proti odcizení a vandalismu | ks | 54 |  | 0 |  |  | základní |  | 0 | 0 | 0 | 0 | 0 | 32 | M | 2 | ROZPOCET | 0 | 0 | 0 | 0 | 0 | 1 | 0 | 16 | -1232274038
55 | M | 734001163 | Automatický odvzdušňovací ventil 1/2" s možností rychlého ručního odvzdušnění - pro litinová tělesa | ks | 51 |  | 0 |  |  | základní |  | 0 | 0 | 0 | 0 | 0 | 32 | M | 2 | ROZPOCET | 0 | 0 | 0 | 0 | 0 | 1 | 0 | 16 | -742221428
51 | M | 734000908 | Uzavíratelné regulovatelné šroubení DN10 na tělesa - přímé | ks | 1 |  | 0 |  |  | základní |  | 0 | 0 | 0 | 0 | 0 | 32 | M | 2 | ROZPOCET | 0 | 0 | 0 | 0 | 0 | 1 | 0 | 16 | 2017641741
18 | M | 734000913 | Uzavíratelné regulovatelné šroubení DN15 na tělesa - přímé | ks | 53 |  | 0 |  |  | základní |  | 0 | 0.00035 | 0.01855 | 0 | 0 | 32 | M | 2 | ROZPOCET | 0 | 0 | 0 | 0 | 0 | 1 | 0 | 16 | -1571730971
52 | M | 734001047 | Termostatický ventil DN10 přímý s přednastavením, poniklovaný | ks | 1 |  | 0 |  |  | základní |  | 0 | 0 | 0 | 0 | 0 | 32 | M | 2 | ROZPOCET | 0 | 0 | 0 | 0 | 0 | 1 | 0 | 16 | -769482425
21 | M | 734001052 | Termostatický ventil DN15 přímý s přednastavením, poniklovaný | ks | 53 |  | 0 |  |  | základní |  | 0 | 0.00035 | 0.01855 | 0 | 0 | 32 | M | 2 | ROZPOCET | 0 | 0 | 0 | 0 | 0 | 1 | 0 | 16 | 444726912
45 | M | 73400224 | vypouštěcí kohout kulový G 1/2 | KUS | 20 |  | 0 |  |  | základní |  | 0 | 0.0002 | 0.004 | 0 | 0 | 32 | M | 2 | ROZPOCET | 0 | 0 | 0 | 0 | 0 | 1 | 0 | 16 | 1751092119
83 | K | 998734103 | Přesun hmot tonážní pro armatury v objektech v do 24 m | t | 0.061 |  | 0 | CS ÚRS 2022 02 |  | základní |  | 0 | 0 | 0 | 0 | 0 | 16 | K | 2 | ROZPOCET | 0 | 0 | 0 | 0 | 0 | 1 | 0 | 16 | 679520788
25 | K | 998734193 | Příplatek k přesunu hmot tonážní 734 za zvětšený přesun do 500 m | t | 0.061 |  | 0 | CS ÚRS 2022 02 |  | základní |  | 0 | 0 | 0 | 0 | 0 | 16 | K | 2 | ROZPOCET | 0 | 0 | 0 | 0 | 0 | 1 | 0 | 16 | -888634493
| D | 735 | Ústřední vytápění - otopná tělesa |  |  |  | 0 |  |  |  |  | 0 |  | 7.9948 |  | 0 | 2 | D | 1 | ROZPOCET | [6 empty] | 0
26 | K | 735000912 | Vyregulování ventilu nebo kohoutu dvojregulačního s termostatickým ovládáním | kus | 38 |  | 0 | CS ÚRS 2022 02 |  | základní |  | 0 | 0 | 0 | 0 | 0 | 16 | K | 2 | ROZPOCET | 0 | 0 | 0 | 0 | 0 | 1 | 0 | 16 | -1729184668
28 | K | 735118110 | Zkoušky těsnosti otopných těles litinových článkových vodou | m2 | 328 |  | 0 | CS ÚRS 2022 02 |  | základní |  | 0 | 0 | 0 | 0 | 0 | 16 | K | 2 | ROZPOCET | 0 | 0 | 0 | 0 | 0 | 1 | 0 | 16 | -768391147
87 | M | 500160M412 | Litinový radiátor 500/160 - 12 článků, klasický MODEL4, 1058 W | kus | 1 |  | 0 |  |  | základní |  | 0 | 0.0672 | 0.0672 | 0 | 0 | 32 | M | 2 | ROZPOCET | 0 | 0 | 0 | 0 | 0 | 1 | 0 | 16 | -1842874058
88 | M | 500160M415 | Litinový radiátor 500/160 - 15 článků, klasický MODEL4, 1323 W | kus | 1 |  | 0 |  |  | základní |  | 0 | 0.084 | 0.084 | 0 | 0 | 32 | M | 2 | ROZPOCET | 0 | 0 | 0 | 0 | 0 | 1 | 0 | 16 | 457121210
89 | M | 500160M416 | Litinový radiátor 500/160 - 16 článků, klasický MODEL4, 1411 W | kus | 1 |  | 0 |  |  | základní |  | 0 | 0.0896 | 0.0896 | 0 | 0 | 32 | M | 2 | ROZPOCET | 0 | 0 | 0 | 0 | 0 | 1 | 0 | 16 | 79315250
90 | M | 500160M420 | Litinový radiátor 500/160 - 20 článků, klasický MODEL4, 1764 W | kus | 5 |  | 0 |  |  | základní |  | 0 | 0.112 | 0.56 | 0 | 0 | 32 | M | 2 | ROZPOCET | 0 | 0 | 0 | 0 | 0 | 1 | 0 | 16 | -971751722
92 | M | 500160M425 | Litinový radiátor 500/160 - 25 článků, klasický MODEL4, 2205 W | kus | 26 |  | 0 |  |  | základní |  | 0 | 0.14 | 3.64 | 0 | 0 | 32 | M | 2 | ROZPOCET | 0 | 0 | 0 | 0 | 0 | 1 | 0 | 16 | -661046985
94 | M | 500160M428 | Litinový radiátor 500/160 - 28 článků, klasický MODEL4, 2469 W | kus | 9 |  | 0 |  |  | základní |  | 0 | 0.1568 | 1.4112 | 0 | 0 | 32 | M | 2 | ROZPOCET | 0 | 0 | 0 | 0 | 0 | 1 | 0 | 16 | 2140622259
95 | M | 500160M430 | Litinový radiátor 500/160 - 30 článků, klasický MODEL4, 2646 W | kus | 8 |  | 0 |  |  | základní |  | 0 | 0.168 | 1.344 | 0 | 0 | 32 | M | 2 | ROZPOCET | 0 | 0 | 0 | 0 | 0 | 1 | 0 | 16 | -1080327926
96 | M | RAL500 | Barevná úprava radiátoru dle RAL pro typ 500 | kus | 1285 |  | 0 |  |  | základní |  | 0 | 0.0001 | 0.1285 | 0 | 0 | 32 | M | 2 | ROZPOCET | 0 | 0 | 0 | 0 | 0 | 1 | 0 | 16 | -1975583632
97 | M | 2500 | Růžice 5/4"x1/2" | kus | 153 |  | 0 |  |  | základní |  | 0 | 0.0001 | 0.0153 | 0 | 0 | 32 | M | 2 | ROZPOCET | 0 | 0 | 0 | 0 | 0 | 1 | 0 | 16 | -1243049680
103 | M | 974L54 | Růžice 5/4" plná (zátka) | kus | 51 |  | 0 |  |  | základní |  | 0 | 0.0001 | 0.0051 | 0 | 0 | 32 | M | 2 | ROZPOCET | 0 | 0 | 0 | 0 | 0 | 1 | 0 | 16 | -497018442
99 | M | 10309201 | Stěnová upevnění litinových radiátorů č.3 | kus | 194 |  | 0 |  |  | základní |  | 0 | 0.001 | 0.194 | 0 | 0 | 32 | M | 2 | ROZPOCET | 0 | 0 | 0 | 0 | 0 | 1 | 0 | 16 | 1715320450
105 | K | 735119140 | Montáž otopného tělesa litinového článkového | m2 | 328 |  | 0 | CS ÚRS 2022 02 |  | základní |  | 0 | 0.00139 | 0.45592 | 0 | 0 | 16 | K | 2 | ROZPOCET | 0 | 0 | 0 | 0 | 0 | 1 | 0 | 16 | -1806746868
63 | K | 735159210 | Montáž otopných těles panelových dvouřadých délky do 1140 mm | kus | 1 |  | 0 | CS ÚRS 2022 02 |  | základní |  | 0 | 0 | 0 | 0 | 0 | 16 | K | 2 | ROZPOCET | 0 | 0 | 0 | 0 | 0 | 1 | 0 | 16 | 1074835678
104 | K | 735159230 | Montáž otopných těles panelových dvouřadých dl přes 1500 do 1980 mm | kus | 2 |  | 0 | CS ÚRS 2022 02 |  | základní |  | 0 | 0 | 0 | 0 | 0 | 16 | K | 2 | ROZPOCET | 0 | 0 | 0 | 0 | 0 | 1 | 0 | 16 | 1942754943
33 | K | 998735103 | Přesun hmot tonážní pro otopná tělesa v objektech v do 24 m | t | 7.995 |  | 0 | CS ÚRS 2022 02 |  | základní |  | 0 | 0 | 0 | 0 | 0 | 16 | K | 2 | ROZPOCET | 0 | 0 | 0 | 0 | 0 | 1 | 0 | 16 | 1729425419
68 | K | 998735181 | Příplatek k přesunu hmot tonážní 735 prováděný bez použití mechanizace | t | 7.995 |  | 0 | CS ÚRS 2022 02 |  | základní |  | 0 | 0 | 0 | 0 | 0 | 16 | K | 2 | ROZPOCET | 0 | 0 | 0 | 0 | 0 | 1 | 0 | 16 | -1463196602
69 | K | 998735194 | Příplatek k přesunu hmot tonážní 735 za zvětšený přesun do 1000 m | t | 7.995 |  | 0 | CS ÚRS 2022 02 |  | základní |  | 0 | 0 | 0 | 0 | 0 | 16 | K | 2 | ROZPOCET | 0 | 0 | 0 | 0 | 0 | 1 | 0 | 16 | -1715632987
| D | 767 | kovove stavebni konstrukce |  |  |  | 0 |  |  |  |  | 0 |  | 0.0214 |  | 0 | 2 | D | 1 | ROZPOCET | [6 empty] | 0
34 | K | 767995101 | Mtž atypická zámečnická kce -5kg | kg | 20 |  | 0 |  |  | základní |  | 0 | 7e-05 | 0.0014 | 0 | 0 | 16 | K | 2 | ROZPOCET | 0 | 0 | 0 | 0 | 0 | 1 | 0 | 16 | 393174113
35 | M | 76700136 | Uložení potrubí (záv. tyče, objímky, úchyty) | KG | 20 |  | 0 |  |  | základní |  | 0 | 0.001 | 0.02 | 0 | 0 | 32 | M | 2 | ROZPOCET | 0 | 0 | 0 | 0 | 0 | 1 | 0 | 16 | -688414176
36 | K | 998767101 | Přesun zámečnické kce objekt v -24m | t | 0.02 |  | 0 |  |  | základní |  | 0 | 0 | 0 | 0 | 0 | 16 | K | 2 | ROZPOCET | 0 | 0 | 0 | 0 | 0 | 1 | 0 | 16 | -2144566897
| D | 783 | Dokončovací práce - nátěry |  |  |  | 0 |  |  |  |  | 0 |  | 0.05475 |  | 0 | 2 | D | 1 | ROZPOCET | [6 empty] | 0
101 | K | 783627611 | Krycí dvojnásobný akrylátový nátěr potrubí DN do 50 mm | m | 600 |  | 0 | CS ÚRS 2022 02 |  | základní |  | 0 | 6e-05 | 0.036 | 0 | 0 | 16 | K | 2 | ROZPOCET | 0 | 0 | 0 | 0 | 0 | 1 | 0 | 16 | -1882278294
100 | K | 783624651 | Základní antikorozní jednonásobný akrylátový nátěr potrubí DN do 50 mm | m | 205 |  | 0 | CS ÚRS 2022 02 |  | základní |  | 0 | 3e-05 | 0.00615 | 0 | 0 | 16 | K | 2 | ROZPOCET | 0 | 0 | 0 | 0 | 0 | 1 | 0 | 16 | 272003893
102 | K | 783627631 | Krycí dvojnásobný akrylátový nátěr potrubí přes DN 50 do DN 100 mm | m | 105 |  | 0 | CS ÚRS 2022 02 |  | základní |  | 0 | 0.00012 | 0.0126 | 0 | 0 | 16 | K | 2 | ROZPOCET | 0 | 0 | 0 | 0 | 0 | 1 | 0 | 16 | 1665879796
| D | 930 | Hodinové a zůčtovací sazby |  |  |  | 0 |  |  |  |  | 0 |  | 0.05 |  | 0 | 1 | D | 1 | ROZPOCET | [6 empty] | 0
37 | K | 930000018 | Koordinace profesí | H | 48 |  | 0 |  |  | základní |  | 0 | 0 | 0 | 0 | 0 | 64 | K | 2 | ROZPOCET | 0 | 0 | 0 | 0 | 0 | 1 | 0 | 64 | -1718036598
38 | K | 930000020 | Zkouška zařízení dle oddílu 8 ČSN 06 0310/2014 | H | 72 |  | 0 |  |  | základní |  | 0 | 0 | 0 | 0 | 0 | 64 | K | 2 | ROZPOCET | 0 | 0 | 0 | 0 | 0 | 1 | 0 | 64 | -736819856
50 | K | 930000021 | Úprava přípojení těles | H | 130 |  | 0 |  |  | základní |  | 0 | 0 | 0 | 0 | 0 | 64 | K | 2 | ROZPOCET | 0 | 0 | 0 | 0 | 0 | 1 | 0 | 64 | 1001330360
75 | K | 7310002013.1 | Úprava vody demineralizací včetně chemie pro prvotní napuštění | kus | 1 |  | 0 |  |  | základní |  | 0 | 0.05 | 0.05 | 0 | 0 | 16 | K | 2 | ROZPOCET | 0 | 0 | 0 | 0 | 0 | 1 | 0 | 16 | -197897650
| P |  | Poznámka k položce: - pH = 7-8 - tvrdost < 15°dH vodivost < 350 mikrosiemens/cm Úprava bude obsahovat: + zapujceni odsolovaciho filtru pro napusteni systemu + chemie pro prvotní spuštění s rezervou | [14 empty] | P | 2
39 | K | 930004004 | Odvzdušněním systému objektu | H | 72 |  | 0 |  |  | základní |  | 0 | 0 | 0 | 0 | 0 | 16 | K | 2 | ROZPOCET | 0 | 0 | 0 | 0 | 0 | 1 | 0 | 16 | -1731988073

## 030123_M_ZTI-SO01 - Gymná...
{0bacf814-5e84-4640-ab20-2a09e9218a1b}
2
| KRYCÍ LIST SOUPISU PRACÍ | [7 empty] | v --- níže se nacházejí doplnkové a pomocné údaje k sestavám --- v | [8 empty] | False
Stavba:
Gymnázium Blansko - rekonstrukce, rozvodů teplé a studené vody, odpadů,topné soustavy a kotelny
Objekt:
030123_M_ZTI-SO01 - Gymnázium Blansko - rekonstrukce rozvodů teplé a studené vody, odpadů, topné soustavy a kotelny
| KSO: |  |  |  |  | CC-CZ:
| Místo: |  | Gymnázium Blansko, příspěvková organizace,Seifert |  |  | Datum: | 18. 1. 2023
| Zadavatel: |  |  |  |  | IČ:
|  | Gymnázium Blansko, příspěvková organizace,Seifert |  |  |  | DIČ:
| Uchazeč: |  |  |  |  | IČ: | Vyplň údaj
|  | Vyplň údaj |  |  |  | DIČ: | Vyplň údaj
| Projektant: |  |  |  |  | IČ:
|  | V-PROJEKT Prostějov, v.o.s. |  |  |  | DIČ:
| Zpracovatel: |  |  |  |  | IČ:
|  | Jungmann Adam |  |  |  | DIČ:
Poznámka:
ETAPA II. - část 1
| Cena bez DPH | [5 empty] | 0
|  |  | Základ daně |  |  | Sazba daně | Výše daně
| DPH | základní | 0 |  |  | 21% | 0
|  | snížená | 0 |  |  | 15% | 0
|  | zákl. přenesená | 0 |  |  | 21% | 0
|  | sníž. přenesená | 0 |  |  | 15% | 0
|  | nulová | 0 |  |  | 0% | 0
| Cena s DPH |  |  | v | CZK |  | 0
| Projektant |  |  | Zpracovatel
| Datum a podpis: |  | Razítko | Datum a podpis: |  |  | Razítko
| Objednavatel |  |  | Uchazeč
| Datum a podpis: |  | Razítko | Datum a podpis: |  |  | Razítko
REKAPITULACE ČLENĚNÍ SOUPISU PRACÍ
Stavba:
Gymnázium Blansko - rekonstrukce, rozvodů teplé a studené vody, odpadů,topné soustavy a kotelny
Objekt:
030123_M_ZTI-SO01 - Gymnázium Blansko - rekonstrukce rozvodů teplé a studené vody, odpadů, topné soustavy a kotelny
Místo: |  |  | Gymnázium Blansko, příspěvková organizace,Seifert |  |  | Datum: | 18. 1. 2023
Zadavatel: |  |  | Gymnázium Blansko, příspěvková organizace,Seifert |  |  | Projektant: | V-PROJEKT Prostějov, v.o.s.
Uchazeč: |  |  | Vyplň údaj |  |  | Zpracovatel: | Jungmann Adam
Kód dílu - Popis | [6 empty] | Cena celkem [CZK]
Náklady ze soupisu prací | [6 empty] | 0 | [11 empty] | -1
| PSV - Práce a dodávky PSV | [5 empty] | 0
| 713 - Izolace tepelné | [5 empty] | 0
| 721 - Zdravotechnika - vnitřní kanalizace | [5 empty] | 0
| 722 - Zdravotechnika - vnitřní vodovod | [5 empty] | 0
| 724 - Zdravotechnika - strojní vybavení | [5 empty] | 0
| 725 - Zdravotechnika - zařizovací předměty | [5 empty] | 0
| 767 - Konstrukce zámečnické | [5 empty] | 0
| 930 - Hodinové a zůčtovací sazby | [5 empty] | 0
SOUPIS PRACÍ
Stavba:
Gymnázium Blansko - rekonstrukce, rozvodů teplé a studené vody, odpadů,topné soustavy a kotelny
Objekt:
030123_M_ZTI-SO01 - Gymnázium Blansko - rekonstrukce rozvodů teplé a studené vody, odpadů, topné soustavy a kotelny
Místo: |  |  | Gymnázium Blansko, příspěvková organizace,Seifert |  |  | Datum: | 18. 1. 2023
Zadavatel: |  |  | Gymnázium Blansko, příspěvková organizace,Seifert |  |  | Projektant: | V-PROJEKT Prostějov, v.o.s.
Uchazeč: |  |  | Vyplň údaj |  |  | Zpracovatel: | Jungmann Adam
PČ | Typ | Kód | Popis | MJ | Množství | J.cena [CZK] | Cena celkem [CZK] | Cenová soustava |  | DPH | J. Nh [h] | Nh celkem [h] | J. hmotnost [t] | Hmotnost celkem [t] | J. suť [t] | Suť Celkem [t]
Náklady soupisu celkem | [6 empty] | 0 |  |  |  |  | 0 |  | 2.2914 |  | 0 |  | D | -1 | [7 empty] | 0
| D | PSV | Práce a dodávky PSV |  |  |  | 0 |  |  |  |  | 0 |  | 2.2914 |  | 0 | 2 | D | 0 | ROZPOCET | [6 empty] | 0
| D | 713 | Izolace tepelné |  |  |  | 0 |  |  |  |  | 0 |  | 0.02077 |  | 0 | 2 | D | 1 | ROZPOCET | [6 empty] | 0
145 | M | 28377104 | pouzdro izolační potrubní z pěnového polyetylenu 25/13mm | m | 130 |  | 0 | CS ÚRS 2022 02 |  | základní |  | 0 | 4e-05 | 0.0052 | 0 | 0 | 32 | M | 2 | ROZPOCET | 0 | 0 | 0 | 0 | 0 | 1 | 0 | 16 | 670188135
146 | M | 28377116 | pouzdro izolační potrubní z pěnového polyetylenu 35/13mm | m | 40 |  | 0 | CS ÚRS 2022 02 |  | základní |  | 0 | 6e-05 | 0.0024 | 0 | 0 | 32 | M | 2 | ROZPOCET | 0 | 0 | 0 | 0 | 0 | 1 | 0 | 16 | -1043842702
147 | M | 28377058 | pouzdro izolační potrubní z pěnového polyetylenu 40/13mm | m | 23 |  | 0 | CS ÚRS 2022 02 |  | základní |  | 0 | 6e-05 | 0.00138 | 0 | 0 | 32 | M | 2 | ROZPOCET | 0 | 0 | 0 | 0 | 0 | 1 | 0 | 16 | -1856866842
148 | M | 28377123 | pouzdro izolační potrubní z pěnového polyetylenu 54/13mm | m | 18 |  | 0 | CS ÚRS 2022 02 |  | základní |  | 0 | 8e-05 | 0.00144 | 0 | 0 | 32 | M | 2 | ROZPOCET | 0 | 0 | 0 | 0 | 0 | 1 | 0 | 16 | -2126022819
149 | M | 28377122 | pouzdro izolační potrubní z pěnového polyetylenu 63/13mm | m | 80 |  | 0 | CS ÚRS 2022 02 |  | základní |  | 0 | 9e-05 | 0.0072 | 0 | 0 | 32 | M | 2 | ROZPOCET | 0 | 0 | 0 | 0 | 0 | 1 | 0 | 16 | -1857588683
150 | M | 28377075 | pouzdro izolační potrubní z pěnového polyetylenu 89/20mm | m | 15 |  | 0 | CS ÚRS 2022 02 |  | základní |  | 0 | 0.00021 | 0.00315 | 0 | 0 | 32 | M | 2 | ROZPOCET | 0 | 0 | 0 | 0 | 0 | 1 | 0 | 16 | 1465992036
101 | K | 713463411 | Montáž izolace tepelné potrubí a ohybů návlekovými izolačními pouzdry | m | 291 |  | 0 | CS ÚRS 2022 02 |  | základní |  | 0 | 0 | 0 | 0 | 0 | 16 | K | 2 | ROZPOCET | 0 | 0 | 0 | 0 | 0 | 1 | 0 | 16 | 836885331
133 | K | 998713103 | Přesun hmot tonážní pro izolace tepelné v objektech v do 24 m | t | 0.15 |  | 0 | CS ÚRS 2022 02 |  | základní |  | 0 | 0 | 0 | 0 | 0 | 16 | K | 2 | ROZPOCET | 0 | 0 | 0 | 0 | 0 | 1 | 0 | 16 | 443103468
| D | 721 | Zdravotechnika - vnitřní kanalizace |  |  |  | 0 |  |  |  |  | 0 |  | 0.16245 |  | 0 | 2 | D | 1 | ROZPOCET | [6 empty] | 0
12 | K | 721140915 | Potrubí litinové propojení potrubí DN 100 | kus | 10 |  | 0 | CS ÚRS 2022 02 |  | základní |  | 0 | 0.00202 | 0.0202 | 0 | 0 | 16 | K | 2 | ROZPOCET | 0 | 0 | 0 | 0 | 0 | 1 | 0 | 16 | 964756461
13 | K | 721140925 | Potrubí litinové odpadní krácení trub DN 100 | kus | 10 |  | 0 | CS ÚRS 2022 02 |  | základní |  | 0 | 0 | 0 | 0 | 0 | 16 | K | 2 | ROZPOCET | 0 | 0 | 0 | 0 | 0 | 1 | 0 | 16 | -262842415
15 | K | 721174042 | Potrubí kanalizační z PP připojovací systém HT DN 40 | m | 80 |  | 0 | CS ÚRS 2022 02 |  | základní |  | 0 | 0.00041 | 0.0328 | 0 | 0 | 16 | K | 2 | ROZPOCET | 0 | 0 | 0 | 0 | 0 | 1 | 0 | 16 | -1156187937
16 | K | 721174043 | Potrubí kanalizační z PP připojovací systém HT DN 50 | m | 25 |  | 0 | CS ÚRS 2022 02 |  | základní |  | 0 | 0.00048 | 0.012 | 0 | 0 | 16 | K | 2 | ROZPOCET | 0 | 0 | 0 | 0 | 0 | 1 | 0 | 16 | 1780273382
17 | K | 721174044 | Potrubí kanalizační z PP připojovací systém HT DN 70 | m | 80 |  | 0 | CS ÚRS 2022 02 |  | základní |  | 0 | 0.00071 | 0.0568 | 0 | 0 | 16 | K | 2 | ROZPOCET | 0 | 0 | 0 | 0 | 0 | 1 | 0 | 16 | 1256384703
14 | K | 721174025 | Potrubí kanalizační z PP odpadní systém HT DN 100 | m | 20 |  | 0 | CS ÚRS 2022 02 |  | základní |  | 0 | 0.00201 | 0.0402 | 0 | 0 | 16 | K | 2 | ROZPOCET | 0 | 0 | 0 | 0 | 0 | 1 | 0 | 16 | -1125597493
131 | M | 7211740423 | Podomítkový přivzdušnovací ventil DN50/75 | kus | 5 |  | 0 |  |  | základní |  | 0 | 0 | 0 | 0 | 0 | 32 | M | 2 | ROZPOCET | 0 | 0 | 0 | 0 | 0 | 1 | 0 | 16 | -181322970
132 | K | 72127412211 | Přivzdušňovací ventil vnitřní odpadních potrubí DN 70 - montáž | kus | 5 |  | 0 |  |  | základní |  | 0 | 9e-05 | 0.00045 | 0 | 0 | 16 | K | 2 | ROZPOCET | 0 | 0 | 0 | 0 | 0 | 1 | 0 | 16 | 1818530194
19 | K | 721194104 | Vyvedení a upevnění odpadních výpustek DN 40 | kus | 16 |  | 0 | CS ÚRS 2022 02 |  | základní |  | 0 | 0 | 0 | 0 | 0 | 16 | K | 2 | ROZPOCET | 0 | 0 | 0 | 0 | 0 | 1 | 0 | 16 | 682230411
21 | K | 721194109 | Vyvedení a upevnění odpadních výpustek DN 100 | kus | 1 |  | 0 | CS ÚRS 2022 02 |  | základní |  | 0 | 0 | 0 | 0 | 0 | 16 | K | 2 | ROZPOCET | 0 | 0 | 0 | 0 | 0 | 1 | 0 | 16 | 1050508677
25 | K | 721290123 | Zkouška těsnosti potrubí kanalizace kouřem do DN 300 | m | 205 |  | 0 | CS ÚRS 2022 02 |  | základní |  | 0 | 0 | 0 | 0 | 0 | 16 | K | 2 | ROZPOCET | 0 | 0 | 0 | 0 | 0 | 1 | 0 | 16 | -1529665882
134 | K | 998721103 | Přesun hmot tonážní pro vnitřní kanalizace v objektech v do 24 m | t | 0.162 |  | 0 | CS ÚRS 2022 02 |  | základní |  | 0 | 0 | 0 | 0 | 0 | 16 | K | 2 | ROZPOCET | 0 | 0 | 0 | 0 | 0 | 1 | 0 | 16 | 2018546753
| D | 722 | Zdravotechnika - vnitřní vodovod |  |  |  | 0 |  |  |  |  | 0 |  | 1.6693 |  | 0 | 2 | D | 1 | ROZPOCET | [6 empty] | 0
30 | K | 722174023 | Potrubí vodovodní plastové PP-RCT svar polyfuze PN 20 D 25 x 2,8 mm | m | 130 |  | 0 | CS ÚRS 2022 02 |  | základní |  | 0 | 0.00126 | 0.1638 | 0 | 0 | 16 | K | 2 | ROZPOCET | 0 | 0 | 0 | 0 | 0 | 1 | 0 | 16 | -779767605
31 | K | 722174024 | Potrubí vodovodní plastové PP-RCT svar polyfuze PN 20 D 32 x3,6 mm | m | 40 |  | 0 | CS ÚRS 2022 02 |  | základní |  | 0 | 0.00153 | 0.0612 | 0 | 0 | 16 | K | 2 | ROZPOCET | 0 | 0 | 0 | 0 | 0 | 1 | 0 | 16 | 1037774894
32 | K | 722174025 | Potrubí vodovodní plastové PP-RCT svar polyfuze PN 20 D 40 x 4,5 mm | m | 23 |  | 0 | CS ÚRS 2022 02 |  | základní |  | 0 | 0.00284 | 0.06532 | 0 | 0 | 16 | K | 2 | ROZPOCET | 0 | 0 | 0 | 0 | 0 | 1 | 0 | 16 | -1469762968
33 | K | 722174026 | Potrubí vodovodní plastové PP-RCT svar polyfuze PN 20 D 50 x 5,6 mm | m | 18 |  | 0 | CS ÚRS 2022 02 |  | základní |  | 0 | 0.00373 | 0.06714 | 0 | 0 | 16 | K | 2 | ROZPOCET | 0 | 0 | 0 | 0 | 0 | 1 | 0 | 16 | -2085234662
102 | K | 722174027 | Potrubí vodovodní plastové PPR-RCT svar polyfuze PN 22 D63 x 7,1 mm | m | 80 |  | 0 | CS ÚRS 2022 02 |  | základní |  | 0 | 0.0063 | 0.504 | 0 | 0 | 16 | K | 2 | ROZPOCET | 0 | 0 | 0 | 0 | 0 | 1 | 0 | 16 | 1526864756
35 | K | 722182012 | Podpůrný žlab pro potrubí D 25 | m | 40 |  | 0 | CS ÚRS 2022 02 |  | základní |  | 0 | 0.00192 | 0.0768 | 0 | 0 | 16 | K | 2 | ROZPOCET | 0 | 0 | 0 | 0 | 0 | 1 | 0 | 16 | 178072925
36 | K | 722182013 | Podpůrný žlab pro potrubí D 32 | m | 15 |  | 0 | CS ÚRS 2022 02 |  | základní |  | 0 | 0.00242 | 0.0363 | 0 | 0 | 16 | K | 2 | ROZPOCET | 0 | 0 | 0 | 0 | 0 | 1 | 0 | 16 | -1808450564
37 | K | 722182014 | Podpůrný žlab pro potrubí D 40 | m | 20 |  | 0 | CS ÚRS 2022 02 |  | základní |  | 0 | 0.00268 | 0.0536 | 0 | 0 | 16 | K | 2 | ROZPOCET | 0 | 0 | 0 | 0 | 0 | 1 | 0 | 16 | -83274090
38 | K | 722182015 | Podpůrný žlab pro potrubí D 50 | m | 15 |  | 0 | CS ÚRS 2022 02 |  | základní |  | 0 | 0.00394 | 0.0591 | 0 | 0 | 16 | K | 2 | ROZPOCET | 0 | 0 | 0 | 0 | 0 | 1 | 0 | 16 | -967558809
108 | K | 722182016 | Podpůrný žlab pro potrubí D 63 | m | 80 |  | 0 | CS ÚRS 2022 02 |  | základní |  | 0 | 0.00434 | 0.3472 | 0 | 0 | 16 | K | 2 | ROZPOCET | 0 | 0 | 0 | 0 | 0 | 1 | 0 | 16 | 19328985
39 | K | 722190401 | Vyvedení a upevnění výpustku do DN 25 | kus | 20 |  | 0 | CS ÚRS 2022 02 |  | základní |  | 0 | 0 | 0 | 0 | 0 | 16 | K | 2 | ROZPOCET | 0 | 0 | 0 | 0 | 0 | 1 | 0 | 16 | 512914612
40 | K | 722190901 | Uzavření nebo otevření vodovodního potrubí při opravách | kus | 2 |  | 0 | CS ÚRS 2022 02 |  | základní |  | 0 | 0 | 0 | 0 | 0 | 16 | K | 2 | ROZPOCET | 0 | 0 | 0 | 0 | 0 | 1 | 0 | 16 | 1184670140
42 | K | 722220121 | Nástěnka pro baterii G 1/2 s jedním závitem | pár | 20 |  | 0 | CS ÚRS 2022 02 |  | základní |  | 0 | 0.00025 | 0.005 | 0 | 0 | 16 | K | 2 | ROZPOCET | 0 | 0 | 0 | 0 | 0 | 1 | 0 | 16 | -1691368784
44 | K | 722229101 | Montáž vodovodních armatur s jedním závitem G 1/2 ostatní typ | kus | 20 |  | 0 | CS ÚRS 2022 02 |  | základní |  | 0 | 2e-05 | 0.0004 | 0 | 0 | 16 | K | 2 | ROZPOCET | 0 | 0 | 0 | 0 | 0 | 1 | 0 | 16 | -1804008579
117 | M | 732020423 | Hadice pancéřová 50cm, 1/2, oplet nerez | ks | 11 |  | 0 |  |  | základní |  | 0 | 0 | 0 | 0 | 0 | 32 | M | 2 | ROZPOCET | 0 | 0 | 0 | 0 | 0 | 1 | 0 | 16 | -1321567482
138 | K | 722230112 | Ventil přímý G 3/4" s odvodněním a dvěma závity | kus | 4 |  | 0 | CS ÚRS 2022 02 |  | základní |  | 0 | 0.00057 | 0.00228 | 0 | 0 | 16 | K | 2 | ROZPOCET | 0 | 0 | 0 | 0 | 0 | 1 | 0 | 16 | 1827358057
139 | K | 722230113 | Ventil přímý G 1" s odvodněním a dvěma závity | kus | 9 |  | 0 | CS ÚRS 2022 02 |  | základní |  | 0 | 0.00072 | 0.00648 | 0 | 0 | 16 | K | 2 | ROZPOCET | 0 | 0 | 0 | 0 | 0 | 1 | 0 | 16 | 1454791624
140 | K | 722230114 | Ventil přímý G 5/4" s odvodněním a dvěma závity | kus | 1 |  | 0 | CS ÚRS 2022 02 |  | základní |  | 0 | 0.00132 | 0.00132 | 0 | 0 | 16 | K | 2 | ROZPOCET | 0 | 0 | 0 | 0 | 0 | 1 | 0 | 16 | -815711920
142 | K | 722230116 | Ventil přímý G 2" s odvodněním a dvěma závity | kus | 4 |  | 0 | CS ÚRS 2022 02 |  | základní |  | 0 | 0.00262 | 0.01048 | 0 | 0 | 16 | K | 2 | ROZPOCET | 0 | 0 | 0 | 0 | 0 | 1 | 0 | 16 | -1664379334
118 | K | 722239101 | Montáž armatur vodovodních se dvěma závity G 1/2 | kus | 11 |  | 0 | CS ÚRS 2022 02 |  | základní |  | 0 | 2e-05 | 0.00022 | 0 | 0 | 16 | K | 2 | ROZPOCET | 0 | 0 | 0 | 0 | 0 | 1 | 0 | 16 | 5876326
116 | K | 722224115 | Kohout plnicí nebo vypouštěcí G 1/2 PN 10 s jedním závitem | kus | 10 |  | 0 | CS ÚRS 2022 02 |  | základní |  | 0 | 0.00022 | 0.0022 | 0 | 0 | 16 | K | 2 | ROZPOCET | 0 | 0 | 0 | 0 | 0 | 1 | 0 | 16 | -945505800
48 | K | 722231073 | Ventil zpětný mosazný G 3/4 PN 10 do 110°C se dvěma závity | kus | 5 |  | 0 | CS ÚRS 2022 02 |  | základní |  | 0 | 0.00017 | 0.00085 | 0 | 0 | 16 | K | 2 | ROZPOCET | 0 | 0 | 0 | 0 | 0 | 1 | 0 | 16 | 1469308287
113 | K | 722231141 | Ventil závitový pojistný rohový G 1/2 | kus | 5 |  | 0 | CS ÚRS 2022 02 |  | základní |  | 0 | 0.00029 | 0.00145 | 0 | 0 | 16 | K | 2 | ROZPOCET | 0 | 0 | 0 | 0 | 0 | 1 | 0 | 16 | 1746238618
137 | K | 7222492131 | Revize hydrantu | kus | 5 |  | 0 |  |  | základní |  | 0 | 0 | 0 | 0 | 0 | 16 | K | 2 | ROZPOCET | 0 | 0 | 0 | 0 | 0 | 1 | 0 | 16 | -1422263113
50 | K | 722250133 | Hydrantový systém s tvarově stálou hadicí D 25 x 30 m celoplechový | soubor | 5 |  | 0 | CS ÚRS 2022 02 |  | základní |  | 0 | 0.0292 | 0.146 | 0 | 0 | 16 | K | 2 | ROZPOCET | 0 | 0 | 0 | 0 | 0 | 1 | 0 | 16 | 988981017
129 | K | 722290226 | Zkouška těsnosti vodovodního potrubí závitového do DN 50 | m | 291 |  | 0 | CS ÚRS 2022 02 |  | základní |  | 0 | 0.00019 | 0.05529 | 0 | 0 | 16 | K | 2 | ROZPOCET | 0 | 0 | 0 | 0 | 0 | 1 | 0 | 16 | 1042053038
51 | K | 722290234 | Proplach a dezinfekce vodovodního potrubí do DN 80 | m | 291 |  | 0 | CS ÚRS 2022 02 |  | základní |  | 0 | 1e-05 | 0.00291 | 0 | 0 | 16 | K | 2 | ROZPOCET | 0 | 0 | 0 | 0 | 0 | 1 | 0 | 16 | 61934438
135 | K | 998722103 | Přesun hmot tonážní pro vnitřní vodovod v objektech v do 24 m | t | 1.669 |  | 0 | CS ÚRS 2022 02 |  | základní |  | 0 | 0 | 0 | 0 | 0 | 16 | K | 2 | ROZPOCET | 0 | 0 | 0 | 0 | 0 | 1 | 0 | 16 | -1676416321
| D | 724 | Zdravotechnika - strojní vybavení |  |  |  | 0 |  |  |  |  | 0 |  | 0.00358 |  | 0 | 2 | D | 1 | ROZPOCET | [6 empty] | 0
144 | K | 724233011 | Nádoba expanzní tlaková pro akumulační ohřev TV průtočná s membránou závitové připojení PN 1,0 o objemu 8 l | soubor | 1 |  | 0 | CS ÚRS 2022 02 |  | základní |  | 0 | 0.00358 | 0.00358 | 0 | 0 | 16 | K | 2 | ROZPOCET | 0 | 0 | 0 | 0 | 0 | 1 | 0 | 16 | -1361861195
| D | 725 | Zdravotechnika - zařizovací předměty |  |  |  | 0 |  |  |  |  | 0 |  | 0.37646 |  | 0 | 2 | D | 1 | ROZPOCET | [6 empty] | 0
60 | K | 725111132 | Zařízení záchodů splachovače nádržkové plastové nízkopoložené nebo vysokopoložené | soubor | 1 |  | 0 | CS ÚRS 2022 02 |  | základní |  | 0 | 0.00376 | 0.00376 | 0 | 0 | 16 | K | 2 | ROZPOCET | 0 | 0 | 0 | 0 | 0 | 1 | 0 | 16 | -492495858
64 | K | 725211603 | Umyvadlo keramické připevněné na stěnu šrouby bílé bez krytu na sifon 600 mm | soubor | 11 |  | 0 | CS ÚRS 2022 02 |  | základní |  | 0 | 0.01647 | 0.18117 | 0 | 0 | 16 | K | 2 | ROZPOCET | 0 | 0 | 0 | 0 | 0 | 1 | 0 | 16 | 1898232590
105 | K | 725211661 | Umyvadlo keramické bílé zápustné šířky 560 mm připevněné do desky | soubor | 5 |  | 0 | CS ÚRS 2022 02 |  | základní |  | 0 | 0.01046 | 0.0523 | 0 | 0 | 16 | K | 2 | ROZPOCET | 0 | 0 | 0 | 0 | 0 | 1 | 0 | 16 | 285402149
126 | M | 5516200111 | uzávěrka zápachová umyvadlová s celokovovým kulatým designem DN 40 | kus | 16 |  | 0 |  |  | základní |  | 0 | 0.0009 | 0.0144 | 0 | 0 | 32 | M | 2 | ROZPOCET | 0 | 0 | 0 | 0 | 0 | 1 | 0 | 16 | -677782902
68 | K | 725331111 | Výlevka bez výtokových armatur keramická se sklopnou plastovou mřížkou | soubor | 1 |  | 0 | CS ÚRS 2022 02 |  | základní |  | 0 | 0.01475 | 0.01475 | 0 | 0 | 16 | K | 2 | ROZPOCET | 0 | 0 | 0 | 0 | 0 | 1 | 0 | 16 | -887505957
111 | K | 72553210111 | Elektrický ohřívač zásobníkový akumulační závěsný svislý 5 l / 2 kW | soubor | 4 |  | 0 |  |  | základní |  | 0 | 0.01066 | 0.04264 | 0 | 0 | 16 | K | 2 | ROZPOCET | 0 | 0 | 0 | 0 | 0 | 1 | 0 | 16 | 1002742823
109 | K | 725532112 | Elektrický ohřívač zásobníkový akumulační závěsný svislý 50 l / 2 kW | soubor | 1 |  | 0 | CS ÚRS 2022 02 |  | základní |  | 0 | 0.03034 | 0.03034 | 0 | 0 | 16 | K | 2 | ROZPOCET | 0 | 0 | 0 | 0 | 0 | 1 | 0 | 16 | -454165033
72 | K | 725819402 | Montáž ventilů rohových G 1/2 bez připojovací trubičky | soubor | 33 |  | 0 | CS ÚRS 2022 02 |  | základní |  | 0 | 9e-05 | 0.00297 | 0 | 0 | 16 | K | 2 | ROZPOCET | 0 | 0 | 0 | 0 | 0 | 1 | 0 | 16 | -954356699
73 | M | 551119920 | ventil rohový s filtrem 1/2" x 3/8" | kus | 33 |  | 0 |  |  | základní |  | 0 | 0.00017 | 0.00561 | 0 | 0 | 32 | M | 2 | ROZPOCET | 0 | 0 | 0 | 0 | 0 | 1 | 0 | 16 | -1541766190
76 | M | 551439750 | baterie nástěnná dřezová páková s plochým ústím 200 mm | kus | 1 |  | 0 |  |  | základní |  | 0 | 0.0018 | 0.0018 | 0 | 0 | 32 | M | 2 | ROZPOCET | 0 | 0 | 0 | 0 | 0 | 1 | 0 | 16 | -1414410465
77 | M | 55145686 | baterie umyvadlová stojánková páková - pro studenou vodu | kus | 11 |  | 0 | CS ÚRS 2022 02 |  | základní |  | 0 | 0.00147 | 0.01617 | 0 | 0 | 32 | M | 2 | ROZPOCET | 0 | 0 | 0 | 0 | 0 | 1 | 0 | 16 | -2060534610
119 | M | 551456861 | baterie umyvadlová stojánková páková - zvýšená | kus | 5 |  | 0 |  |  | základní |  | 0 | 0.00147 | 0.00735 | 0 | 0 | 32 | M | 2 | ROZPOCET | 0 | 0 | 0 | 0 | 0 | 1 | 0 | 16 | 3522429
75 | K | 725829101 | Montáž baterie nástěnné dřezové pákové a klasické | kus | 1 |  | 0 | CS ÚRS 2022 02 |  | základní |  | 0 | 0.00016 | 0.00016 | 0 | 0 | 16 | K | 2 | ROZPOCET | 0 | 0 | 0 | 0 | 0 | 1 | 0 | 16 | 288028727
78 | K | 725829131 | Montáž baterie umyvadlové stojánkové G 1/2 ostatní typ | kus | 16 |  | 0 | CS ÚRS 2022 02 |  | základní |  | 0 | 4e-05 | 0.00064 | 0 | 0 | 16 | K | 2 | ROZPOCET | 0 | 0 | 0 | 0 | 0 | 1 | 0 | 16 | 1828328507
125 | K | 725869101 | Montáž zápachových uzávěrek umyvadlových do DN 40 | kus | 16 |  | 0 | CS ÚRS 2022 02 |  | základní |  | 0 | 0.00015 | 0.0024 | 0 | 0 | 16 | K | 2 | ROZPOCET | 0 | 0 | 0 | 0 | 0 | 1 | 0 | 16 | -1429321029
136 | K | 998725103 | Přesun hmot tonážní pro zařizovací předměty v objektech v do 24 m | t | 0.376 |  | 0 | CS ÚRS 2022 02 |  | základní |  | 0 | 0 | 0 | 0 | 0 | 16 | K | 2 | ROZPOCET | 0 | 0 | 0 | 0 | 0 | 1 | 0 | 16 | 600776957
| D | 767 | Konstrukce zámečnické |  |  |  | 0 |  |  |  |  | 0 |  | 0.05885 |  | 0 | 2 | D | 1 | ROZPOCET | [6 empty] | 0
86 | K | 767995101 | Montáž atypická zámečnická konstrukce | kg | 55 |  | 0 |  |  | základní |  | 0 | 7e-05 | 0.00385 | 0 | 0 | 16 | K | 2 | ROZPOCET | 0 | 0 | 0 | 0 | 0 | 1 | 0 | 16 | -892207907
87 | M | 767000101 | Uchycení potrubí (systémové závěsy pozinkované) | kg | 55 |  | 0 |  |  | základní |  | 0 | 0.001 | 0.055 | 0 | 0 | 32 | M | 2 | ROZPOCET | 0 | 0 | 0 | 0 | 0 | 1 | 0 | 16 | 1131120229
88 | K | 767995102 | Mtž atypická zámečnická kce -10kg | kg | 55 |  | 0 |  |  | základní |  | 0 | 0 | 0 | 0 | 0 | 512 | K | 2 | ROZPOCET | 0 | 0 | 0 | 0 | 0 | 1 | 0 | 512 | 1247556117
90 | K | 998767101 | Přesun zámečnické kce objekt v do 24m | t | 0.055 |  | 0 |  |  | základní |  | 0 | 0 | 0 | 0 | 0 | 16 | K | 2 | ROZPOCET | 0 | 0 | 0 | 0 | 0 | 1 | 0 | 16 | 532960902
| D | 930 | Hodinové a zůčtovací sazby |  |  |  | 0 |  |  |  |  | 0 |  | 0 |  | 0 | 2 | D | 1 | ROZPOCET | [6 empty] | 0
91 | K | 930000010 | Zednické výpomoci | H | 12 |  | 0 |  |  | základní |  | 0 | 0 | 0 | 0 | 0 | 16 | K | 2 | ROZPOCET | 0 | 0 | 0 | 0 | 0 | 1 | 0 | 16 | 1193427592
92 | K | 930000011 | Nepředvídatelné práce a úkony | H | 18 |  | 0 |  |  | základní |  | 0 | 0 | 0 | 0 | 0 | 16 | K | 2 | ROZPOCET | 0 | 0 | 0 | 0 | 0 | 1 | 0 | 16 | 116920293
93 | K | 930000018 | Koordinace profesí | H | 8 |  | 0 |  |  | základní |  | 0 | 0 | 0 | 0 | 0 | 16 | K | 2 | ROZPOCET | 0 | 0 | 0 | 0 | 0 | 1 | 0 | 16 | -1654036792
124 | K | 9300000191 | Čištění a monitoring ležaté kanalizace před montáží nové svislé kanalizace | kus | 8 |  | 0 |  |  | základní |  | 0 | 0 | 0 | 0 | 0 | 16 | K | 2 | ROZPOCET | 0 | 0 | 0 | 0 | 0 | 1 | 0 | 16 | -2083288410