## GrafTab
Příloha č. 3 Výzvy k podání nabídek - Technická specifikace
Grafický tablet - Typ I
Název a výrobce zboží | [doplní dodavatel]
Technický parametr | Požadovaný parametr | Nabízený parametr*
Úrovně přítlaku | 8192
Barevný rozsah NTSC | 72%
Rozlišení snímací vrstvy min. | 5 000 lpi
Velikost displeje | 15,6"
Technologie displeje | IPS
Rozlišení displeje min. | 1920 x 1080
Napájení | síťové
Rozhraní | HDMI, USB; zadavatel akceptuje adaptér USB <-> HDMI
Aktivní plocha:
Šířka min. | 340 mm
Výška min. | 190 mm
Rozměry:
Hmotnost max. | 2 000 g
Příslušenství | pero s vyměnitelnými hroty a 8192 úrovněmi přítlaku ke každému grafickému tabletu; příslušenství k napájení a připojení k počítači ke každému tabletu
Součást dodávky | 3ks náhradní pera k celé dodávce; 50ks náhradních hrotů pro pera k celé dodávce
Záruka min. | 24 měsíců
* Dodavatel doplní do modrých polí jím nabízené parametry. Dodavatel u každé uvedené položky (modrého pole) tabulky uvede nabízené technické parametry zařízení nebo u nevyčíslitelných požadavků uvede ANO/NE, tzn., zda zařízení splňuje nebo nesplňuje tento požadavek. Pro to, aby nabídka mohla být posuzována a hodnocena, musí účastník splnit všechny zadavatelem požadované technické parametry zařízení.
Zadavatelem vymezené kapacitní, kvalitativní a technické parametry a požadavky na předmět zakázky stejně jako hodnoty uvedené u těchto parametrů jsou stanoveny jako minimální přípustné. Účastníci proto mohou nabídnout zařízení, která budou disponovat lepšími parametry a vlastnostmi u funkcionalit zadavatelem požadovaných.