## Notebooky
Příloha č. 3 Výzvy k podání nabídek - Technická specifikace
Notebook - Typ I
Název a výrobce zboží | [doplní dodavatel]
Technický parametr | Požadovaný parametr | Nabízený parametr *
Display
- Úhlopříčka | 15,6"
- Rozlišení | FullHD 1920x1080
- Typ | LCD/LED, IPS
- Povrch displeje | antireflexní / matný
Procesor
- Minimální výkon dle PassMark - CPU Mark (dle cpubenchmark.net) - počet jader/ vláken | 16 900 bodů/10/12
Počet jader (min. počet) | 10
Paměť RAM (min. velikost)
- Min. velikost | 16 GB DDR4
- Frekvence | 3200 MHz
Pevný disk
- Počet min. / druh | 1 / SSD M.2 PCIe/NVMe
- Kapacita dat min. | 512 GB
Grafická karta
- Typ | integrovaná
Síťové adaptéry
- Síťová karta - typ | integrovaná, v těle notebooku - RJ-45
- Rychlost min. | 100/1000 Mbit/s
- Wi-fi | ANO (WIFI6E)
- BlueTooth min. | v5.0
Rozhraní - minimální počty všech typů
- USB 3.x Type A | 3x USB 3.2 typ A v těle notebooku, nesmí být použita redukce, USB hub apod.
- USB 3.x Type C | 1x USB 3.2 typ C v těle notebooku, nesmí být použita redukce, USB hub apod.
- RJ-45 | ANO
- Digitální video výstup | min. HDMI – v 1.4
- Kamera | ANO
- USB-C | ANO
Ostatní
Klávesnice | CZ, podsvícená, numerická
Reproduktory | integrované
Provedení notebooku | Plastové tělo notebooku
Operační systém | CZ lokalizace; 64-bitová verze; pro práci v doméně školy; tj. s MS Windows 11 EDU (Pro). Spolupráce dalším SW na platformě Windows; rozšířená podpora min. do r. 2025. Licence musí být trvalá, nová a nepoužitá, s garantovanou pravostí a ověřitelností u výrobce.
Záruka min. | 36 měsíců NBD on-site
* Dodavatel doplní do modrých polí jím nabízené parametry. Dodavatel u každé uvedené položky (modrého pole) tabulky uvede nabízené technické parametry zařízení nebo u nevyčíslitelných požadavků uvede ANO/NE, tzn., zda zařízení splňuje nebo nesplňuje tento požadavek. Pro to, aby nabídka mohla být posuzována a hodnocena, musí účastník splnit všechny zadavatelem požadované technické parametry zařízení.
Zadavatelem vymezené kapacitní, kvalitativní a technické parametry a požadavky na předmět zakázky stejně jako hodnoty uvedené u těchto parametrů jsou stanoveny jako minimální přípustné. Účastníci proto mohou nabídnout zařízení, která budou disponovat lepšími parametry a vlastnostmi u funkcionalit zadavatelem požadovaných.