## TIT_šk
Rozpočet
Škola zbývající část
Rozpočet je vypracován za následujících předpokladů:
1. Ceny jsou orientační a neobsahují DPH
2. Nejsou zahrnuty individuální možnosti dodavatele
Základní rozpočtové náklady
A. Dodávky dle specifikací |  |  |  |  | 0
B. Doprava dodávek (5 % z A) |  |  |  |  | 0
C. Montáž |  |  |  |  | 0
D. Demontáž stávajících rozvodů |  |  |  |  | 0
E. Materiál nosný délkový |  |  |  |  | 0
F. Materiál nosný kusový |  |  |  |  | 0
G. Materiál nosný kusový | (svítidla) |  |  |  | 0
H. Prořez délkového materiálu (5 % z E) |  |  |  |  | 0
J. Součet materiál nosný (E+F+G+H) |  |  |  |  | 0
K. Materiál podružný (3 % z J) |  |  |  |  | 0
L. Součet montáž + demontáž + materiál (C+D+J+K) |  |  |  |  | 0
M. PPV (1 % z L) |  |  |  |  | 0
N. Zemní práce |  |  |  |  | 0
O. Nátěry |  |  |  |  | 0
P. Práce účtované hodinovou sazbou
předběžná obhlídka |  | 16 | h |  | 0
nezměřitelné montážní práce |  | 35 | h |  | 0
dozor |  | 40 | h |  | 0
koordinace s ostatními profesemi |  | 15 | h |  | 0
montážní proluky při zakládání el. rozvodu |  | 40 | h |  | 0
ověření obvodu po dokončení instalace |  | 30 | h |  | 0
součet položky |  |  |  |  | 0
Odvoz a likvidace demontovaného materiálu |  | 1 | sada | 0 | 0
R. Celkem základní rozpočtové náklady |  |  |  |  | 0
S. Revize |  | 80 | h |  | 0
T. Dokumentace skutečného provedení |  | 28 | h |  | 0
V. Analýza sítě |  | 8 | h |  | 0
S. Termovizní měření rozváděčů |  | 8 | h |  | 0
součet skupiny |  |  |  |  | 0

## Mat. škol
Pol.č. | Název |  |  |  | Počet | J | Cena | Celkem
Materiál nosný kusový
1 | Spínač jednopólový pro vodiče 1,5-2,5mm2. Barva bílá. 10AX, 250V AC. | řazení 1 | komplet |  | 46 | ks | 0 | 0
2 | Spínač sériový pro vodiče 1,5-2,5mm2. Barva bílá. 10AX, 250V AC. | řazení 5 | komplet |  | 52 | ks | 0 | 0
3 | Spínač střídavý pro vodiče 1,5-2,5mm2. Barva bílá. 10AX, 250V AC. | řazení 6 | komplet |  | 5 | ks | 0 | 0
|  | 7 |  |  | 2 |  | 0
4 | Ovladač zapínací pro vodiče 1,5-2,5mm2. Barva bílá. 10AX, 250V AC. | řazení 1/0 | komplet |  | 40 | ks | 0 | 0
5 | Automatický spínač s infrapasivním snímačem pohybu, spínací prvek relé,230V ,spíná 800VA (zářivky s elektronickým předřadníkem) |  | komplet |  | 6 | ks | 0 | 0
6 | Spínač jednopólový pro vodiče 1,5-2,5mm2. Barva bílá. 10AX, 250V AC. IP44 | řazení 1 | komplet |  | 11 | ks | 0 | 0
7 | Spínač sériový pro vodiče 1,5-2,5mm2. Barva bílá. 10AX, 250V AC. IP44 | řazení 5 | komplet |  | 2 | ks | 0 | 0
|  | 6 |  |  | 7 |  | 0
8 | Zásuvka jednonásobná s ochranným kolíkem, s clonkami. Barva bílá. 16A, 250V AC. pro vodiče 1,5-2,5mm2. | řazení 2P+PE | komplet |  | 48 | ks | 0 | 0
9 | Zásuvka dvojnásobná s ochrannými kolíky, s clonkami a natočenou dutinko. Barva bílá. 16A, 250V AC. pro vodiče 1,5-2,5mm2. | řazení 2P+PE | komplet |  | 175 | ks | 0 | 0
10 | Zásuvka dvojnásobná s ochrannými kolíky, s clonkami a natočenou dutinkou, s přepěťovou ochranou. Barva bílá. 16A, 250V AC. pro vodiče 1,5-2,5mm2. | řazení 2P+PE | komplet |  | 35 | ks | 0 | 0
11 | Zásuvka s ochrannými kolíky, s clonkami a natočenou dutinko. Barva bílá. 16A, 250V AC. pro vodiče 1,5-2,5mm2. IP44 | řazení 2P+PE | komplet |  | 31 | ks | 0 | 0
12 | Zásuvka průmyslová nástěnná | IP44 16A/3+N+PE |  |  | 6 | ks | 0 | 0
13 | Enerfetický sloupek umístěný pos stolem v kabinetě |  |  |  | 1 | ks | 0 | 0
14 | [6 empty] | 0
15 | Přístrojová krabice | 1901 |  |  | 549 | ks | 0 | 0
16 | Rozvodná krabice | 1903 |  |  | 214 | ks | 0 | 0
17 | Rozvodná krabice | 67 |  |  | 55 | ks | 0 | 0
18 | Krabice rozvodna (ACIDUR) |  | 1,5-2,5 |  | 46 | ks | 0 | 0
[5 empty] | 0 |  | 0
| Celkem | [6 empty] | 0
Pol.č. | Název |  |  |  | Počet | J | Cena | Celkem
Materiál nosný délkový
1 | Kabel 1-CXKH-R | 2x1,5 | B2 s1 d0 |  | 1500 | m |  | 0 | 0
2 | Kabel 1-CXKH-R-J | 3x1,5 | B2 s1 d0 |  | 3340 | m |  | 0 | 0
3 | Kabel 1-CXKH-R-O | 3x1,5 | B2 s1 d0 |  | 520 | m |  | 0 | 0
4 | Kabel 1-CXKH-R | 5x1,5 | B2 s1 d0 |  | 1200 | m |  | 0 | 0
5 | Kabel 1-CXKH-R | 5x2,5 | B2 s1 d0 |  | 180 | m |  | 0 | 0
6 | Kabel 1-CXKH-R | 3x2,5 | B2 s1 d0 |  | 3330 | m |  | 0 | 0
7 | Kabel 1-CXKH-R | 5x6 | B2 s1 d0 |  | 230 | m |  | 0 | 0
8 | Kabel 1-CXKH-R | 5x10 | B2 s1 d0 |  | 480 | m |  | 0 | 0
9 | Kabelový žlab ocelový | 140/30 | komplet |  | 90 | m |  | 0
10 | Kabelový žlab drátěný | 100/50 | komplet |  | 352 | m |  | 0
11 | CY4(54) |  |  |  | 35 | m |  | 0
| Celkem | [6 empty] | 0 | 0
Pol.č. | Název |  |  |  | Počet | J | Cena | Celkem
Montážní práce
1 | Spínač | 1 | komplet | mo | 46 | ks |  | 0
2 | Spínač | 5 | komplet | mo | 52 | ks |  | 0
3 | Spínač | 6 | komplet | mo | 5 | ks |  | 0
4 | Spínač | 1/0 | komplet | mo | 40 | ks |  | 0
5 | Pohybový spínač | 1+1 | komplet | mo | 6 | ks |  | 0
6 | Spínač IP44 plast | 1 | komplet | mo | 11 | ks |  | 0
7 | Spínač IP44 plast | 5 | komplet | mo | 2 | ks |  | 0
8 | Zásuvka bílá | 1x | komplet | mo | 48 | ks |  | 0
9 | Dvojzásuvka bílá | otočená | komplet | mo | 175 | ks |  | 0
10 | Zásuvka IP44 plast |  | komplet | mo | 35 | ks |  | 0
11 | Zásuvka IP44 plast | 2x | komplet | mo | 31 | ks |  | 0
12 | Montáž 3f zásuvky a zás. Sloupku |  | komplet | mo | 7 | ks |  | 0
13 | Kabelový žlab | do 140/50 | komplet | mo | 442 | m |  | 0
14 | Kabel 1-CXKH-R | 2x1,5 |  | mo | 1500 | m |  | 0
15 | Kabel 1-CXKH-R | 3x1,5 |  | mo | 3860 | m |  | 0
16 | Kabel 1-CXKH-R | 5x1,5 |  | mo | 1200 | m |  | 0
17 | Kabel 1-CXKH-R | 3x2,5 |  | mo | 3330 | m |  | 0
18 | Kabel 1-CXKH-R | 5x2,5 |  | mo | 180 | m |  | 0
19 | Kabel 1-CXKH-R | 5x6 |  | mo | 230 | m |  | 0
20 | Kabel 1-CXKH-R | 5x10 |  | mo | 480 | m |  | 0
21 | Krabice P | 68/2 | 1901 | mo | 549 | ks |  | 0
22 | Krabice R | 68/2 | 1903 | mo | 315 | ks |  | 0
23 | Montáž rozvodnice | 50 kg |  | mo | 10 | ks |  | 0
24 | Ukončení vodiče | 2.5 |  | mo | 425 | ks |  | 0
25 | Ukončení vodiče | 6 |  | mo | 5 | ks |  | 0
26 | Ukončení vodiče | 16 |  | mo | 40 | ks |  | 0
27 | Montáž svítidla |  |  | mo | 699 | ks |  | 0
| Celkem | [6 empty] | 0

## Sví_škola
Svítidla
| Jsou uvažovány svítidla včetně zdrojů. | [9 empty] | Jsou uvažována svítidla včetně zdrojů.
Pol.č. | Název |  |  | Počet | J | Cena | Celkem | Pol.č. | Ozn. |  | popis svítidla | vzhled | Počet | j. | Cena | Celkem
1 | A | Svítidlo štíhlého průřezu pro 2 světelný zdroj typu T16 x 35 W. Předřadník typu elektronický. Třípolohová patice světelného zdroje poskytuje maximální flexibilitu montáže. Těleso v provedení ocel s povrchovou úpravou bílá. Rozměry: 1472 x 50 x 65 mm Celkový výkon: 76 W Hmotnost: 1.6 kg Světelné zdroje:: Čirý doplněk stínítka s jemným drážkováním pro použití T16, včetně nouzové varianty a varianty Connect. Materiál:polykarbonát. Hmotnost: 0.5 kg | Podesty schodiště přisazené IP20 | 43 | ks | 1390 | 59770 | 1 | A |  | Lištové LED svítidlo o světelném výkonu. Elektronický předřadník se stálým výstupem. Těleso: barvený, tvarovaný ocel, bílá (RAL9016). Koncové kryty: vstřikovaný odlitek polykarbonát, bílá. Difuzor: texturovaný opálová akrylát. Elektrické připojení prostřednictvím svorkovnice 3 x 2 x 2,5mm². Dodáváno s LED zdroji v barvě 4000K Rozměry: 1449 x 60 x 74 mm Příkon svítidla: 52,8 W Světelný tok: 6400 lm Světelný výkon svítidel: 121 lm/W Hmotnost: 1,7 kg TLG |  | 28 | ks | 0 | 0
2 | AN | Nouzová varianta - Svítidlo štíhlého průřezu pro 2 světelný zdroj typu T16 x 35 W. Předřadník typu elektronický. Třípolohová patice světelného zdroje poskytuje maximální flexibilitu montáže. Těleso v provedení ocel s povrchovou úpravou bílá. Rozměry: 1472 x 50 x 65 mm Celkový výkon: 76 W Hmotnost: 1.6 kg Světelné zdroje:: Čirý doplněk stínítka s jemným drážkováním pro použití T16, včetně nouzové varianty a varianty Connect. Materiál:polykarbonát. Hmotnost: 0.5 kg | Podesty schodiště přisazené IP20 + NO | 44 | ks | 2390 | 105160 | 2 | AN |  | Lištové LED svítidlo o světelném výkonu. Elektronický předřadník se stálým výstupem s 3-hodinovým nouzovým modulem, manuální test. Těleso: barvený, tvarovaný ocel, bílá (RAL9016). Koncové kryty: vstřikovaný odlitek polykarbonát, bílá. Difuzor: texturovaný opálová akrylát. Elektrické připojení prostřednictvím svorkovnice (3 + 3) x 2 x 2,5mm². Dodáváno s LED zdroji v barvě 4000K Rozměry: 1449 x 60 x 74 mm Příkon svítidla: 52,8 W Světelný tok: 6400 lm Světelný výkon svítidel: 121 lm/W Hmotnost: 2,3 kg |  | 31 | ks | 0 | 0
3 | B1 | Štíhlé, lehké, přisazená/ý i závěsná/ý svítidlo v jednoduchém, praktickém a robustním provedení s vyzařovací charakteristikou přímý. elektronický předřadník se stálým výstupem pro 2 světelný(é) zdroj(e) typu T16 x 28W. Těleso: ocel, barvený bílá (odstín blížíci se RAL 9010). Koncové kryty: lisovaný bílá polykarbonát. Optika: matně lesklý anodizovaný hliník mřížka. Elektrická Třída ochrany I, IP20. Elektrické připojení prostřednictvím klávesová svorkovnice. Automatické vyvážení, může být nainstalováno samostatně nebo v souvislých řadách. Dodáváno se světelnými zdroji v barvě 840. Rozměry: 1276 x 219 x 46 mm Celkový výkon: 64 W Hmotnost: 3.5 kg |  | 209 | ks | 2813 | 587917 | 3 | B1 |  | LED přisazená svítidlo. Pevný výstup LED předřadník. elektrická Třída ochrany I, krytí IP40. Těleso: bílá barvený ocel. Koncové kryty: bílá polykarbonát včetně zaoblený, lisovaný opálový polykarbonát difuzor. Otvor pro vstup kabelu Ø21,5mm ve středu zadní části. Standardní upevnění BESA se vzdáleností středů 600mm. Klávesová svorkovnice. Dodáváno s LED zdroji v barvě 4000K. Světelný výkon lze zvolit interní spojkou/přepínačem. Lze volit z následujících vysokofrekvenčních verzí: 3050lm (LO) / 4750lm (ME) / 6300lm (HI). Lze zvolit následující verze HFIX: 3250lm (LO) / 5500lm (ME). Standardním nastavením je střední režim. Pokud se týká přesných fotometrických informací a informací o výkonu – navštivte webovou stránku a v rozvinovacím menu zvolte některý z režimů LO / ME / HI. Rozměry: 1490 x 200 x 81 mm Hmotnost: 2,7 kg |  | 211 | ks | 0 | 0
6 | B4 | Štíhlé, lehké, přisazená/ý i závěsná/ý svítidlo v jednoduchém, praktickém a robustním provedení s vyzařovací charakteristikou přímý. elektronický předřadník se stálým výstupem pro 1 světelný(é) zdroj(e) typu T16 x 35W. Těleso: ocel, barvený bílá (odstín blížíci se RAL 9010). Koncové kryty: lisovaný bílá polykarbonát. Optika: matně lesklý anodizovaný hliník mřížka. Elektrická Třída ochrany I, IP20. Elektrické připojení prostřednictvím klávesová svorkovnice. Automatické vyvážení, může být nainstalováno samostatně nebo v souvislých řadách. Dodáváno se světelnými zdroji v barvě 840. Rozměry: 1546 x 144 x 46 mm Celkový výkon: 37,8 W Hmotnost: 3.9 kg |  | 56 | ks | 3711 | 207816 | 4 | B4 |  | Štíhlé závěsná svítidlo s vyzařovací charakteristikou asymetrický. Pevný výstup LED předřadník. Těleso: ocel, práškově nanášený bílá (odstín blížící se RAL9016). Koncové kryty: ocel práškově nanášený bílá (odstín blížící se RAL9016). Mřížka: hladký hliník, dvojitý parabolický. Elektrická Třída ochrany I, krytí IP20, Odolnost proti nárazu: IK03. Elektrické připojení prostřednictvím předem nainstalovaná napájecí šňůra (2.5m). Dodáváno s LED zdroji v barvě 4000K. Závěsnou sadu je třeba objednat zvlášť. Včetně konektoru závěsu ve tvaru Y - závěsnou šňůru se stropní růžicí je třeba objednat zvlášť (22171581). Rozměry: 1180 x 116 x 44 mm Příkon svítidla: 16 W Světelný tok: 2149 lm Světelný výkon svítidel: 134 lm/W Hmotnost: 3,5 kg |  | 56 | ks | 0 | 0
[8 empty] | 5 |  |  | Stropní držáky svítidel 56ks |  |  |  | 0 | 0
7 | C | Štíhlé a estetické koupelnové svítidlo v krytí IP44 pro 1 světelný zdroj typu T16 x 14W, předřadník elektronický, těleso v provedení lisovaný hliník, povrchová úprava bílá prášková barva, koncové kryty v provedení tlakově odlévaný hliník, povrchová úprava bílá prášková barva a difuzor v provedení opálový polykarbonát. Dva vstupy pro kabel o Ø 19mm v zadní části tělesa, vylamovací otvory o Ø 12mm v koncových krytech i v horním okraji svítidla pro případ instalace přisazením. Klávesová svorkovnice 2 x 2, 5mm² 4 x. Rozměry: 616 x 60 x 90 mm Celkový výkon: 16 W Hmotnost: 1.3 kg |  | 3 | ks | 1800 | 5400 | 6 | C |  | Opálový akrylový difuzor je doplněn jednoduchým korpusem z lesklého chromu a rozložení světla je rovnoměrné a příjemné. Zabudovaná LED technologie se vyznačuje vysokou světelnou účinností a nízkou spotřebou energie. 850lm, IP44 |  | 3 | ks | 0 | 0
8 | D1 | LED svítidlo 25W typu downlight s vysokou účinností, nízká výška, vestavný/á. elektronický předřadník se stálým výstupem. Těleso a reflektor: hliník, práškově nanášený bílá (RAL 9016). Difuzor: polykarbonát. Elektrická Třída ochrany II, IP44, IK09. Odpružené upínací prvky vhodné pro tloušťky stropu od 1 do 35mm. Výřez Ø190mm. Dodáváno s LED zdroji v barvě 4000K. |  | 0 | ks | 1500 | 0 | 7 | D1 |  | LED svítidlo 25W typu downlight s vysokou účinností, nízká výška, vestavný/á. elektronický předřadník se stálým výstupem. Těleso a reflektor: hliník, práškově nanášený bílá (RAL 9016). Difuzor: polykarbonát. Elektrická Třída ochrany II, IP44, IK09. Odpružené upínací prvky vhodné pro tloušťky stropu od 1 do 35mm. Výřez Ø190mm. Dodáváno s LED zdroji v barvě 4000K. |  | 0 | ks | 0 | 0
10 | E | Přisazené svítidlo pro 2 světelný(é) zdroj(e) typu TC-DEL x 26 W. Předřadníkový obvod typu elektronický. Obroučka v provedení bílá barva a opálové stínítko z polykarbonátu. Tvar stínítka/krytu: kruhový. Dodává se včetně upevnění Quick Fix pro rychlou montáž, připojovací skříňky (včetně světelného zdroje). Rozměry: Ø425 x 82 mm Celkový výkon: 51 W Hmotnost: 3.2 kg |  | 11 | ks | 2700 | 29700 | 8 | E |  | Přisazené svítidlo LED. Obroučka v provedení bílá barva a opálové stínítko z polykarbonátu. Tvar stínítka/krytu: kruhový. IP20 |  | 11 | ks | 0 | 0
11 | F | Vysoce výkonné zářivkové svítidlo pro všeobecné účely v krytí IP20, typ instalace: přisazená montáž, pro 2 světelný (é) zdroj(e) typu T16 x 28W s předřadníkem typu elektronický. Těleso v provedení bílá barvený ocel, koncové kryty v provedení bílá polykarbonát s mřížkou, zaoblený tvar, stínítko v přesném provedení lisovaný opálový prizmatický polystyrén. Otvor pro vstup kabelu o Ø 21,5mm ve středu osy zadní části s volitelným otvorem pro kabel v každém z koncových krytů. Svítidlo se dodává s novými rychloupínacími posuvnými podložkami typu "quick fix" ve tvaru podkovy pro přímé šroubové upevnění k povrchu, vzdálenost středů upevňovacích otvorů 1150mm. Standardní upevňovací prvky BESA. Elektrické zapojení typu 5 x pomocí klávesové svorkovnice 2 x 2,5mm². Světelné zdroje je třeba objednat zvlášť.. Rozměry: 1211 x 217 x 90 mm Celkový výkon: 61.2 W Hmotnost: 3.6 kg |  | 2 | ks | 1490 | 2980 | 9 | F |  | Lištové LED svítidlo o světelném výkonu. Elektronický předřadník se stálým výstupem. Těleso: barvený, tvarovaný ocel, bílá (RAL9016). Koncové kryty: vstřikovaný odlitek polykarbonát, bílá. Difuzor: texturovaný opálová akrylát. Elektrické připojení prostřednictvím svorkovnice 3 x 2 x 2,5mm². Dodáváno s LED zdroji v barvě 4000K Rozměry: 1449 x 60 x 74 mm Příkon svítidla: 36 W Světelný tok: 4900 lm Světelný výkon svítidel: 136 lm/W Hmotnost: 1,7 kg |  | 2 | ks | 0 | 0
12 | G | Kulaté přisazené svítidlo se sestavou 950 lm LED. Předřadník typu elektronický předřadník se stálým výstupem. Těleso v provedení vstřikovaný odlitek polykarbonát. Rámeček v provedení vstřikovaný odlitek polykarbonát, povrchová úprava bílá. Difuzor: opálový polykarbonát. Elektrická Třída ochrany I. Krytí IP54. Dodáváno s LED zdroji v barvě 4000K Rozměry: Ø327 x 105 mm Celkový výkon: 17 W Hmotnost: 1.6 kg Světelný výkon svítidel: 56 lm/W |  | 30 | ks | 1900 | 57000 | 10 | G |  | Kulaté přisazené svítidlo se sestavou 950 lm LED. Předřadník typu elektronický předřadník se stálým výstupem. Těleso v provedení vstřikovaný odlitek polykarbonát. Rámeček v provedení vstřikovaný odlitek polykarbonát, povrchová úprava bílá. Difuzor: opálový polykarbonát. Elektrická Třída ochrany I. Krytí IP54. Dodáváno s LED zdroji v barvě 4000K Rozměry: Ø327 x 105 mm Celkový výkon: 17 W Hmotnost: 1.6 kg Světelný výkon svítidel: 56 lm/W |  | 30 | ks | 0 | 0
13 | H | LED svítidlo se štíhlým profilem 12mm. Montáž typu vestavný/á. Předřadník typu: elektronický předřadník se stálým výstupem. Elektrická Třída ochrany II, krytí IP20, IK02. Těleso: ocel, bílá (RAL9016). Difuzor: proti UV záření stabilizovaný akrylát v barvě opálová. Elektrické připojení prostřednictvím zasunovacích svorkových bloků, je možné zapojení v okruhu. Dodáváno s LED zdroji v barvě 4000K Rozměry: 300 x 300 x 12 mm Celkový výkon: 12.3 W Hmotnost: 2.3 kg |  | 0 | ks | 2410 | 0 | 11 | H |  | LED svítidlo se štíhlým profilem 12mm. Montáž typu vestavný/á. Předřadník typu: elektronický předřadník se stálým výstupem. Elektrická Třída ochrany II, krytí IP20, IK02. Těleso: ocel, bílá (RAL9016). Difuzor: proti UV záření stabilizovaný akrylát v barvě opálová. Elektrické připojení prostřednictvím zasunovacích svorkových bloků, je možné zapojení v okruhu. Dodáváno s LED zdroji v barvě 4000K Rozměry: 300 x 300 x 12 mm Celkový výkon: 12.3 W Hmotnost: 2.3 kg |  | 4 | ks | 0 | 0
14 | J | Samostatné vestavný/á svítidlo, délka typu jednoduchý, vyzařovací charakteristika typu přímý, s obdélníkovým tvarem, pro 1 x 1 světelný zdroj typu T16 x 49W. S předřadníkem typu. Krytí IP20, Elektrický předmět Třídy ochrany I. Těleso: lisovaný anodizovaný hliník, práškově nanášený povrch v barvě bílá. Optika typu difuzor opálový polykarbonát. Světelné zdroje je třeba objednat zvlášť. Rozměry: 1490 x 72 x 85 mm Celkový výkon: 52.5 W Hmotnost: 3.5 kg |  | 0 | ks | 6200 | 0 | 12 | J |  | Obdelníkový vestavná LED svítidlo. Pevný výstup LED předřadník. Elektrická Třída ochrany II, IP44_IP20, Odolnost proti nárazu: IK03. Těleso: ocel, bílá (odstín blížící se RAL9016). Difuzor: Opálový PMMA s mikroprizmatickou fólií. Dodává se včetně bezpečnostního lanka. Dodáváno s LED zdroji v barvě 4000K. Rozměry: 1196 x 296 x 34 mm Příkon svítidla: 26 W Světelný tok: 3200 lm Světelný výkon svítidel: 123 lm/W Hmotnost: 2,4 kg |  | 16 | ks | 0 | 0
[8 empty] | 13 | JN |  | Obdelníkový vestavná LED svítidlo. Pevný výstup LED předřadník s 3-hodinovým nouzovým modulem, manuální test.Elektrická Třída ochrany II, IP44_IP20, Odolnost proti nárazu: IK03. Těleso: ocel, bílá (odstín blížící se RAL9016). Difuzor: Opálový PMMA s mikroprizmatickou fólií. Dodává se včetně bezpečnostního lanka. Dodáváno s LED zdroji v barvě 4000K. Rozměry: 1196 x 296 x 34 mm Příkon svítidla: 26 W Světelný tok: 3200 lm Světelný výkon svítidel: 123 lm/W Hmotnost: 2,4 kg |  | 15 |  | 0 | 0
15 | K1 | Technické svítidlo odolné vůči prachu a vlhkosti v krytí IP65 pro 2 světelný(é) zdroj(e) typu T16 x 35W s předřadníkem typu elektronický. Elektrická Třída ochrany I. Materiály: vrchní kryt: polykarbonát, barva světle šedá, difuzor: čirý polykarbonát, vnitřní prizma. Pro montáž přisazením nebo zavěšením. Součástí dodávky každého svítidla jsou rychloupínací konzoly Quick-fix pro montáž přisazením a k dispozici jsou také sady volitelného příslušenství pro další volitelné způsoby montáže. Světelné zdroje je třeba objednat zvlášť. Rozměry: 1600 x 147 x 118 mm Celkový výkon: 77 W Hmotnost: 1.9 kg |  | 54 | ks | 1365 | 73710 | 14 | K1 |  | LED svítidlo v krytí IP66, odolné vůči prachu a vlhkosti. elektronický předřadník se stálým výstupem. S vyzařovací charakteristikou široký. Elektrická Třída ochrany I. Vrchní kryt: světlešedá polymetakrylát. Difuzor: opálový polymetakrylát s vysokým přenosem a refrakčními hranoly. Patentovaný zajišťovací mechanismus EasyClick pro montáž difuzoru bez upínacích prvků. Pro montáž přisazením nebo zavěšením. Rychloupínací konzoly pro montáž přisazením jsou součástí dodávky. Vhodné pro montáž na strop nebo na stěnu (jak vertikálně, tak horizontálně). Montážní sady pro montáž na vedení, zavěšení pomocí řetízku nebo na řetězovku jsou k dispozici jako příslušenství. Vhodné pro průběžné zapojení pomocí kabelu H05VV nebo NYM (jmenovitý proud 10A). Okolní teplota: -20°C do +45°C. Dodáváno s LED zdroji v barvě 4000K Rozměry: 1600 x 92 x 90 mm Příkon svítidla: 32,6 W Světelný tok: 4580 lm Světelný výkon svítidel: 140 lm/W Hmotnost: 2,1 kg |  | 54 | ks | 0 | 0
17 | K2 | Technické svítidlo odolné vůči prachu a vlhkosti v krytí IP65 pro 2 světelný(é) zdroj(e) typu T16 x 49W s předřadníkem typu elektronický. Dodat s nouzovým modulem. Elektrická Třída ochrany I. Materiály: vrchní kryt: polykarbonát, barva světle šedá, difuzor: čirý polykarbonát, vnitřní prizma. Pro montáž přisazením nebo zavěšením. Součástí dodávky každého svítidla jsou rychloupínací konzoly Quick-fix pro montáž přisazením a k dispozici jsou také sady volitelného příslušenství pro další volitelné způsoby montáže. Světelné zdroje je třeba objednat zvlášť. Rozměry: 1600 x 147 x 118 mm Celkový výkon: 109 W Hmotnost: 1.9 kg |  | 28 | ks | 1365 | 38220 | 15 | K2 |  | LED svítidlo v krytí IP66, odolné vůči prachu a vlhkosti. elektronický předřadník se stálým výstupem. S vyzařovací charakteristikou široký. Elektrická Třída ochrany I. Vrchní kryt: světlešedá polymetakrylát. Difuzor: opálový polymetakrylát s vysokým přenosem a refrakčními hranoly. Patentovaný zajišťovací mechanismus EasyClick pro montáž difuzoru bez upínacích prvků. Pro montáž přisazením nebo zavěšením. Rychloupínací konzoly pro montáž přisazením jsou součástí dodávky. Vhodné pro montáž na strop nebo na stěnu (jak vertikálně, tak horizontálně). Montážní sady pro montáž na vedení, zavěšení pomocí řetízku nebo na řetězovku jsou k dispozici jako příslušenství. Vhodné pro průběžné zapojení pomocí kabelu H05VV nebo NYM (jmenovitý proud 10A). Okolní teplota: -20°C do +35°C. Dodáváno s LED zdroji v barvě 4000K.. Rozměry: 1600 x 92 x 90 mm Příkon svítidla: 52,7 W Světelný tok: 6630 lm Světelný výkon svítidel: 126 lm/W Hmotnost: 2,1 kg |  | 28 | ks | 0 | 0
| K2N |  |  | 6 |  |  |  | 16 | K2N |  | LED svítidlo v krytí IP66, odolné vůči prachu a vlhkosti. Elektronický předřadník se stálým výstupem s 3-hodinovým nouzovým modulem, manuální test. S vyzařovací charakteristikou široký. Elektrická Třída ochrany I. Vrchní kryt: světlešedá polymetakrylát. Difuzor: opálový polymetakrylát s vysokým přenosem a refrakčními hranoly. Patentovaný zajišťovací mechanismus EasyClick pro montáž difuzoru bez upínacích prvků. Pro montáž přisazením nebo zavěšením. Rychloupínací konzoly pro montáž přisazením jsou součástí dodávky. Vhodné pro montáž na strop nebo na stěnu (jak vertikálně, tak horizontálně). Montážní sady pro montáž na vedení, zavěšení pomocí řetízku nebo na řetězovku jsou k dispozici jako příslušenství. Vhodné pro průběžné zapojení pomocí kabelu H05VV nebo NYM (jmenovitý proud 10A). Okolní teplota: -20°C do +35°C. Dodáváno s LED zdroji v barvě 4000K.. Rozměry: 1600 x 92 x 90 mm Příkon svítidla: 52,7 W Světelný tok: 6630 lm Světelný výkon svítidel: 126 lm/W Hmotnost: 2,1 kg |  | 6 | ks | 0 | 0
[8 empty] | 17 | L |  | WISH 20 DIMM pro jednookr. lištu bílá 230V LED 20W 36° 3000K 4000K 5000K, vč. transformátoru |  | 4 | ks | 0 | 0
[8 empty] | 18 |  |  | Lištový systém jednfázový vč. koncovek, spojek, konektorů a konzol |  | 6 | m | 0 | 0
| M |  |  | 37 |  |  |  | 19 | M |  | LED přisazená svítidlo. Pevný výstup LED předřadník. elektrická Třída ochrany I, krytí IP40. Těleso: bílá barvený ocel. Koncové kryty: bílá polykarbonát včetně zaoblený, lisovaný opálový polykarbonát difuzor. Otvor pro vstup kabelu Ø21,5mm ve středu zadní části. Standardní upevnění BESA se vzdáleností středů 600mm. Klávesová svorkovnice. Dodáváno s LED zdroji v barvě 4000K. Světelný výkon lze zvolit interní spojkou/přepínačem. Lze volit z následujících vysokofrekvenčních verzí: 3050lm (LO) / 4750lm (ME) / 6300lm (HI). Lze zvolit následující verze HFIX: 3250lm (LO) / 5500lm (ME). Standardním nastavením je střední režim. Pokud se týká přesných fotometrických informací a informací o výkonu – navštivte webovou stránku a v rozvinovacím menu zvolte některý z režimů LO / ME / HI. Rozměry: 1490 x 200 x 81 mm Hmotnost: 2,7 kg |  | 53 | ks | 0 | 0
[8 empty] | 20 | MN |  | LED přisazená svítidlo. Elektronický předřadník se stálým výstupem s 3-hodinovým nouzovým modulem, elektrická Třída ochrany I, krytí IP40. Těleso: bílá barvený ocel. Koncové kryty: bílá polykarbonát včetně zaoblený, lisovaný opálový polykarbonát difuzor. Otvor pro vstup kabelu Ø21,5mm ve středu zadní části. Standardní upevnění BESA se vzdáleností středů 600mm. Klávesová svorkovnice. Dodáváno s LED zdroji v barvě 4000K. Světelný výkon lze zvolit interní spojkou/přepínačem. Lze volit z následujících vysokofrekvenčních verzí: 3050lm (LO) / 4750lm (ME) / 6300lm (HI). Lze zvolit následující verze HFIX: 3250lm (LO) / 5500lm (ME). Standardním nastavením je střední režim. Pokud se týká přesných fotometrických informací a informací o výkonu – navštivte webovou stránku a v rozvinovacím menu zvolte některý z režimů LO / ME / HI. Rozměry: 1490 x 200 x 81 mm Hmotnost: 2,7 kg |  | 2 |  | 0 | 0
18 | N | Ekonomické, přisazené 3-hodinové nouzové LED svítidlo pro provoz. Krytí IP65. Těleso: barva bílá, polykarbonát. Difuzor: opálový polykarbonát. Dodáváno se sadou dělených samolepících ISO piktogramů k označení únikové cesty. Rozměry: 350 x 100 x 80 mm Celkový výkon: 0.001 W Hmotnost: 0.78 kg |  | 13 | ks | 1400 | 18200 | 21 | N |  | Ekonomické, přisazené 3-hodinové nouzové LED svítidlo pro provoz. Krytí IP65. Těleso: barva bílá, polykarbonát. Difuzor: opálový polykarbonát. Dodáváno se sadou dělených samolepících ISO piktogramů k označení únikové cesty. Rozměry: 350 x 100 x 80 mm Celkový výkon: 0.001 W Hmotnost: 0.78 kg |  | 13 | ks | 0 | 0
19 | NB | Vysoce výkonné, vestavný/á svítidlo pro 3-hodinové nouzové osvětlení, pro 1 světelný zdroj typu LED x 3W s optikou typu otevřený prostor. Těleso: tlakově odlévaný hliník, práškově nanášený bílá. Třída ochrany II, stupeň krytí IP20 (ze spodní strany IP40). Elektrické zapojení prostřednictvím klávesových svorek 2 x 3 x 2,5mm². Předřadník a NiMH baterie jsou nainstalovány v plášti předřadníku ve tvaru L v provedení bílá polykarbonát. Vhodné pro montážní výšky až do 7m. Lze jej používat buď v trvalém, nebo netrvalém režimu. Výřez ve stropě o Ø 68mm, hloubka dutiny 56mm. Celkový výkon: 5 W Rozměry: Ø85 x 28 mm Hmotnost: 0.9 kg |  | 7 | ks | 3110 | 21770 | 22 | NB |  | Vysoce výkonné, vestavný/á svítidlo pro 3-hodinové nouzové osvětlení, pro 1 světelný zdroj typu LED x 3W s optikou typu otevřený prostor. Těleso: tlakově odlévaný hliník, práškově nanášený bílá. Třída ochrany II, stupeň krytí IP20 (ze spodní strany IP40). Elektrické zapojení prostřednictvím klávesových svorek 2 x 3 x 2,5mm². Předřadník a NiMH baterie jsou nainstalovány v plášti předřadníku ve tvaru L v provedení bílá polykarbonát. Vhodné pro montážní výšky až do 7m. Lze jej používat buď v trvalém, nebo netrvalém režimu. Výřez ve stropě o Ø 68mm, hloubka dutiny 56mm. Celkový výkon: 5 W Rozměry: Ø85 x 28 mm Hmotnost: 0.9 kg |  | 7 | ks | 0 | 0
20 | NS | Samostatné nouzové svítidlo se stropní montáží, pro označení nouzového východu, využívající LED (světelných diod). Těleso v provedení: hliníkový výlisek, vypalovaná smaltovaná bílá barva s bílými koncovými kryty z polykarbonátu. Vhodné pro použití v interiéru, krytí IP20. 3- hodinový netrvalý provoz, třída ochrany I. Požadovaný piktogram je třeba objednat zvlášť. Rozměry: 310 x 35 x 250 mm Celkový výkon: 6 W Hmotnost: 1.13 kg |  | 6 | ks | 4709 | 28254 | 23 | NS |  | Samostatné nouzové svítidlo se stropní montáží, pro označení nouzového východu, využívající LED (světelných diod). Těleso v provedení: hliníkový výlisek, vypalovaná smaltovaná bílá barva s bílými koncovými kryty z polykarbonátu. Vhodné pro použití v interiéru, krytí IP20. 3- hodinový netrvalý provoz, třída ochrany I. Požadovaný piktogram je třeba objednat zvlášť. Rozměry: 310 x 35 x 250 mm Celkový výkon: 6 W Hmotnost: 1.13 kg |  | 6 | ks | 0 | 0
| P |  |  | 8 |  |  |  | 24 | P |  | LED Podhledové svítidlo LED/16,5W/230V IP44 |  | 8 | ks | 0 | 0
| T |  |  | 40 |  |  |  | 25 | T |  | LED high-bay svítidlo pro vysoce náročné aplikace, příkon svítidla: 113 W, včetně LED konvertoru, Slave svítidlo pro Ovládání DALI (pouze DALI), pouzdro vyrobené z vysoce kvalitního tlakově litého hliníku odolného proti korozi, práškově lakované v barvě bílé. Venturiho vzduchové trysky pro vynikající tepelné řízení a minimalizaci prachu. Kryt vyrobený z vysoce kvalitního, nárazuvzdorného a UV stabilizovaného polykarbonát (PC), pro použití v náročných aplikacích v průmyslu, logistice a sportu. Životnost LED je 100 000 h předtím světelný tok se sníží na 80 % původní hodnoty. Tolerance chromatičnosti (počáteční MacAdam): 2. Světelný tok svítidla: 17410 lm, Účinnost svítidla: 154 lm/W Podání barev Ra > 80, teplota barev 4000 K. neoslňující osvětlení: UGR < 25 (EN 12464:2011). Systém utěsněných optických čoček. Čočky s diagonální kopulovou strukturou pro maximální účinnost. Svítidlo se symetrickým velmi širokým rozvod (velmi široký paprsek). Svítidlo propojené bezhalogenovými vývody, bez silikonu. Třída ochrany: SC1, stupeň krytí: IP66, okolní teplota: -40°C až +60°C, Rozměry: 518 x 414 x 109 mm. Hmotnost: 7 kg. |  | 40 | ks | 0 | 0
21 | V | Kulaté přisazené svítidlo pro 1 světelný zdroj typu TC-DDEL x 28W. Předřadník typu elektronický. Rámeček v konečné úpravě bílá. Opálové stínítko z polykarbonátu. Třída ochrany I. Krytí IP54. Dodáváno se světelnými zdroji v barvě 840. | Svítidlo umístěné v původním krytu | 71 | ks | 1235 | 87685 | 26 | V |  | Kulaté přisazené svítidlo pro 1 světelný zdroj typu TC-DDEL x 28W. Předřadník typu elektronický. Rámeček v konečné úpravě bílá. Opálové stínítko z polykarbonátu. Třída ochrany I. Krytí IP54. Dodáváno se světelnými zdroji v barvě 840. |  | 71 | ks | 0 | 0
| Cena celkem bez DPH škola |  |  | 668 |  |  | 1323582 |  |  | 0 | Cena celkem bez DPH škola | 0 | 699 |  |  | 0

## Spec_Šk
Technicko - obchodní specifikace
Rozvaděče
RP4
Název |  |  | Počet | J | Cena | Celkem
Automat Impulsní relé | 10A | 2 stupně | 2 | ks | 0 | 0
Chránič s nadproudou ochranou, 10kA, 16/1N/0,03/C-A | Chránič s nadproudou ochranou, 10kA, 16/1N/0,03/C-A | Chránič s nadproudou ochranou, 10kA, 16/1N/0,03/C-A | 13 | ks | 0 | 0
Chránič s nadproudou ochranou, 10kA, 10/1N/0,03/C-A |  |  | 10 | ks | 0 | 0
Jistič 1P |  | 10A/C | 3 | ks | 0 | 0
Jistič 1P |  | 16A/C | 2 | ks | 0 | 0
Jistič 3P |  | 25A/C | 3 | ks | 0 | 0
Skříň | 96 MODULŮ | IP 30 | 1 | ks | 0 | 0
Stykač | 40A | 240V~ | 2 | ks | 0 | 0
Svodič přepětí | SVC | 4-MZ | 1 | ks | 0 | 0
Svorka |  |  | 12 | ks | 0 | 0
Vypínač |  | 32A | 1 | ks | 0 | 0
Součet | [5 empty] | 0
Montáž |  |  | 30% |  |  | 0
Celkem | [5 empty] | 0
RP4F
Název |  |  | Počet | J | Cena | Celkem
Chránič s nadproudou ochranou, 10kA |  | 10/1N/003/B | 2 | ks | 0 | 0
Chránič s nadproudou ochranou, 10kA |  | 16/1N/003/C | 4 | ks | 0 | 0
Chránič s nadproudou ochranou, 10kA |  | 16/3N/003/B | 1 | ks | 0 | 0
Jistič 1P |  | 10A/C | 1 | ks | 0 | 0
Jistič 3P |  | 16A/C | 1 | ks | 0 | 0
Skříň | 36 MODULŮ | IP 30 | 1 | ks | 0 | 0
Svodič přepětí | SVC | 4-MZ | 1 | ks | 0 | 0
Vypínač |  | 32A | 1 | ks | 0 | 0
Součet | [5 empty] | 0
Montáž |  |  | 30% |  |  | 0
Celkem | [5 empty] | 0
RP3
Název |  |  | Počet | J | Cena | Celkem
Automat Impulsní relé | 10A | 2 stupně | 2 | ks | 0 | 0
Chránič s nadproudou ochranou, 10kA, 16/1N/0,03/C-A | Chránič s nadproudou ochranou, 10kA, 16/1N/0,03/C-A | Chránič s nadproudou ochranou, 10kA, 16/1N/0,03/C-A | 17 | ks | 0 | 0
Chránič s nadproudou ochranou, 10kA, 10/1N/0,03/C-A |  |  | 10 | ks | 0 | 0
Jistič 1P |  | 10A/C | 3 | ks | 0 | 0
Jistič 1P |  | 16A/C | 2 | ks | 0 | 0
Jistič 3P |  | 16A/C | 1 | ks | 0 | 0
Jistič 3P |  | 25A/C | 1 | ks | 0 | 0
Skříň | 96 MODULŮ | IP 30 | 1 | ks | 0 | 0
Stykač | 40A | 240V~ | 2 | ks | 0 | 0
Svodič přepětí | SVC | 4-MZ | 1 | ks | 0 | 0
Svorka |  |  | 12 | ks | 0 | 0
Vypínač |  | 32A | 1 | ks | 0 | 0
Součet | [5 empty] | 0
Montáž |  |  | 30% |  |  | 0
Celkem | [5 empty] | 0
RP2
Název |  |  | Počet | J | Cena | Celkem
Automat Impulsní relé | 10A | 2 stupně | 2 | ks | 0 | 0
Chránič s nadproudou ochranou, 10kA, 16/1N/0,03/C-A | Chránič s nadproudou ochranou, 10kA, 16/1N/0,03/C-A | Chránič s nadproudou ochranou, 10kA, 16/1N/0,03/C-A | 12 | ks | 0 | 0
Chránič s nadproudou ochranou, 10kA, 10/1N/0,03/C-A |  |  | 6 | ks | 0 | 0
Jistič 1P |  | 10A/C | 6 | ks | 0 | 0
Jistič 1P |  | 16A/C | 2 | ks | 0 | 0
Jistič 3P |  | 25A/C | 2 | ks | 0 | 0
Skříň | 96 MODULŮ | IP 30 | 1 | ks | 0 | 0
Stykač | 40A | 240V~ | 2 | ks | 0 | 0
Svodič přepětí | SVC | 4-MZ | 1 | ks | 0 | 0
Svorka |  |  | 12 | ks | 0 | 0
Vypínač |  | 32A | 1 | ks | 0 | 0
Součet | [5 empty] | 0
Montáž |  |  | 30% |  |  | 0
Celkem | [5 empty] | 0
RP1.2
Název |  |  | Počet | J | Cena | Celkem
Chránič s nadproudou ochranou, 10kA, 16/1N/0,03/C-A | Chránič s nadproudou ochranou, 10kA, 16/1N/0,03/C-A | Chránič s nadproudou ochranou, 10kA, 16/1N/0,03/C-A | 19 | ks | 0 | 0
Chránič s nadproudou ochranou, 10kA, 10/1N/0,03/C-A |  |  | 6 | ks | 0 | 0
Jistič 1P |  | 10A/C | 1 | ks | 0 | 0
Jistič 1P |  | 16A/C | 2 | ks | 0 | 0
Jistič 3P |  | 16A/C | 1 | ks | 0 | 0
Jistič 3P |  | 25A/C | 1 | ks | 0 | 0
Skříň | 72 MODULŮ | IP 30 | 1 | ks | 0 | 0
Svodič přepětí | SVC | 4-MZ | 1 | ks | 0 | 0
Vypínač |  | 32A | 1 | ks | 0 | 0
Součet | [5 empty] | 0
Montáž |  |  | 30% |  |  | 0
Celkem | [5 empty] | 0
RP01
Název |  |  | Počet | J | Cena | Celkem
Automat Impulsní relé | 10A | 2 stupně | 1 | ks | 0 | 0
Chránič s nadproudou ochranou, 10kA |  | 10/1N/003/B | 5 | ks | 0 | 0
Chránič s nadproudou ochranou, 10kA |  | 16/1N/003/C | 11 | ks | 0 | 0
Chránič s nadproudou ochranou, 10kA |  | 16/3N/003/B | 5 | ks | 0 | 0
Jistič 1P |  | 10A/C | 1 | ks | 0 | 0
Jistič 1P |  | 16A/C | 2 | ks | 0 | 0
Jistič 3P |  | 25A/C | 3 | ks | 0 | 0
Skříň | 96 MODULŮ | IP 30 | 1 | ks | 0 | 0
Stykač | 40A | 240V~ | 1 | ks | 0 | 0
Svodič přepětí | SVC | 4-MZ | 1 | ks | 0 | 0
Svorka |  |  | 6 | ks | 0 | 0
Vypínač |  | 32A | 1 | ks | 0 | 0
Součet | [5 empty] | 0
Montáž |  |  | 30% |  |  | 0
Celkem | [5 empty] | 0
RP02
Název |  |  | Počet | J | Cena | Celkem
Chránič s nadproudou ochranou, 10kA |  | 16/1N/003/C | 3 | ks | 0 | 0
Chránič s nadproudou ochranou, 10kA |  | 10/1N/003/B | 2 | ks | 0 | 0
Motorový spouštěč |  | 1,6-2,5A | 1 | ks | 0 | 0
Jistič 1P |  | 10A/C | 1 | ks | 0 | 0
Skříň | 24 MODULŮ | IP 30 | 1 | ks | 0 | 0
Stykač | 10A/AC3 | 240V~ | 1 | ks | 0 | 0
Svorka |  |  | 8 | ks | 0 | 0
Vypínač |  | 32A | 1 | ks | 0 | 0
Součet | [5 empty] | 0
Montáž |  |  | 30% |  |  | 0
Celkem | [5 empty] | 0
RP03
Název |  |  | Počet | J | Cena | Celkem
Chránič s nadproudou ochranou, 10kA |  | 16/1N/003/C | 3 | ks | 0 | 0
Chránič s nadproudou ochranou, 10kA |  | 10/1N/003/B | 2 | ks | 0 | 0
Motorový spouštěč |  | 1,6-2,5A | 1 | ks | 0 | 0
Jistič 1P |  | 10A/C | 1 | ks | 0 | 0
Skříň | 24 MODULŮ | IP 30 | 1 | ks | 0 | 0
Stykač | 10A/AC3 | 240V~ | 1 | ks | 0 | 0
Svorka |  |  | 8 | ks | 0 | 0
Vypínač |  | 32A | 1 | ks | 0 | 0
Součet | [5 empty] | 0
Montáž |  |  | 30% |  |  | 0
Celkem | [5 empty] | 0
RP04
Název |  |  | Počet | J | Cena | Celkem
Chránič s nadproudou ochranou, 10kA |  | 10/1N/003/B | 5 | ks | 0 | 0
Chránič s nadproudou ochranou, 10kA |  | 16/1N/003/C | 8 | ks | 0 | 0
Chránič s nadproudou ochranou, 10kA |  | 16/3N/003/B | 1 | ks | 0 | 0
Jistič 3P |  | 25A/C | 1 | ks | 0 | 0
Skříň | 72 MODULŮ | IP 30 | 1 | ks | 0 | 0
Svodič přepětí | SVC | 4-MZ | 1 | ks | 0 | 0
Svorka |  |  | 0 | ks | 0 | 0
Vypínač |  | 32A | 1 | ks | 0 | 0
Součet | [5 empty] | 0
Montáž |  |  | 30% |  |  | 0
Celkem | [5 empty] | 0
RP05
Název |  |  | Počet | J | Cena | Celkem
Chránič s nadproudou ochranou, 10kA, 16/1N/0,03/C-A | Chránič s nadproudou ochranou, 10kA, 16/1N/0,03/C-A | Chránič s nadproudou ochranou, 10kA, 16/1N/0,03/C-A | 1 | ks | 0 | 0
Jistič 1P |  | 16A/C | 4 | ks | 0 | 0
Jistič 3P |  | 16A/C | 1 | ks | 0 | 0
Skříň | 36 MODULŮ | IP 30 | 1 | ks | 0 | 0
Svodič přepětí | SVC | 4-MZ | 1 | ks | 0 | 0
Vypínač |  | 32A | 1 | ks | 0 | 0
Součet | [5 empty] | 0
Montáž |  |  | 30% |  |  | 0
Celkem | [5 empty] | 0
Rozvaděč | RP4 |  | 1 | ks | 0 | 0
Rozvaděč | RP4F |  | 1 | ks | 0 | 0
Rozvaděč | RP01 |  | 1 | ks | 0 | 0
Rozvaděč | RP02 |  | 1 | ks | 0 | 0
Rozvaděč | RP03 |  | 1 | ks | 0 | 0
Rozvaděč | RP04 |  | 1 | ks | 0 | 0
Rozvaděč | RP05 |  | 1 | ks | 0 | 0
Rozvaděč | RP1.2 |  | 1 | ks | 0 | 0
Rozvaděč | RP2 |  | 1 | ks | 0 | 0
Rozvaděč | RP3 |  | 1 | ks | 0 | 0
Součet | [5 empty] | 0

## TIT_BYT
Rozpočet
Byt
Rozpočet je vypracován za následujících předpokladů:
1. Ceny jsou orientační a neobsahují DPH
2. Nejsou zahrnuty individuální možnosti dodavatele
Základní rozpočtové náklady
A. Dodávky dle specifikací |  |  |  |  | 0
B. Doprava dodávek (5 % z A) |  |  |  |  | 0
C. Montáž |  |  |  |  | 0
D. Demontáž stávajících rozvodů |  |  |  |  | 0
E. Materiál nosný délkový |  |  |  |  | 0
F. Materiál nosný kusový |  |  |  |  | 0
G. Materiál nosný kusový | (svítidla) |  |  |  | 0
H. Prořez délkového materiálu (5 % z E) |  |  |  |  | 0
J. Součet materiál nosný (E+F+G+H) |  |  |  |  | 0
K. Materiál podružný (3 % z J) |  |  |  |  | 0
L. Součet montáž + demontáž + materiál (C+D+J+K) |  |  |  |  | 0
M. PPV (1 % z L) |  |  |  |  | 0
N. Zemní práce |  |  |  |  | 0
O. Nátěry |  |  |  |  | 0
P. Práce účtované hodinovou sazbou
předběžná obhlídka |  | 2 | h |  | 0
nezměřitelné montážní práce |  | 4 | h |  | 0
dozor |  | 2 | h |  | 0
koordinace s ostatními profesemi |  | 4 | h |  | 0
montážní proluky při zakládání el. rozvodu |  | 2 | h |  | 0
ověření obvodu po dokončení instalace |  | 2 | h |  | 0
součet položky |  |  |  |  | 0
Odvoz a likvidace demontovaného materiálu |  | 1 | sada | 0 | 0
R. Celkem základní rozpočtové náklady |  |  |  |  | 0
S. Revize |  | 6 | h |  | 0
T. Dokumentace skutečného provedení |  | 2 | ks |  | 0
V. Analýza sítě |  | 1 | ks |  | 0
součet skupiny |  |  |  |  | 0

## Mat. BYT
Pol.č. | Název |  |  |  | Počet | J | Cena | Celkem
Materiál nosný kusový
1 | Spínač jednopólový pro vodiče 1,5-2,5mm2. Barva bílá. 10AX, 250V AC. | řazení 1 | komplet |  | 4 | ks | 0 | 0
2 | Spínač sériový pro vodiče 1,5-2,5mm2. Barva bílá. 10AX, 250V AC. | řazení 5 | komplet |  | 2 | ks | 0 | 0
3 | Spínač střídavý pro vodiče 1,5-2,5mm2. Barva bílá. 10AX, 250V AC. | řazení 6 | komplet |  | 2 | ks | 0 | 0
4 | Spínač jednopólový pro vodiče 1,5-2,5mm2. Barva bílá. 10AX, 250V AC. IP44 | řazení 1 | komplet |  | 1 | ks | 0 | 0
5 | Zásuvka dvojnásobná s ochrannými kolíky, s clonkami a natočenou dutinko. Barva bílá. 16A, 250V AC. pro vodiče 1,5-2,5mm2. | řazení 2P+PE | komplet |  | 11 | ks | 0 | 0
6 | Zásuvka jednonásobná s ochranným kolíkem, s clonkami. Barva bílá. 16A, 250V AC. pro vodiče 1,5-2,5mm2. IP44 | řazení 2P+PE | komplet |  | 1 | ks | 0 | 0
7 | Spinac 16A/3+N+PE | Sporák. | komplet |  | 1 |  | 0 | 0
8 | Přístrojová krabice | 1901 |  |  | 20 | ks | 0 | 0
9 | Rozvodná krabice | 1903 |  |  | 10 | ks | 0 | 0
| Celkem | [6 empty] | 0
Pol.č. | Název |  |  |  | Počet | J | Cena | Celkem
Materiál nosný délkový
1 | Kabel 1-CXKH-R | 2x1,5 | B2 s1 d0 |  | 12 | m | 0 | 0 | 0
2 | Kabel 1-CXKH-R-J | 3x1,5 | B2 s1 d0 |  | 85 | m | 0 | 0 | 0
3 | Kabel 1-CXKH-R-O | 3x1,5 | B2 s1 d0 |  | 30 | m | 0 | 0 | 0
4 | Kabel 1-CXKH-R | 5x2,5 | B2 s1 d0 |  | 15 | m | 0 | 0 | 0
5 | Kabel 1-CXKH-R | 3x2,5 | B2 s1 d0 |  | 170 | m | 0 | 0 | 0
6 | CY4(54) |  |  |  | 10 | m | 0 | 0
| Celkem | [6 empty] | 0 | 0
Pol.č. | Název |  |  |  | Počet | J | Cena | Celkem
Montážní práce
1 | Spínač | 1 | zapuštěný | mo | 4 | ks | 0 | 0
2 | Spínač | 5 | zapuštěný | mo | 2 | ks | 0 | 0
3 | Spínač | 6 | zapuštěný | mo | 2 | ks | 0 | 0
4 | Spínač | 1/0 | zapuštěný | mo | 1 | ks | 0 | 0
5 | Zásuvka bílá | 1x | zapuštěná | mo | 1 | ks | 0 | 0
6 | Dvojzásuvka bílá | otočená | zapuštěná | mo | 11 | ks | 0 | 0
7 | Kabel 1-CXKH-R | 2x1,5 |  | mo | 12 | m | 0 | 0
8 | Kabel 1-CXKH-R | 3x1,5 |  | mo | 85 | m | 0 | 0
9 | Kabel 1-CXKH-R | 3x2,5 |  | mo | 170 | m | 0 | 0
10 | Krabice P | 68/2 | 1901 | mo | 20 | ks | 0 | 0
11 | Krabice R | 68/2 | 1903 | mo | 10 | ks | 0 | 0
12 | Montáž rozvodnice | 50 kg |  | mo | 12 | ks | 0 | 0
13 | Ukončení vodiče | 2.5 |  | mo | 22 | ks | 0 | 0
14 | Montáž svítidla |  |  |  | 7 | ks | 0 | 0
15 | Demontáž a opětovná montáž stávajících svítidel |  |  |  | 0 | ks | 0 | 0
| Celkem | [6 empty] | 0

## Svítidla_byt
Svítidla
| Jsou uvažovány svítidla včetně zdrojů. | [9 empty] | Jsou uvažována svítidla včetně zdrojů.
Pol.č. | Název |  |  | Počet | J | Cena | Celkem | Pol.č. | Ozn. |  | popis svítidla | vzhled | Počet | j. | Cena | Celkem
1 | A | Svítidlo štíhlého průřezu pro 2 světelný zdroj typu T16 x 35 W. Předřadník typu elektronický. Třípolohová patice světelného zdroje poskytuje maximální flexibilitu montáže. Těleso v provedení ocel s povrchovou úpravou bílá. Rozměry: 1472 x 50 x 65 mm Celkový výkon: 76 W Hmotnost: 1.6 kg Světelné zdroje:: Čirý doplněk stínítka s jemným drážkováním pro použití T16, včetně nouzové varianty a varianty Connect. Materiál:polykarbonát. Hmotnost: 0.5 kg | Podesty schodiště přisazené IP20 | 43 | ks | 1390 | 59770 | 1 | A |  | Lištové LED svítidlo o světelném výkonu. Elektronický předřadník se stálým výstupem. Těleso: barvený, tvarovaný ocel, bílá (RAL9016). Koncové kryty: vstřikovaný odlitek polykarbonát, bílá. Difuzor: texturovaný opálová akrylát. Elektrické připojení prostřednictvím svorkovnice 3 x 2 x 2,5mm². Dodáváno s LED zdroji v barvě 4000K Rozměry: 1449 x 60 x 74 mm Příkon svítidla: 52,8 W Světelný tok: 6400 lm Světelný výkon svítidel: 121 lm/W Hmotnost: 1,7 kg TLG |  | 1 | ks | 0 | 0
7 | C | Štíhlé a estetické koupelnové svítidlo v krytí IP44 pro 1 světelný zdroj typu T16 x 14W, předřadník elektronický, těleso v provedení lisovaný hliník, povrchová úprava bílá prášková barva, koncové kryty v provedení tlakově odlévaný hliník, povrchová úprava bílá prášková barva a difuzor v provedení opálový polykarbonát. Dva vstupy pro kabel o Ø 19mm v zadní části tělesa, vylamovací otvory o Ø 12mm v koncových krytech i v horním okraji svítidla pro případ instalace přisazením. Klávesová svorkovnice 2 x 2, 5mm² 4 x. Rozměry: 616 x 60 x 90 mm Celkový výkon: 16 W Hmotnost: 1.3 kg |  | 3 | ks | 1800 | 5400 | 2 | C |  | Opálový akrylový difuzor je doplněn jednoduchým korpusem z lesklého chromu a rozložení světla je rovnoměrné a příjemné. Zabudovaná LED technologie se vyznačuje vysokou světelnou účinností a nízkou spotřebou energie. 850lm, IP44 |  | 1 | ks | 0 | 0
12 | G | Kulaté přisazené svítidlo se sestavou 950 lm LED. Předřadník typu elektronický předřadník se stálým výstupem. Těleso v provedení vstřikovaný odlitek polykarbonát. Rámeček v provedení vstřikovaný odlitek polykarbonát, povrchová úprava bílá. Difuzor: opálový polykarbonát. Elektrická Třída ochrany I. Krytí IP54. Dodáváno s LED zdroji v barvě 4000K Rozměry: Ø327 x 105 mm Celkový výkon: 17 W Hmotnost: 1.6 kg Světelný výkon svítidel: 56 lm/W |  | 30 | ks | 1900 | 57000 | 3 | G |  | Kulaté přisazené svítidlo se sestavou 950 lm LED. Předřadník typu elektronický předřadník se stálým výstupem. Těleso v provedení vstřikovaný odlitek polykarbonát. Rámeček v provedení vstřikovaný odlitek polykarbonát, povrchová úprava bílá. Difuzor: opálový polykarbonát. Elektrická Třída ochrany I. Krytí IP54. Dodáváno s LED zdroji v barvě 4000K Rozměry: Ø327 x 105 mm Celkový výkon: 17 W Hmotnost: 1.6 kg Světelný výkon svítidel: 56 lm/W |  | 5 | ks | 0 | 0
[8 empty] | 4 |  |  | Recyklační poplatek |  |  |  | 0 | 0
| Cena celkem bez DPH škola |  |  | 76 |  |  | 122170 |  |  | 0 | Cena celkem bez DPH škola | 0 | 7 |  |  | 0

## Spec_BYT
Technicko - obchodní specifikace
Rozvaděče
RB
Název |  |  | Počet | J | Cena | Celkem
Proudový chránič |  | 25A/4/0,03 | 1 | ks | 0 | 0 | 8 | 4 | 4
Jistič 1P |  | 10A/C | 1 | ks | 0 | 0 |  | 1 | 1
Jistič 1P |  | 16A/C | 4 | ks | 0 | 0 |  | 1 | 4
Jistič 3P |  | 16A/C | 1 | ks | 0 | 0 |  | 3 | 3
Skříň | 18 MODULŮ | IP 30 | 1 | ks | 0 | 0 |  |  | 0
Vypínač |  | 32A | 1 | ks | 0 | 0 |  | 4 | 4
Součet | [5 empty] | 0
Montáž |  |  | 30% |  |  | 0
Celkem | [5 empty] | 0 |  |  | 16
Rozvaděč | RP04 |  | 1 | ks | 0 | 0
Součet | [5 empty] | 0
0