## Notebooky
Příloha č. 3 Výzvy k podání nabídek - Technická specifikace
| Notebook - Typ I |  | Notebook - Typ II |  | Notebook - Typ III |  | Notebook - Typ IV
Název a výrobce zboží | [doplní dodavatel] |  | [doplní dodavatel] |  | [doplní dodavatel] |  | [doplní dodavatel]
Počet požadovaných kusů | 5 |  | 3 |  | 1 |  | 2
Technický parametr | Požadovaný parametr | Nabízený parametr* | Požadovaný parametr | Nabízený parametr* | Požadovaný parametr | Nabízený parametr* | Požadovaný parametr | Nabízený parametr*
Display
- Úhlopříčka | 15,6" |  | 14" |  | 14" |  | 12" - poměr stran 3:2
- Rozlišení | FullHD 1920 x 1080 |  | FullHD 1920 x 1080 |  | FullHD 1920 x 1080 |  | 1366 x 912
- Typ | IPS |  | IPS |  | IPS |  | IPS
- Displej | antireflexní |  | antireflexní |  | dotykový, antireflexní |  | dotykový, Corning Gorilla Glass
Procesor
Minimální výkon dle PassMark - CPU Mark (dle cpubenchmark.net PerformanceTest V10) | 11 200 bodů |  | 11 200 bodů |  | 13 500 bodů |  | 3 000 bodů
- Počet jader | 6 |  | 6 |  | 10 |  | x
Paměť RAM
- Min. velikost | 8 GB DDR4 |  | 8 GB DDR4 |  | 8 GB DDR4 |  | 4 GB LPDDR4X
- Paměťové sloty | 2 |  | 1 |  | x |  | x
Pevný disk
- Počet min. / druh | 1 / SSD M.2 PCIe/NVMe |  | 1 / SSD M.2 PCIe/NVMe |  | 1 / SSD M.2 |  | 1 / eMMC
- Kapacita dat min. | 512 GB |  | 256 GB |  | 256 GB |  | 64 GB
Optická mechanika
DVD-RW | ne |  | x |  | x |  | x
Grafická karta
- Typ | integrovaná (ve smyslu integrovaného GPU v rámci CPU) |  | integrovaná (ve smyslu integrovaného GPU v rámci CPU) |  | integrovaná (ve smyslu integrovaného GPU v rámci CPU) |  | integrovaná (ve smyslu integrovaného GPU v rámci CPU)
Zvuková karta
- Typ | integrovaná |  | integrovaná |  | integrovaná |  | integrovaná
Síťové adaptéry
- Síťová karta - typ | integrovaná |  | integrovaná |  | x |  | x
- Rychlost min. | 1 Gbps |  | 1 Gbps |  | x |  | x
- Wi-fi | ANO - WiFi 802.11ax |  | ANO - WiFi 802.11ax |  | ANO - WiFi 802.11ax |  | ANO - WiFi 802.11ax
- BlueTooth | ANO v5.2 |  | ANO v5.2 |  | ANO |  | ANO
Webkamera | ANO - rozlišení min 720p |  | ANO - rozlišení min 720p |  | ANO - Full HD |  | 1x přední, 1x zadní
Rozhraní - minimální požadavky
- USB | min. 3x USB-A (3.0/3.1/3.2), 1x USB-C (3.1/3.2) |  | min. 1 (2.0) a min. 2 (3.1/3.2) |  | min. 1x USB-A (3.0/3.1/3.2), 2x USB-C (3.1/3.2) |  | min. 1x USB-C 3.x, min. 2x USB-A 3.x
- Video výstup | HDMI |  | HDMI, VGA |  | HDMI |  | x
- Další výstupy | RJ/45, výstup na sluchátka |  | RJ/45, výstup na sluchátka |  | x |  | kombinovaný audio vstup a výstup 3,5 mm
- Čtečka paměťových karet | ANO |  | ANO |  | x |  | ANO
Ostatní
Klávesnice | integrovaná CZ, numerická, podsvícená |  | integrovaná CZ, podsvícená, numerická klávesnice v touchpadu |  | integrovaná CZ, podsvícená |  | CZ, antimikrobiální povrch
Myš | ANO, bezdrátová |  | Ano, bezdrátová |  | x |  | x
Čtečka otisků prstů | x |  | x |  | ANO |  | x
Aktivní stylus | x |  | x |  | ANO, stylus stejného výrobce jako daný notebook |  | ANO
Kapacita baterie min. | 56 Wh |  | 42 Wh |  | 56 Wh |  | 48 Wh
Hmotnost | max. 1,8 kg |  | max. 1,5 kg |  | max. 1,5 kg |  | x
Další | MIL-STD 810H |  | x |  | MIL-STD 810H |  | konvertibilní, MIL-STD 810H (Antimikrobiální povrch LCD, klávesnice a okolí včetně touchpadu)
Příslušenství | brašna na notebook 15,6" |  | brašna na notebook 14" |  | x |  | neoprenové pouzdro
Operační systém | W10 Pro/W11 Pro; nový, trvalý, nepoužitý OS Windows v české lokalizaci a v nejaktuálnější verzi, s garantovanou pravostí a ověřitelností u výrobce |  | W10 Pro/W11 Pro; nový, trvalý, nepoužitý OS Windows v české lokalizaci a v nejaktuálnější verzi, s garantovanou pravostí a ověřitelností u výrobce |  | Chrome OS |  | Chrome OS vč. Chrome Education Upgrade
Záruka min. | 36 měsíců NBD |  | 36 měsíců NBD |  | 36 měsíců NBD |  | 36 měsíců NBD
* Dodavatel doplní do modrých polí jím nabízené parametry. Dodavatel u každé uvedené položky (modrého pole) tabulky uvede nabízené technické parametry zařízení nebo u nevyčíslitelných požadavků uvede ANO/NE, tzn., zda zařízení splňuje nebo nesplňuje tento požadavek. Pro to, aby nabídka mohla být posuzována a hodnocena, musí účastník splnit všechny zadavatelem požadované technické parametry zařízení.
Zadavatelem vymezené kapacitní, kvalitativní a technické parametry a požadavky na předmět zakázky stejně jako hodnoty uvedené u těchto parametrů jsou stanoveny jako minimální přípustné. Účastníci proto mohou nabídnout zařízení, která budou disponovat lepšími parametry a vlastnostmi u funkcionalit zadavatelem požadovaných.

## Dataprojektory
| Dataprojektor - Typ I |  | Dataprojektor - Typ II |  | Dataprojektor - Typ III
Název a výrobce zboží | [doplní dodavatel] |  | [doplní dodavatel] |  | [doplní dodavatel]
Počet požadovaných kusů | 1 |  | 3 |  | 5
Technický parametr | Požadovaný parametr | Nabízený parametr* | Požadovaný parametr | Nabízený parametr* | Požadovaný parametr | Nabízený parametr*
Nativní rozlišení | WXGA (1280 x 800) |  | WXGA (1280 x 800) |  | WXGA (1280 x 800)
Poměr stran | 16:10 |  | 16:10 |  | 16:10
Projekční systém | Laser |  | DLP |  | DLP
Svítivost | 4000 ANSI Lumen |  | 3600 ANSI Lumen |  | 3800 ANSI Lumen
Životnost lampy (v hodinách): | 30000 |  | 4000 |  | 6000
Kontrast (hodnota : 1) | 300000 |  | 20000 |  | 20000
Throw Ratio | 1,6:1 |  | max. 0,52:1 |  | 1,6:1
Rozhraní připojení min. | 2x HDMI IN, audivýstup 3,5 mm, USB-A power 1,5 A |  | HDMI IN, VGA IN, LAN |  | 1x HDMI IN, 1x VGA IN
Umístění | stůl/strop |  | stůl/strop |  | stůl/strop
Funkce | dálkové ovládání |  | dálkové ovládání |  | dálkové ovládání
Příslušenství | ovladač na dálkové ovládání |  | ovladač na dálkové ovládání |  | ovladač na dálkové ovládání
Spotřeba max. | 140 W |  | 270 W |  | 225 W
Hlučnost max. | 34 dB |  | 32 dB |  | 29 dB
Záruka min. | 24 měsíců |  | 24 měsíců |  | 24 měsíců
* Dodavatel doplní do modrých polí jím nabízené parametry. Dodavatel u každé uvedené položky (modrého pole) tabulky uvede nabízené technické parametry zařízení nebo u nevyčíslitelných požadavků uvede ANO/NE, tzn., zda zařízení splňuje nebo nesplňuje tento požadavek. Pro to, aby nabídka mohla být posuzována a hodnocena, musí účastník splnit všechny zadavatelem požadované technické parametry zařízení.
Zadavatelem vymezené kapacitní, kvalitativní a technické parametry a požadavky na předmět zakázky stejně jako hodnoty uvedené u těchto parametrů jsou stanoveny jako minimální přípustné. Účastníci proto mohou nabídnout zařízení, která budou disponovat lepšími parametry a vlastnostmi u funkcionalit zadavatelem požadovaných.