## Uchazeč (hidden)
Vyplňte následující údaje o Vaší společnosti
Obchodní název
Ulice a č.p.
Místo
PSČ
IČO
DIČ
Kontaktní osoba
telefon, fax
e-mail
Poznámka :
Ve všech listech tohoto souboru můžete měnit pouze buňky s modrým pozadím. Jedná se o tyto údaje : - údaje o firmě - jednotkové ceny položek - u položek typu procentické přesuny hmot zadejte i množství (hodnota je určitým procentem z ceny stavebního dílu nebo jeho části) - připomínky k položkovému zadání

## Stavba
| Soupis prací |  |  |  |  | Datum: | 2026-07-28
| Stavba : | DEA14346 | Snížení energetické náročnosti objektu šaten a tělocvičny Gymnázia Jana Blahoslava v Ivančicích
| Objednatel : | Gymnázium Jana Blahoslava |  |  |  | IČO :
|  | Lány 859/2 |  |  |  | DIČ :
Ivančice
| Zhotovitel : | DEA Energetická agentura, s.r.o. |  |  |  | IČO :
|  | Benešova 425 |  |  |  | DIČ :
Modřice
| Za zhotovitele : |  |  |  |  | Za objednatele :
Ing. Anna Kroulíková
| _______________ |  |  |  |  | _______________
Rozpočtové náklady
Základ pro DPH |  | 15 | % |  |  |  | 0
DPH |  | 15 | % |  |  |  | 0
Základ pro DPH |  | 21 | % |  |  |  | 0
DPH |  | 21 | % |  |  |  | 0
Zaokrouhlení
Cena celkem | [6 empty] | 0
Rekapitulace objektů, provozních souborů a nákladů
Číslo a název objektu / provozního souboru |  |  |  | Základ DPH 15 % | Základ DPH 21 % | DPH celkem | Cena celkem | %
SO01 | Šatny
SO02 | Tělocvična
Celkem za stavbu |  |  |  | 0 | 0 | 0 | 0 | 0
Rekapitulace rozpočtů
Číslo | Název |  |  | Základ DPH 15 % | Základ DPH 21 % | DPH celkem | Cena celkem | %
01 | Sanace neprůsvitného obvodového pláště
02 | Zateplení neprůsvitného obvodového pláště
03 | Náhrada vnějších otvorových výplní
04 | Sanace a zateplení střešních konstrukcí
05 | Úpravy v exteriéru
06 | Samostatné části projektové dokumentace
07 | Vedlejší rozpočtové náklady
01 | Sanace neprůsvitného obvodového pláště
02 | Zateplení neprůsvitného obvodového pláště
04 | Sanace a zateplení střešních konstrukcí
05 | Úpravy v exteriéru
06 | Samostatné části projektové dokumentace
07 | Vedlejší rozpočtové náklady
Celkem za stavbu |  |  |  | 0 | 0 | 0 | 0 | 0
Rekapitulace dílů
Číslo | Název |  |  | Typ dílu | Dodávka | Montáž | Celkem | %
000 | Poznámky
1 | Zemní práce
2 | Základy a zvláštní zakládání
3 | Svislé a kompletní konstrukce
5 | Komunikace
61 | Upravy povrchů vnitřní
62 | Úpravy povrchů vnější
63 | Podlahy a podlahové konstrukce
9 | Ostatní konstrukce, bourání
91 | Doplňující práce na komunikaci
94 | Lešení a stavební výtahy
95 | Dokončovací konstrukce na pozemních stavbách
96 | Bourání konstrukcí
97 | Prorážení otvorů
99 | Staveništní přesun hmot
711 | Izolace proti vodě
712 | Živičné krytiny
713 | Izolace tepelné
721 | Vnitřní kanalizace
723 | Vnitřní plynovod
730 | Ústřední vytápění
762 | Konstrukce tesařské
763 | Dřevostavby
764 | Konstrukce klempířské
766 | Konstrukce truhlářské
767 | Konstrukce zámečnické
7675 | Otvorové prvky z hliníku
769 | Otvorové prvky z plastu
771 | Podlahy z dlaždic a obklady
783 | Nátěry
784 | Malby
M21 | Elektromontáže
M24 | Montáže vzduchotechnických zařízení
D96 | Přesuny suti a vybouraných hmot
Cena celkem |  |  |  |  | 0 | 0 | 0 | 0

## VzorObjekt (hidden)
Stavba : | DEA14346 | Snížení energetické náročnosti objektu šaten a tělocvičny Gymnázia Jana Blahoslava v Ivančicích
Obekt : |  |  | JKSO : | 800.122
Rekapitulace stavebního objektu
Objekt | 0 | 0

## VzorKryciList (hidden)
POLOŽKOVÝ ROZPOČET
Rozpočet |  |  |  |  | JKSO |  | . | .
Objekt |  | Název objektu |  |  | SKP
Měrná jednotka
Stavba |  | Název stavby |  |  | Počet jednotek
[5 empty] | Náklady na m.j. | 0
Projektant |  |  |  |  | Typ rozpočtu
Objednatel
Dodavatel |  |  |  |  | Zakázkové číslo
Rozpočtoval |  |  |  |  | Počet listů
Rozpis ceny
| Název |  |  | Dodávka | Montáž | Celkem
Vypracoval |  |  | Za zhotovitele |  | Za objednatele
Jméno : |  |  | Jméno : |  | Jméno :
Datum : |  |  | Datum : |  | Datum :
Podpis : |  |  | Podpis: |  | Podpis:
Základ pro DPH |  |  | % |  | 0
DPH |  | 0 | % |  | 0
Základ pro DPH |  |  | % |  | 0
DPH |  | 0 | % |  | 0
Zaokrouhlení |  |  |  |  | 0
CENA ZA OBJEKT CELKEM |  |  |  |  | 0
Popis :

## VzorPolozky (hidden)
Položkový rozpočet
S:
O:
R:
P.č. | Číslo položky | Název položky | MJ | množství | cena / MJ | celkem

## SO01 01 KL
POLOŽKOVÝ ROZPOČET
Rozpočet |  | 01 | Sanace neprůsvitného obvodového pláště | JKSO |  | Sanace neprůsvitného obvodového pláště
Objekt |  | Název objektu |  | SKP
SO01 |  | Šatny |  | Měrná jednotka |  |  | Šatny
Stavba |  | Název stavby |  | Počet jednotek
DEA14346 |  | Snížení energetické náročnosti objektu šaten a tělocvičny Gymnázia Jana Blahoslava v Ivančicích |  | Náklady na m.j. | 0 |  | Snížení energetické náročnosti objektu šaten a tělocvičny Gymnázia Jana Blahoslava v Ivančicích
Projektant |  |  |  | Typ rozpočtu
Objednatel
Dodavatel |  |  |  | Zakázkové číslo
Rozpočtoval |  | DEA Energetická agentura, s.r.o. |  | Počet listů
Rozpis ceny
| Název |  |  |  | Celkem
HSV
PSV
MON
Vedlejší náklady
Ostatní náklady
| Celkem |  |  |  | 0
Vypracoval |  |  | Za zhotovitele | Za objednatele
Jméno : |  |  | Jméno : | Jméno :
Datum : |  |  | Datum : | Datum :
Podpis : |  |  | Podpis: | Podpis:
Základ pro DPH |  |  | % | 0
DPH |  | 0 | % | 0
Základ pro DPH |  |  | % | 0
DPH |  | 0 | % | 0
Zaokrouhlení |  |  |  | 0
CENA ZA OBJEKT CELKEM |  |  |  | 0
Popis :

## SO01 01 Rek
Stavba : |  | DEA14346 Snížení energetické náročnosti objektu šaten a tělocvičny Gymnázia Jana Blahoslava v Ivančicích |  | Rozpočet : | 1
Objekt : |  | SO01 Šatny |  | Sanace neprůsvitného obvodového pláště
REKAPITULACE DÍLŮ
Díl |  |  | Typ dílu |  |  | Celkem
000 | Poznámky |  | HSV
3 | Svislé a kompletní konstrukce |  | HSV
62 | Úpravy povrchů vnější |  | HSV
| CELKEM OBJEKT |  |  |  |  | 0

## SO01 01 Pol
Položkový rozpočet
S: | DEA14346 | Snížení energetické náročnosti objektu šaten a tělocvičny Gymnázia Jana Blahoslava v Ivančicích
O: | SO01 | Šatny
R: | 01 | Sanace neprůsvitného obvodového pláště
P.č. | Číslo položky | Název položky | MJ | množství | cena / MJ | celkem
Díl: | 000 | Poznámky |  |  | 0
1 | 0001 | !!!UPOZORNĚNÍ k nacenění rozpočtu, čtěte popis této položky!!! |  | 0 |  | 0
|  | Rozpočet je zpracován dle projektové dokumentace "Snížení energetické náročnosti objektu šaten a tělocvičny Gymnázia Jana Blahoslava v Ivančicích (GJB) - II. etapa", včetně zpracování energetického auditu" - technické zprávy, výkresové dokumentace, požárně bezpečnostního řešení. | [8 empty] | Rozpočet je zpracován dle projektové dokumentace "Snížení energetické náročnosti objektu šaten a tělocvičny Gymnázia Jana Blahoslava v Ivančicích (GJB) - II. etapa", včetně zpracování energetického auditu" - technické zprávy, výkresové dokumentace, požárně bezpečnostního řešení.
|  | Před prováděním zateplovacích prací musí být provedena potřebná sanační opatření vlhkého zdiva dle návrhu odborné firmy! | [8 empty] | Před prováděním zateplovacích prací musí být provedena potřebná sanační opatření vlhkého zdiva dle návrhu odborné firmy!
|  | Dodávka a montáž APU lišt, parapetních lišt, okenních profilů, rohových profilů, ztužení nároží, atd. je zahrnuta v cenách ETICS, pokud není uvedeno samostatně. | [8 empty] | Dodávka a montáž APU lišt, parapetních lišt, okenních profilů, rohových profilů, ztužení nároží, atd. je zahrnuta v cenách ETICS, pokud není uvedeno samostatně.
|  | Pokud bude dle uchazeče nutné používat lešení déle než dva měsíce, zohlední tuto skutečnost v ceně příplatku (941941192RT4). | [8 empty] | Pokud bude dle uchazeče nutné používat lešení déle než dva měsíce, zohlední tuto skutečnost v ceně příplatku (941941192RT4).
|  | Výtažné zkoušky kotev ETAG 014 jsou v režii dodavatele. | [8 empty] | Výtažné zkoušky kotev ETAG 014 jsou v režii dodavatele.
|  | Všechny R-položky jsou oceněny jako kompletizované, včetně všech potřebných prací a materiálů, včetně lešení, přesunu hmot, likvidace suti atd. | [8 empty] | Všechny R-položky jsou oceněny jako kompletizované, včetně všech potřebných prací a materiálů, včetně lešení, přesunu hmot, likvidace suti atd.
|  | Bude použit zateplovací systém ETICS kvalitativní třídy A. | [8 empty] | Bude použit zateplovací systém ETICS kvalitativní třídy A.
|  | Uchycení tepelně izolačních desek k podkladu bude realizováno lepením a kotvením – musí být prováděno dle technologického postupu výrobce. | [8 empty] | Uchycení tepelně izolačních desek k podkladu bude realizováno lepením a kotvením – musí být prováděno dle technologického postupu výrobce.
Díl: | 3 | Svislé a kompletní konstrukce |  |  | 0
2 | 319201311R00 | Vyrovnání povrchu zdiva maltou tl.do 3 cm | m2 | 573.85 |  | 0
|  | 573,85 |  | 573.85
Díl: | 62 | Úpravy povrchů vnější |  |  | 0
3 | 602016191R00 | Penetrační nátěr stěn | m2 | 573.85 |  | 0
|  | EPS 100 - fasáda : 426,12 |  | 426.12
|  | EPS 30 - ostění, nadpraží : 43,29 |  | 43.29
|  | XPS 100 - sokl nad UT : 49,04 |  | 49.04
|  | XPS 100 - sokl pod UT : 35,36 |  | 35.36
|  | XPS 30 - parapety : 20,04 |  | 20.04
4 | 622311131RV3 | Vyrovnání fasády podlepením EPS F tl. 20 mm, D+M | m2 | 170.448 |  | 0
|  | Množství bude upřesněno dle skutečnosti ! | [8 empty] | Množství bude upřesněno dle skutečnosti !
Začátek provozního součtu
|  | EPS 100 - fasáda : 426,12 |  | 426.12
Konec provozního součtu
|  | odhad 40 % : 426,12*0,40 |  | 170.45
5 | 622311131RV4 | Vyrovnání stáv soklu podlepením XPS tl. 20 mm, D+M | m2 | 33.76 |  | 0
|  | Množství bude upřesněno dle skutečnosti ! | [8 empty] | Množství bude upřesněno dle skutečnosti !
Začátek provozního součtu
|  | XPS 100 - sokl nad UT : 49,04 |  | 49.04
|  | XPS 100 - sokl pod UT : 35,36 |  | 35.36
Mezisoučet35,36
Konec provozního součtu
|  | odhad 40 % : 84,4*0,40 |  | 33.76
6 | 622904112R00 | Očištění fasád tlakovou vodou složitost 1 - 2 | m2 | 573.85 |  | 0
|  | 573,85 |  | 573.85
[7 empty] | 0 | 0 | 15 | 21
[9 empty] | 0 | 0

## SO01 02 KL
POLOŽKOVÝ ROZPOČET
Rozpočet |  | 02 | Zateplení neprůsvitného obvodového pláště | JKSO |  | Zateplení neprůsvitného obvodového pláště
Objekt |  | Název objektu |  | SKP
SO01 |  | Šatny |  | Měrná jednotka |  |  | Šatny
Stavba |  | Název stavby |  | Počet jednotek
DEA14346 |  | Snížení energetické náročnosti objektu šaten a tělocvičny Gymnázia Jana Blahoslava v Ivančicích |  | Náklady na m.j. | 0 |  | Snížení energetické náročnosti objektu šaten a tělocvičny Gymnázia Jana Blahoslava v Ivančicích
Projektant |  |  |  | Typ rozpočtu
Objednatel
Dodavatel |  |  |  | Zakázkové číslo
Rozpočtoval |  | DEA Energetická agentura, s.r.o. |  | Počet listů
Rozpis ceny
| Název |  |  |  | Celkem
HSV
PSV
MON
Vedlejší náklady
Ostatní náklady
| Celkem |  |  |  | 0
Vypracoval |  |  | Za zhotovitele | Za objednatele
Jméno : |  |  | Jméno : | Jméno :
Datum : |  |  | Datum : | Datum :
Podpis : |  |  | Podpis: | Podpis:
Základ pro DPH |  |  | % | 0
DPH |  | 0 | % | 0
Základ pro DPH |  |  | % | 0
DPH |  | 0 | % | 0
Zaokrouhlení |  |  |  | 0
CENA ZA OBJEKT CELKEM |  |  |  | 0
Popis :

## SO01 02 Rek
Stavba : |  | DEA14346 Snížení energetické náročnosti objektu šaten a tělocvičny Gymnázia Jana Blahoslava v Ivančicích |  | Rozpočet : | 2
Objekt : |  | SO01 Šatny |  | Zateplení neprůsvitného obvodového pláště
REKAPITULACE DÍLŮ
Díl |  |  | Typ dílu |  |  | Celkem
000 | Poznámky |  | HSV
3 | Svislé a kompletní konstrukce |  | HSV
62 | Úpravy povrchů vnější |  | HSV
94 | Lešení a stavební výtahy |  | HSV
95 | Dokončovací konstrukce na pozemních stavbách |  | HSV
96 | Bourání konstrukcí |  | HSV
97 | Prorážení otvorů |  | HSV
99 | Staveništní přesun hmot |  | HSV
721 | Vnitřní kanalizace |  | PSV
723 | Vnitřní plynovod |  | PSV
730 | Ústřední vytápění |  | PSV
764 | Konstrukce klempířské |  | PSV
767 | Konstrukce zámečnické |  | PSV
M21 | Elektromontáže |  | MON
D96 | Přesuny suti a vybouraných hmot |  | PSU
| CELKEM OBJEKT |  |  |  |  | 0

## SO01 02 Pol
Položkový rozpočet
S: | DEA14346 | Snížení energetické náročnosti objektu šaten a tělocvičny Gymnázia Jana Blahoslava v Ivančicích
O: | SO01 | Šatny
R: | 02 | Zateplení neprůsvitného obvodového pláště
P.č. | Číslo položky | Název položky | MJ | množství | cena / MJ | celkem
Díl: | 000 | Poznámky |  |  | 0
1 | 0001 | !!!UPOZORNĚNÍ k nacenění rozpočtu, čtěte popis této položky!!! |  | 0 |  | 0
|  | Rozpočet je zpracován dle projektové dokumentace "Snížení energetické náročnosti objektu šaten a tělocvičny Gymnázia Jana Blahoslava v Ivančicích (GJB) - II. etapa", včetně zpracování energetického auditu" - technické zprávy, výkresové dokumentace, požárně bezpečnostního řešení. | [8 empty] | Rozpočet je zpracován dle projektové dokumentace "Snížení energetické náročnosti objektu šaten a tělocvičny Gymnázia Jana Blahoslava v Ivančicích (GJB) - II. etapa", včetně zpracování energetického auditu" - technické zprávy, výkresové dokumentace, požárně bezpečnostního řešení.
|  | Dodávka a montáž APU lišt, parapetních lišt, okenních profilů, rohových profilů, ztužení nároží, atd. je zahrnuta v cenách ETICS, pokud není uvedeno samostatně. | [8 empty] | Dodávka a montáž APU lišt, parapetních lišt, okenních profilů, rohových profilů, ztužení nároží, atd. je zahrnuta v cenách ETICS, pokud není uvedeno samostatně.
|  | Pokud bude dle uchazeče nutné používat lešení déle než dva měsíce, zohlední tuto skutečnost v ceně příplatku (941941192RT4). | [8 empty] | Pokud bude dle uchazeče nutné používat lešení déle než dva měsíce, zohlední tuto skutečnost v ceně příplatku (941941192RT4).
|  | Výtažné a odtržné zkoušky kotev ETAG 014 jsou v režii dodavatele. | [8 empty] | Výtažné a odtržné zkoušky kotev ETAG 014 jsou v režii dodavatele.
|  | Všechny R-položky jsou oceněny jako kompletizované, včetně všech potřebných prací a materiálů, včetně lešení, přesunu hmot, likvidace suti atd. | [8 empty] | Všechny R-položky jsou oceněny jako kompletizované, včetně všech potřebných prací a materiálů, včetně lešení, přesunu hmot, likvidace suti atd.
|  | Bude použit zateplovací systém ETICS kvalitativní třídy A. | [8 empty] | Bude použit zateplovací systém ETICS kvalitativní třídy A.
|  | Uchycení tepelně izolačních desek k podkladu bude realizováno lepením a kotvením – musí být prováděno dle technologického postupu výrobce. | [8 empty] | Uchycení tepelně izolačních desek k podkladu bude realizováno lepením a kotvením – musí být prováděno dle technologického postupu výrobce.
|  | U ETICS s omítkovou úpravou bude kotvení tepelné izolace zapuštěné, kryté tepelně izolačními zátkami – u ETICS s fasádním obkladem není možné takto provádět! | [8 empty] | U ETICS s omítkovou úpravou bude kotvení tepelné izolace zapuštěné, kryté tepelně izolačními zátkami – u ETICS s fasádním obkladem není možné takto provádět!
Díl: | 3 | Svislé a kompletní konstrukce |  |  | 0
2 | 311231114R00 | Zdivo nosné cihelné z CP 29 P15 na MVC 2,5 | m3 | 0.07613 |  | 0
|  | dozdění přípojkové skříně : (2,6+0,3)*0,35*0,075 |  | 0.0761
3 | 310278841R00 | Zazdívka otvorů pl.do 1 m2 tvárnicemi, tl.zdí 3Ocm, plynosilikátové tvárnice, D+M | m3 | 0.189 |  | 0
|  | 0,20*0,15*0,45*(12+2) |  | 0.189
Díl: | 62 | Úpravy povrchů vnější |  |  | 0
4 | 622471328R00 | Nátěr stěn vnějších Antigraffiti, slož. 1 - 2 | m2 | 235.5 |  | 0
|  | (45,4-5,7+12,2+24,175+7,45+7,45+14,575+12,2)*2,0 |  | 235.5
5 | 624971112R00 | Dodatečné vložení těsnění do spáry průřezu 4x5 cm | m | 22.95 |  | 0
|  | 22,95 |  | 22.95
6 | 620991121R00 | Zakrývání výplní vnějších otvorů z lešení | m2 | 116.01 |  | 0
Z :
|  | 4,5*0,6*2 |  | 5.4
|  | 3,6*1,2*2 |  | 8.64
|  | 4,5*1,2*2 |  | 10.8
|  | 5,7*2,7*1 |  | 15.39
|  | Mezisoučet |  | 40.23
J :
|  | 2,7*2,4*2 |  | 12.96
|  | 1,0*3,6 |  | 3.6
|  | 1,8*4,8 |  | 8.64
|  | Mezisoučet |  | 25.2
V :
|  | 4,5*0,6*2 |  | 5.4
|  | 4,5*1,2*2 |  | 10.8
|  | 3,6*1,2*2 |  | 8.64
|  | 1,0*2,7*1 |  | 2.7
|  | Mezisoučet |  | 27.54
S :
|  | 2,7*2,4*2 |  | 12.96
|  | 2,8*3,6 |  | 10.08
|  | Mezisoučet |  | 23.04
7 | 622311012R00 | Soklová lišta hliník KZS tl. 100 mm | m | 13.06 |  | 0
|  | 1,2*2+3,7+1,33*2+2,15*2 |  | 13.06
8 | 622311113R00 | Dilatační profil KZS, D+M | m | 22.95 |  | 0
|  | 6,8+6,2+5,15+4,8 |  | 22.95
9 | 622311131R02 | Zateplovací systém ETICS, fasáda, XPS F tl. 100 mm, s omítkou silikonovou, D+M | m2 | 2.13 |  | 0
|  | FASÁDA NAD VODOROVNOU PLOCHOU | [8 empty] | FASÁDA NAD VODOROVNOU PLOCHOU
|  | (1,4+2,15)*2*0,3 |  | 2.13
10 | 622311131RV2 | Zateplovací systém ETICS, fasáda, EPS F tl. 50 mm, s omítkou silikonovou, D+M | m2 | 2.9 |  | 0
|  | ELEKTRO SKŘÍŇ | [8 empty] | ELEKTRO SKŘÍŇ
|  | (2,6+0,3)*1,0 |  | 2.9
11 | 622311132RT3 | Zateplovací systém ETICS, fasáda, EPS F tl.100 mm, s omítkou silikonovou, D+M | m2 | 426.115 |  | 0
|  | FASÁDA | [8 empty] | FASÁDA
Z :
|  | 45,4*3,9 |  | 177.06
|  | 2,65 |  | 2.65
|  | 4,73 |  | 4.73
|  | -4,5*0,6*2 |  | -5.4
|  | -3,6*1,2*2 |  | -8.64
|  | -4,5*1,2*2 |  | -10.8
|  | -5,7*2,4*1 |  | -13.68
|  | 6,65*2,25 |  | 14.9625
|  | Mezisoučet |  | 160.8825
J :
|  | 12,2*4,3 |  | 52.46
|  | 0,55*1,3 |  | 0.715
|  | (12,2*0,3)/2 |  | 1.83
|  | -2,7*2,4*2 |  | -12.96
|  | 7,5*6,3 |  | 47.25
|  | -1,0*3,6 |  | -3.6
|  | -1,8*4,8 |  | -8.64
|  | Mezisoučet |  | 77.055
V :
|  | 24,175*4,0 |  | 96.7
|  | 14,575*3,5 |  | 51.0125
|  | 0,8*0,45*2 |  | 0.72
|  | -4,5*0,6*2 |  | -5.4
|  | -4,5*1,2*2 |  | -10.8
|  | -3,6*1,2*2 |  | -8.64
|  | Mezisoučet |  | 123.5925
S :
|  | 12,2*3,9 |  | 47.58
|  | 0,55*1,3 |  | 0.715
|  | (12,2*0,3)/2 |  | 1.83
|  | -2,7*2,4*2 |  | -12.96
|  | 7,5*5,0 |  | 37.5
|  | -2,8*3,6 |  | -10.08
|  | Mezisoučet |  | 64.585
12 | 622311153RT3 | Zateplovací systém ETICS, ostění, EPS F tl. 30 mm, s omítkou silikonovou, D+M | m2 | 43.29 |  | 0
|  | OSTĚNÍ, NADPRAŽÍ | [8 empty] | OSTĚNÍ, NADPRAŽÍ
Z :
|  | (4,5+0,6*2)*2*0,3 |  | 3.42
|  | (3,6+1,2*2)*2*0,3 |  | 3.6
|  | (4,5+1,2*2)*2*0,3 |  | 4.14
|  | (5,7+2,7*2)*1*0,3 |  | 3.33
|  | Mezisoučet |  | 14.49
J :
|  | (2,7+2,4*2)*2*0,3 |  | 4.5
|  | (2,8+4,8*2)*1*0,3 |  | 3.72
|  | Mezisoučet |  | 8.22
V :
|  | (4,5+0,6*2)*2*0,3 |  | 3.42
|  | (3,6+1,2*2)*2*0,3 |  | 3.6
|  | (4,5+1,2*2)*2*0,3 |  | 4.14
|  | (1,0+2,7*2)*1*0,3 |  | 1.92
|  | Mezisoučet |  | 13.08
S :
|  | (2,7+2,4*2)*2*0,3 |  | 4.5
|  | (2,8+3,6*2)*1*0,3 |  | 3
|  | Mezisoučet |  | 7.5
13 | 622311521RU1 | Zateplovací systém ETICS, sokl, XPS tl. 50 mm, s mozaikovou omítkou, D+M | m2 | 1.74 |  | 0
|  | SOKL ELEKTRO SKŘÍNĚ | [8 empty] | SOKL ELEKTRO SKŘÍNĚ
|  | (2,6+0,3)*0,6 |  | 1.74
14 | 622311522RU1 | Zateplovací systém ETICS, sokl, XPS tl. 100 mm, s mozaikovou omítkou, D+M | m2 | 49.04 |  | 0
|  | SOKL NAD UT | [8 empty] | SOKL NAD UT
|  | Součástí ETICS soklu je pancířová síťka. | [8 empty] | Součástí ETICS soklu je pancířová síťka.
Z :
|  | (45,4-5,7)*0,4 |  | 15.88
|  | Mezisoučet |  | 15.88
J :
|  | 12,2*0,4 |  | 4.88
|  | 7,5*0,5 |  | 3.75
|  | Mezisoučet |  | 8.63
V :
|  | 24,175*0,4 |  | 9.67
|  | 0,4 |  | 0.4
|  | 14,575*0,4 |  | 5.83
|  | Mezisoučet |  | 15.9
S :
|  | 12,2*0,4 |  | 4.88
|  | 7,5*0,5 |  | 3.75
|  | Mezisoučet |  | 8.63
15 | 622311522RV1 | Zateplovací systém ETICS, sokl, XPS tl. 100 mm, zakončený stěrkou s výztužnou tkaninou, D+M | m2 | 35.355 |  | 0
|  | SOKL POD UT | [8 empty] | SOKL POD UT
|  | Součástí ETICS soklu je pancířová síťka. | [8 empty] | Součástí ETICS soklu je pancířová síťka.
Z :
|  | (45,4-5,7)*0,3 |  | 11.91
|  | Mezisoučet |  | 11.91
J :
|  | 12,2*0,3 |  | 3.66
|  | 7,5*0,3 |  | 2.25
|  | Mezisoučet |  | 5.91
V :
|  | 24,175*0,3 |  | 7.2525
|  | 14,575*0,3 |  | 4.3725
|  | Mezisoučet |  | 11.625
S :
|  | 12,2*0,3 |  | 3.66
|  | 7,5*0,3 |  | 2.25
|  | Mezisoučet |  | 5.91
16 | 622311564R01 | Zateplovací systém ETICS, parapet, XPS tl. 30 mm, D+M | m2 | 20.04 |  | 0
|  | PARAPETY | [8 empty] | PARAPETY
Z :
|  | 4,5*2*0,3 |  | 2.7
|  | 3,6*2*0,3 |  | 2.16
|  | 4,5*2*0,3 |  | 2.7
|  | Mezisoučet |  | 7.56
J :
|  | 2,7*2*0,3 |  | 1.62
|  | 2,8*1*0,3 |  | 0.84
|  | Mezisoučet |  | 2.46
V :
|  | 4,5*2*0,3 |  | 2.7
|  | 3,6*2*0,3 |  | 2.16
|  | 4,5*2*0,3 |  | 2.7
|  | Mezisoučet |  | 7.56
S :
|  | 2,7*2*0,3 |  | 1.62
|  | 2,8*1*0,3 |  | 0.84
|  | Mezisoučet |  | 2.46
17 | 629451112R00 | Vyrovnávací vrstva MC šířky do 30 cm | m | 66.8 |  | 0
Z :
|  | 4,5*2 |  | 9
|  | 3,6*2 |  | 7.2
|  | 4,5*2 |  | 9
|  | Mezisoučet |  | 25.2
J :
|  | 2,7*2 |  | 5.4
|  | 2,8*1 |  | 2.8
|  | Mezisoučet |  | 8.2
V :
|  | 4,5*2 |  | 9
|  | 3,6*2 |  | 7.2
|  | 4,5*2 |  | 9
|  | Mezisoučet |  | 25.2
S :
|  | 2,7*2 |  | 5.4
|  | 2,8*1 |  | 2.8
|  | Mezisoučet |  | 8.2
18 | R 01/622 | APU lišta, D+M | m | 144.3 |  | 0
Z :
|  | (4,5+0,6*2)*2 |  | 11.4
|  | (3,6+1,2*2)*2 |  | 12
|  | (4,5+1,2*2)*2 |  | 13.8
|  | (5,7+2,7*2)*1 |  | 11.1
|  | Mezisoučet |  | 48.3
J :
|  | (2,7+2,4*2)*2 |  | 15
|  | (2,8+4,8*2)*1 |  | 12.4
|  | Mezisoučet |  | 27.4
V :
|  | (4,5+0,6*2)*2 |  | 11.4
|  | (3,6+1,2*2)*2 |  | 12
|  | (4,5+1,2*2)*2 |  | 13.8
|  | (1,0+2,7*2)*1 |  | 6.4
|  | Mezisoučet |  | 43.6
S :
|  | (2,7+2,4*2)*2 |  | 15
|  | (2,8+3,6*2)*1 |  | 10
|  | Mezisoučet |  | 25
19 | R 02/622 | Lišty parapetní vč. komprimační pásky, D+M | m | 66.8 |  | 0
|  | 66,8 |  | 66.8
Díl: | 94 | Lešení a stavební výtahy |  |  | 0
20 | 941941041R00 | Montáž lešení leh.řad.s podlahami,š.1,2 m, H 10 m | m2 | 580.2275 |  | 0
Z :
|  | (0,5+45,4+0,5)*4,3 |  | 199.52
|  | Mezisoučet |  | 199.52
J :
|  | 12,2*5,0 |  | 61
|  | 7,5*6,8 |  | 51
|  | Mezisoučet |  | 112
V :
|  | (0,5+24,175)*4,5 |  | 111.0375
|  | (14,575+0,5)*4,0 |  | 60.3
|  | Mezisoučet |  | 171.3375
S :
|  | 12,2*4,6 |  | 56.12
|  | 7,5*5,5 |  | 41.25
|  | Mezisoučet |  | 97.37
21 | 941941291R00 | Příplatek za každý měsíc použití lešení k pol.1041 | m2 | 1160.455 |  | 0
|  | 2 měsíce : 580,2275*2 |  | 1160.455
22 | 941941841R00 | Demontáž lešení leh.řad.s podlahami,š.1,2 m,H 10 m | m2 | 580.2275 |  | 0
|  | 580,2275 |  | 580.2275
23 | 944944011R00 | Montáž ochranné sítě z umělých vláken | m2 | 580.2275 |  | 0
|  | 580,2275 |  | 580.2275
24 | 944944031R00 | Příplatek za každý měsíc použití sítí k pol. 4011 | m2 | 1160.455 |  | 0
|  | 2 měsíce : 580,2275*2 |  | 1160.455
25 | 944944081R00 | Demontáž ochranné sítě z umělých vláken | m2 | 580.2275 |  | 0
|  | 580,2275 |  | 580.2275
26 | 944945012R00 | Montáž záchytné stříšky H 4,5 m, šířky do 2 m | m | 10 |  | 0
|  | 10,0 |  | 10
27 | 944945192R00 | Příplatek za každý měsíc použ.stříšky, k pol. 5012 | m | 20 |  | 0
|  | 2 měsíce : 10,0*2 |  | 20
28 | 944945812R00 | Demontáž záchytné stříšky H 4,5 m, šířky do 2 m | m | 10 |  | 0
|  | 10,0 |  | 10
Díl: | 95 | Dokončovací konstrukce na pozemních stavbách |  |  | 0
29 | R 01/95 | Demontáž a montáž info prvků vstupu | kus | 5 |  | 0
Díl: | 96 | Bourání konstrukcí |  |  | 0
30 | 976083141R00 | Vybourání drobných kovových konstrukcí ze zdiva | ks | 10 |  | 0
|  | Demontáž drobných konstrukcí bránící aplikaci ETICS (např. informační tabule, držáky vlajek apod.) | [8 empty] | Demontáž drobných konstrukcí bránící aplikaci ETICS (např. informační tabule, držáky vlajek apod.)
|  | Množství nutno upřesnit dle skutečnosti. | [8 empty] | Množství nutno upřesnit dle skutečnosti.
Díl: | 97 | Prorážení otvorů |  |  | 0
31 | 978059631R00 | Odsekání vnějších obkladů stěn nad 2 m2 | m2 | 484.7638 |  | 0
Z :
|  | 156,94+5,53 |  | 162.47
|  | (4,5+0,6*2)*2*0,2 |  | 2.28
|  | (3,6+1,2*2)*2*0,2 |  | 2.4
|  | (4,5+1,2*2)*2*0,2 |  | 2.76
|  | (5,7+2,7*2)*1*0,2 |  | 2.22
|  | Mezisoučet |  | 172.13
J :
|  | 44,13+7,55*6,35-(1,0*3,6+1,8*4,8) |  | 79.8325
|  | (2,7+2,4*2)*2*0,2 |  | 3
|  | (2,8+4,8*2)*1*0,2 |  | 2.48
|  | Mezisoučet |  | 85.3125
V :
|  | 24,175*4,6 |  | 111.205
|  | 14,575*4,15 |  | 60.4863
|  | 0,3*0,9*2 |  | 0.54
|  | -1,0*2,7 |  | -2.7
|  | -4,5*0,6*2 |  | -5.4
|  | -4,5*1,2*2 |  | -10.8
|  | -3,6*1,2*2 |  | -8.64
|  | (4,5+0,6*2)*2*0,2 |  | 2.28
|  | (3,6+1,2*2)*2*0,2 |  | 2.4
|  | (4,5+1,2*2)*2*0,2 |  | 2.76
|  | (1,0+2,7*2)*1*0,2 |  | 1.28
|  | Mezisoučet |  | 153.4113
S :
|  | 7,93+21,3+39,68 |  | 68.91
|  | (2,7+2,4*2)*2*0,2 |  | 3
|  | (2,8+3,6*2)*1*0,2 |  | 2
|  | Mezisoučet |  | 73.91
Díl: | 99 | Staveništní přesun hmot |  |  | 0
32 | 999281111R00 | Přesun hmot pro opravy a údržbu do výšky 25 m | t | 21.6446 |  | 0
Díl: | 721 | Vnitřní kanalizace |  |  | 0
33 | 721242110RT1 | Lapač střešních splavenin PP HL600 DN 100, kloub, zápachová klapka, koš na listí | kus | 3 |  | 0
|  | Lapač střešních splavenin včetně napojení na stávající kanalizaci pd terénem. | [8 empty] | Lapač střešních splavenin včetně napojení na stávající kanalizaci pd terénem.
|  | 3 |  | 3
34 | 998721202R00 | Přesun hmot pro vnitřní kanalizaci, výšky do 12 m | % |  |  | 0
Díl: | 723 | Vnitřní plynovod |  |  | 0
35 | R 01/723 | Osazení plyn potrubí na nový líc ETICS, vč. obroušení a nátěru, D+M | ks | 1 |  | 0
Díl: | 730 | Ústřední vytápění |  |  | 0
36 | R 01/730 | Hydraulické vyregulování otopné soustavy | kpl | 1 |  | 0
|  | Po provedení regenerace, především po zateplení fasády dojde k razantnímu snížení potřeby tepelné energie pro vytápění. V důsledku toho bude nezbytné provést revizi způsobu provozu otopného systému, jakož i technických vlastností systému samotného. Bude tak nezbytné: | [8 empty] | Po provedení regenerace, především po zateplení fasády dojde k razantnímu snížení potřeby tepelné energie pro vytápění. V důsledku toho bude nezbytné provést revizi způsobu provozu otopného systému, jakož i technických vlastností systému samotného. Bude tak nezbytné:
|  | - přepočítat hydrauliku otopného systému | [8 empty] | - přepočítat hydrauliku otopného systému
|  | - revidovat nastavení topné křivky ekvitermní regulace | [8 empty] | - revidovat nastavení topné křivky ekvitermní regulace
|  | - snížit náběhovou teplotu topné vody | [8 empty] | - snížit náběhovou teplotu topné vody
|  | Regulace bude zajištěna zhotovitelem v součinnosti s vlastníkem a provozovatelem. | [8 empty] | Regulace bude zajištěna zhotovitelem v součinnosti s vlastníkem a provozovatelem.
Díl: | 764 | Konstrukce klempířské |  |  | 0
37 | 764374121R00 | Profil okapní Al pro ukončení balkonů Standard, D+M | m | 4.9 |  | 0
|  | systémová ukončovací lišta z lakovaného hliníku | [8 empty] | systémová ukončovací lišta z lakovaného hliníku
|  | K14 : 4,9 |  | 4.9
38 | 764454801R00 | Demontáž odpadních trub kruhových,D 75 a 100 mm | m | 8.6 |  | 0
|  | 3,3+5,3 |  | 8.6
39 | 764454802R00 | Demontáž odpadních trub kruhových,D 120 mm | m | 4.3 |  | 0
|  | 4,3 |  | 4.3
40 | 764454803R00 | Demontáž odpadních trub kruhových,D 150 mm | m | 4.5 |  | 0
|  | 4,5 |  | 4.5
41 | 764323220RV1 | Oplechování okapů, živičná krytina, rš 250 mm, poplastovaný plech tl. 0,6 mm, D+M | m | 11.1 |  | 0
|  | poplastovaný pozink. plech tl. min. 0,6 mm, vzdálenost odkapávací hrany min. 30 mm, vodotěsné napojení na konstrukci stříšky | [8 empty] | poplastovaný pozink. plech tl. min. 0,6 mm, vzdálenost odkapávací hrany min. 30 mm, vodotěsné napojení na konstrukci stříšky
|  | K16 : 11,1 |  | 11.1
42 | 764333230RV1 | Lemování zdí na plochých střechách, rš 350 mm, poplastovaný plech tl. 0,6 mm, D+M | m | 6.9 |  | 0
|  | poplastovaný pozink. plech tl. min. 0,6 mm, vytaženo na stěnu min. 150 mm, vodotěsné napojení na konstrukcí stříšky | [8 empty] | poplastovaný pozink. plech tl. min. 0,6 mm, vytaženo na stěnu min. 150 mm, vodotěsné napojení na konstrukcí stříšky
|  | K15 : 6,9 |  | 6.9
43 | 764333260RV1 | Lemování zdí na plochých střechách rš 590 mm, poplastovaný plech tl. 0,6 mm, D+M | m | 3 |  | 0
|  | K35 : 3,0 |  | 3
44 | 764352810R00 | Demontáž žlabů půlkruh. rovných, rš 330 mm, do 30° | m | 49.2 |  | 0
|  | 4,2+7,0+14,2+23,8 |  | 49.2
45 | 764391230RV1 | Lišta pro založení ETICS nad střechou, rš 370 mm, poplastovaný plech tl. 0,6 mm, D+M | m | 3 |  | 0
|  | K36 : 3,0 |  | 3
46 | 764410880R00 | Demontáž oplechování parapetů,rš od 400 do 600 mm | m | 66.8 |  | 0
|  | 66,8 |  | 66.8
47 | 764908104RV1 | Žlab podokapní půlkruhový, d 100 mm, poplastovaný plech tl. 0,6 mm, D+M | m | 4.2 |  | 0
|  | podokapní žlab stříšky (1 ks) | [8 empty] | podokapní žlab stříšky (1 ks)
|  | půlkruhový d = 100 mm, poplastovaný pozink. plech tl. min. 0,6 mm, spád min. 0,5 %, příslušenství: žlabová čela, žlabové háky | [8 empty] | půlkruhový d = 100 mm, poplastovaný pozink. plech tl. min. 0,6 mm, spád min. 0,5 %, příslušenství: žlabová čela, žlabové háky
|  | K17 : 4,20 |  | 4.2
48 | 764908104RV2 | Žlab podokapní půlkruhový, d 125 mm, poplastovaný plech tl. 0,6 mm, D+M | m | 7 |  | 0
|  | podokapní žlab střechy (1 ks) | [8 empty] | podokapní žlab střechy (1 ks)
|  | půlkruhový d = 125 mm, poplastovaný pozink. plech tl. min. 0,6 mm, spád min. 0,5 %, příslušenství: žlabová čela, žlabové háky | [8 empty] | půlkruhový d = 125 mm, poplastovaný pozink. plech tl. min. 0,6 mm, spád min. 0,5 %, příslušenství: žlabová čela, žlabové háky
|  | K31 : 7,0 |  | 7
49 | 764908105RV1 | Žlab podokapní půlkruhový, d 150 mm, poplastovaný plech tl. 0,6 mm, D+M | m | 14.2 |  | 0
|  | podokapní žlab střechy (1 ks) | [8 empty] | podokapní žlab střechy (1 ks)
|  | půlkruhový d = 150 mm, poplastovaný pozink. plech tl. min. 0,6 mm, spád min. 0,5 %, příslušenství: žlabová čela, žlabové háky | [8 empty] | půlkruhový d = 150 mm, poplastovaný pozink. plech tl. min. 0,6 mm, spád min. 0,5 %, příslušenství: žlabová čela, žlabové háky
|  | K30 : 14,20 |  | 14.2
50 | 764908106RV1 | Žlab podokapní půlkruhový, d 200 mm, poplastovaný plech tl. 0,6 mm, D+M | m | 23.8 |  | 0
|  | podokapní žlab střechy (1 ks) | [8 empty] | podokapní žlab střechy (1 ks)
|  | půlkruhový d = 200 mm, poplastovaný pozink. plech tl. min. 0,6 mm, spád min. 0,5 %, příslušenství: žlabová čela, žlabové háky | [8 empty] | půlkruhový d = 200 mm, poplastovaný pozink. plech tl. min. 0,6 mm, spád min. 0,5 %, příslušenství: žlabová čela, žlabové háky
|  | K29 : 23,8 |  | 23.8
51 | 764908108RV1 | Odpadní trouby kruhové DN 80 mm, poplastovaný plech tl. 0,6 mm, D+M | m | 3.3 |  | 0
|  | dešťový svod stříšky (1 ks) - odvodnění na terén | [8 empty] | dešťový svod stříšky (1 ks) - odvodnění na terén
|  | kruhový DN 80, poplastnovaný pozink. plech tl. min. 0,6 mm, příslušenství: kónický žlabové kotlíky, kolena vč. výtokového, kruhové objímky | [8 empty] | kruhový DN 80, poplastnovaný pozink. plech tl. min. 0,6 mm, příslušenství: kónický žlabové kotlíky, kolena vč. výtokového, kruhové objímky
|  | K18 : 3,30 |  | 3.3
52 | 764908109RV1 | Odpadní trouby kruhové DN 100 mm, poplastovaný plech tl. 0,6 mm, D+M | m | 5.3 |  | 0
|  | dešťový svod střechy (1 ks) - vč. lapače střešních splavenin a napojení na stávající kanalizaci pod terénem | [8 empty] | dešťový svod střechy (1 ks) - vč. lapače střešních splavenin a napojení na stávající kanalizaci pod terénem
|  | kruhový DN 100, poplastovaný pozink. plech tl. min. 0,6 mm, příslušenství: kónický žlabové kotlíky, kolena, kruhové objímky | [8 empty] | kruhový DN 100, poplastovaný pozink. plech tl. min. 0,6 mm, příslušenství: kónický žlabové kotlíky, kolena, kruhové objímky
|  | K34 : 5,30 |  | 5.3
53 | 764908110RV1 | Odpadní trouby kruhové DN 125 mm, poplastovaný plech tl. 0,6 mm, D+M | m | 4.3 |  | 0
|  | dešťový svod střechy (1 ks) - vč. lapače střešních splavenin a napojení na stávající kanalizaci pod terénem | [8 empty] | dešťový svod střechy (1 ks) - vč. lapače střešních splavenin a napojení na stávající kanalizaci pod terénem
|  | kruhový DN 125, poplastovaný pozink. plech tl. min. 0,6 mm, příslušenství: kónický žlabové kotlíky, kolena, kruhové objímky | [8 empty] | kruhový DN 125, poplastovaný pozink. plech tl. min. 0,6 mm, příslušenství: kónický žlabové kotlíky, kolena, kruhové objímky
|  | K23 : 4,30 |  | 4.3
54 | 764908110RV2 | Odpadní trouby kruhové DN 150 mm, poplastovaný plech tl. 0,6 mm, D+M | m | 4.5 |  | 0
|  | dešťový svod střechy (1 ks) - vč. lapače střešních splavenin a napojení na stávající kanalizaci pod terénem | [8 empty] | dešťový svod střechy (1 ks) - vč. lapače střešních splavenin a napojení na stávající kanalizaci pod terénem
|  | kruhový DN 150, poplastovaný pozink. plech tl. min. 0,6 mm, příslušenství: kónický žlabové kotlíky, kolena, kruhové objímky | [8 empty] | kruhový DN 150, poplastovaný pozink. plech tl. min. 0,6 mm, příslušenství: kónický žlabové kotlíky, kolena, kruhové objímky
|  | K32 : 4,50 |  | 4.5
55 | 764908308RV1 | Oplechování parapetů, rš 410 mm, poplastovaný plech tl. 0,6 mm, D+M | m | 66.8 |  | 0
|  | poplastovaný pozink. plech tl. min. 0,6 mm, vzdálenost odkapávací hrany min. 30 mm, spád min. 5,5 %, podklad tepelná izolace s přestěrkováním, lepeno | [8 empty] | poplastovaný pozink. plech tl. min. 0,6 mm, vzdálenost odkapávací hrany min. 30 mm, spád min. 5,5 %, podklad tepelná izolace s přestěrkováním, lepeno
|  | K01 : 4,5*8 |  | 36
|  | K02 : 3,6*4 |  | 14.4
|  | K03 : 2,7*4 |  | 10.8
|  | K04 : 2,8*1 |  | 2.8
|  | K05 : 1,8*1 |  | 1.8
|  | K06 : 1,0*1 |  | 1
56 | 764908308RV2 | Oplechování soklu, rš 450 mm, poplastovaný plech tl. 0,6 mm, D+M | m | 5.2 |  | 0
|  | poplastovaný pozink. plech tl. min. 0,6 mm, vytaženo na stěnu min. 150 mm, vzdálenost odklapávací hrany min. 30 mm, spád min. 5,5 %, podklad tepelná izolace s přestěrkováním, předpokládá se uchycení pozink. příponkami s vložením nopové fólie pod oplechování | [8 empty] | poplastovaný pozink. plech tl. min. 0,6 mm, vytaženo na stěnu min. 150 mm, vzdálenost odklapávací hrany min. 30 mm, spád min. 5,5 %, podklad tepelná izolace s přestěrkováním, předpokládá se uchycení pozink. příponkami s vložením nopové fólie pod oplechování
|  | K12 : 5,20 |  | 5.2
57 | 764908308RV3 | Oplechování přípojkové skříně, rš 600 mm, poplastovaný plech tl. 0,6 mm, D+M | m | 2.9 |  | 0
|  | poplastovaný pozink. plech tl. min. 0,6 mm, vytažení na stěnu min. 150 mm, vzdálenost odklapávací hrany min. 30 mm, spád min. 5,5 %, podklad tepelná izolace s přestěrkováním, lepeno | [8 empty] | poplastovaný pozink. plech tl. min. 0,6 mm, vytažení na stěnu min. 150 mm, vzdálenost odklapávací hrany min. 30 mm, spád min. 5,5 %, podklad tepelná izolace s přestěrkováním, lepeno
|  | K13 : 2,90 |  | 2.9
58 | 998764202R00 | Přesun hmot pro klempířské konstr., výšky do 12 m | % |  |  | 0
Díl: | 767 | Konstrukce zámečnické |  |  | 0
59 | R 01/767 | Zakrácení, překotvení a sanace stříšky nad vstupem, D+M | kus | 1 |  | 0
|  | - bude provedena demontáž stávajícího krytiny stříšky a následné zakrácení nosné konstrukce podél fasády s řádným podepřením stříšky | [8 empty] | - bude provedena demontáž stávajícího krytiny stříšky a následné zakrácení nosné konstrukce podél fasády s řádným podepřením stříšky
|  | - osadí se nové kotvy stříšky do fasády | [8 empty] | - osadí se nové kotvy stříšky do fasády
|  | - bude opět navařen podélný prvek konstrukce stříšky podél fasády na líc ETICS | [8 empty] | - bude opět navařen podélný prvek konstrukce stříšky podél fasády na líc ETICS
|  | - stávající konstrukce bude očištěna od stávajícího nátěru a opatřena novým ochanným nátěrem (2x základní, 2x finální) | [8 empty] | - stávající konstrukce bude očištěna od stávajícího nátěru a opatřena novým ochanným nátěrem (2x základní, 2x finální)
|  | - bude provedena nová krytina stříšky z bezpečnostního kaleného skla v mléčném provedení včetně kotevních lišt a těsnění | [8 empty] | - bude provedena nová krytina stříšky z bezpečnostního kaleného skla v mléčném provedení včetně kotevních lišt a těsnění
60 | Z01 | Dvířka přípojkové skříně 400x400 mm, ocel, plná vč rámu, D+M | kus | 1 |  | 0
|  | dvířka přípojkové skříně | [8 empty] | dvířka přípojkové skříně
|  | 400x400 mm, ocelová plná, jednokřídlová, vč. vsazovacího rámu, musí umožnit otevření původních dvířek (do stávajícího zařízení vč. dvířek nebude zasahováno) | [8 empty] | 400x400 mm, ocelová plná, jednokřídlová, vč. vsazovacího rámu, musí umožnit otevření původních dvířek (do stávajícího zařízení vč. dvířek nebude zasahováno)
|  | lakovaná barva, barva světle šedá | [8 empty] | lakovaná barva, barva světle šedá
61 | Z02 | Dvířka přípojkové skříně 1100x650 mm, ocel, plná vč rámu, D+M | kus | 1 |  | 0
|  | dvířka přípojkové skříně | [8 empty] | dvířka přípojkové skříně
|  | 1100x650 mm, ocelová plná, dvoukřídlová, vč. vsazovacího rámu, musí umožnit otevření původních dvířek (do stávajícího zařízení vč. dvířek nebude zasahováno) | [8 empty] | 1100x650 mm, ocelová plná, dvoukřídlová, vč. vsazovacího rámu, musí umožnit otevření původních dvířek (do stávajícího zařízení vč. dvířek nebude zasahováno)
|  | lakovaná barva, barva světle šedá | [8 empty] | lakovaná barva, barva světle šedá
62 | Z03 | Dvířka přípojkové skříně 1400x650 mm, ocel, plná vč rámu, D+M | kus | 1 |  | 0
|  | dvířka přípojkové skříně | [8 empty] | dvířka přípojkové skříně
|  | 1400x600 mm, ocelová plná, dvoukřídlová, vč. vsazovacího rámu, musí umožnit otevření původních dvířek (do stávajícího zařízení vč. dvířek nebude zasahováno) | [8 empty] | 1400x600 mm, ocelová plná, dvoukřídlová, vč. vsazovacího rámu, musí umožnit otevření původních dvířek (do stávajícího zařízení vč. dvířek nebude zasahováno)
|  | lakovaná barva, barva světle šedá | [8 empty] | lakovaná barva, barva světle šedá
63 | Z04 | Držák vlajek , D+M | kus | 1 |  | 0
|  | držák vlajek | [8 empty] | držák vlajek
|  | dle stávajícího řešení (pro 1 vlajku) | [8 empty] | dle stávajícího řešení (pro 1 vlajku)
|  | lakovaná barva, barva světle šedá | [8 empty] | lakovaná barva, barva světle šedá
Díl: | M21 | Elektromontáže |  |  | 0
64 | R 01/M21 | Fasádní osvětlení s pohybovým čidlem, D+M | kus | 2 |  | 0
65 | R 02/M21 | Přepojení stávajícího zvonkoového tabla, D+M | kus | 1 |  | 0
Díl: | D96 | Přesuny suti a vybouraných hmot |  |  | 0
66 | 979011111R00 | Svislá doprava suti a vybour. hmot za 2.NP a 1.PP | t | 43.6487 |  | 0
67 | 979011121R00 | Příplatek za každé další podlaží | t | 305.541 |  | 0
68 | 979081111R00 | Odvoz suti a vybour. hmot na skládku do 1 km | t | 43.6487 |  | 0
69 | 979081121R00 | Příplatek k odvozu za každý další 1 km | t | 392.8384 |  | 0
70 | 979082111R00 | Vnitrostaveništní doprava suti do 10 m | t | 43.6487 |  | 0
71 | 979082121R00 | Příplatek k vnitrost. dopravě suti za dalších 5 m | t | 349.1897 |  | 0
72 | 979990001R00 | Poplatek za skládku stavební suti | t | 43.6487 |  | 0
[7 empty] | 0 | 0 | 15 | 21
[9 empty] | 0 | 0

## SO01 03 KL
POLOŽKOVÝ ROZPOČET
Rozpočet |  | 03 | Náhrada vnějších otvorových výplní | JKSO |  | Náhrada vnějších otvorových výplní
Objekt |  | Název objektu |  | SKP
SO01 |  | Šatny |  | Měrná jednotka |  |  | Šatny
Stavba |  | Název stavby |  | Počet jednotek
DEA14346 |  | Snížení energetické náročnosti objektu šaten a tělocvičny Gymnázia Jana Blahoslava v Ivančicích |  | Náklady na m.j. | 0 |  | Snížení energetické náročnosti objektu šaten a tělocvičny Gymnázia Jana Blahoslava v Ivančicích
Projektant |  |  |  | Typ rozpočtu
Objednatel
Dodavatel |  |  |  | Zakázkové číslo
Rozpočtoval |  | DEA Energetická agentura, s.r.o. |  | Počet listů
Rozpis ceny
| Název |  |  |  | Celkem
HSV
PSV
MON
Vedlejší náklady
Ostatní náklady
| Celkem |  |  |  | 0
Vypracoval |  |  | Za zhotovitele | Za objednatele
Jméno : |  |  | Jméno : | Jméno :
Datum : |  |  | Datum : | Datum :
Podpis : |  |  | Podpis: | Podpis:
Základ pro DPH |  |  | % | 0
DPH |  | 0 | % | 0
Základ pro DPH |  |  | % | 0
DPH |  | 0 | % | 0
Zaokrouhlení |  |  |  | 0
CENA ZA OBJEKT CELKEM |  |  |  | 0
Popis :

## SO01 03 Rek
Stavba : |  | DEA14346 Snížení energetické náročnosti objektu šaten a tělocvičny Gymnázia Jana Blahoslava v Ivančicích |  | Rozpočet : | 3
Objekt : |  | SO01 Šatny |  | Náhrada vnějších otvorových výplní
REKAPITULACE DÍLŮ
Díl |  |  | Typ dílu |  |  | Celkem
000 | Poznámky |  | HSV
61 | Upravy povrchů vnitřní |  | HSV
96 | Bourání konstrukcí |  | HSV
99 | Staveništní přesun hmot |  | HSV
766 | Konstrukce truhlářské |  | PSV
7675 | Otvorové prvky z hliníku |  | PSV
769 | Otvorové prvky z plastu |  | PSV
784 | Malby |  | PSV
D96 | Přesuny suti a vybouraných hmot |  | PSU
| CELKEM OBJEKT |  |  |  |  | 0

## SO01 03 Pol
Položkový rozpočet
S: | DEA14346 | Snížení energetické náročnosti objektu šaten a tělocvičny Gymnázia Jana Blahoslava v Ivančicích
O: | SO01 | Šatny
R: | 03 | Náhrada vnějších otvorových výplní
P.č. | Číslo položky | Název položky | MJ | množství | cena / MJ | celkem
Díl: | 000 | Poznámky |  |  | 0
1 | 0001 | !!!UPOZORNĚNÍ k nacenění rozpočtu, čtěte popis této položky!!! |  | 0 |  | 0
|  | Rozpočet je zpracován dle projektové dokumentace "Snížení energetické náročnosti objektu šaten a tělocvičny Gymnázia Jana Blahoslava v Ivančicích (GJB) - II. etapa", včetně zpracování energetického auditu" - technické zprávy, výkresové dokumentace, požárně bezpečnostního řešení. | [8 empty] | Rozpočet je zpracován dle projektové dokumentace "Snížení energetické náročnosti objektu šaten a tělocvičny Gymnázia Jana Blahoslava v Ivančicích (GJB) - II. etapa", včetně zpracování energetického auditu" - technické zprávy, výkresové dokumentace, požárně bezpečnostního řešení.
|  | Všechny R-položky jsou oceněny jako kompletizované, včetně všech potřebných prací a materiálů, včetně lešení, přesunu hmot, likvidace suti atd. | [8 empty] | Všechny R-položky jsou oceněny jako kompletizované, včetně všech potřebných prací a materiálů, včetně lešení, přesunu hmot, likvidace suti atd.
|  | Pokud není uvedeno samostatně, všechny položky obsahují demontáž původních výplní, přesun hmot při montáži nových výplní a jejich montáž dle předpisu PD (např. parostěsné pásky) vč. zednického zapravení a vymalování ostění, úklid staveniště a ekologickou likvidaci zbytkového materiálu, přesun suti a likvidaci staveništní suti vč. poplatku za skládku. | [8 empty] | Pokud není uvedeno samostatně, všechny položky obsahují demontáž původních výplní, přesun hmot při montáži nových výplní a jejich montáž dle předpisu PD (např. parostěsné pásky) vč. zednického zapravení a vymalování ostění, úklid staveniště a ekologickou likvidaci zbytkového materiálu, přesun suti a likvidaci staveništní suti vč. poplatku za skládku.
Díl: | 61 | Upravy povrchů vnitřní |  |  | 0
2 | 612425931RT2 | Omítka vápenná vnitřního ostění - štuková, s použitím suché maltové směsi | m2 | 28.86 |  | 0
Z :
|  | (4,5+0,6*2)*2*0,2 |  | 2.28
|  | (3,6+1,2*2)*2*0,2 |  | 2.4
|  | (4,5+1,2*2)*2*0,2 |  | 2.76
|  | (5,7+2,7*2)*1*0,2 |  | 2.22
Mezisoučet(5,7+2,7*2)*1*0,2
J :
|  | (2,7+2,4*2)*2*0,2 |  | 3
|  | (2,8+4,8*2)*1*0,2 |  | 2.48
Mezisoučet(2,8+4,8*2)*1*0,2
V :
|  | (4,5+0,6*2)*2*0,2 |  | 2.28
|  | (3,6+1,2*2)*2*0,2 |  | 2.4
|  | (4,5+1,2*2)*2*0,2 |  | 2.76
|  | (1,0+2,7*2)*1*0,2 |  | 1.28
Mezisoučet(1,0+2,7*2)*1*0,2
S :
|  | (2,7+2,4*2)*2*0,2 |  | 3
|  | (2,8+3,6*2)*1*0,2 |  | 2
Mezisoučet(2,8+3,6*2)*1*0,2
Díl: | 96 | Bourání konstrukcí |  |  | 0
3 | 968071112R00 | Vyvěšení, zavěšení kovových křídel oken pl. 1,5 m2 | kus | 74 |  | 0
|  | 5*4 |  | 20
|  | 5*4 |  | 20
|  | 4*4 |  | 16
|  | 3*4 |  | 12
|  | 2*1 |  | 2
|  | 4*1 |  | 4
4 | 968071126R00 | Vyvěšení, zavěšení kovových křídel dveří nad 2 m2 | kus | 9 |  | 0
|  | 4*2+1 |  | 9
5 | 968072246R00 | Vybourání kovových rámů oken jednod. pl. 4 m2 | m2 | 97.92 |  | 0
|  | Včetně pomocného lešení o výšce podlahy do 1900 mm a pro zatížení do 1,5 kPa (150 kg/m2). | [8 empty] | Včetně pomocného lešení o výšce podlahy do 1900 mm a pro zatížení do 1,5 kPa (150 kg/m2).
|  | 4,5*0,6*4 |  | 10.8
|  | 3,6*1,2*4 |  | 17.28
|  | 4,5*1,2*4 |  | 21.6
|  | 2,7*2,4*4 |  | 25.92
|  | 1,0*3,6+1,8*4,8 |  | 12.24
|  | 2,8*3,6 |  | 10.08
6 | 968072456R00 | Vybourání kovových dveřních zárubní pl. nad 2 m2 | m2 | 33.885 |  | 0
|  | Včetně pomocného lešení o výšce podlahy do 1900 mm a pro zatížení do 1,5 kPa (150 kg/m2). | [8 empty] | Včetně pomocného lešení o výšce podlahy do 1900 mm a pro zatížení do 1,5 kPa (150 kg/m2).
|  | 5,7*2,7 |  | 15.39
|  | 5,85*2,7 |  | 15.795
|  | 1,0*2,7 |  | 2.7
Díl: | 99 | Staveništní přesun hmot |  |  | 0
7 | 999281111R00 | Přesun hmot pro opravy a údržbu do výšky 25 m | t | 1.0743 |  | 0
Díl: | 766 | Konstrukce truhlářské |  |  | 0
8 | 766694112R00 | Montáž parapetních desek š.do 30 cm,dl.do 160 cm | kus | 1 |  | 0
|  | T06 : 1 |  | 1
9 | 766694113R00 | Montáž parapetních desek š.do 30 cm,dl.do 260 cm | kus | 1 |  | 0
|  | T05 : 1 |  | 1
10 | 766694114R00 | Montáž parapetních desek š.do 30 cm,dl.nad 260 cm | kus | 17 |  | 0
|  | T01 : 8 |  | 8
|  | T02 : 4 |  | 4
|  | T03 : 4 |  | 4
|  | T04 : 1 |  | 1
11 | 766694122R02 | Demontáž parapetních desek | kus | 19 |  | 0
|  | 1+1+17 |  | 19
12 | 60775303R | Parapet interiér DTD šíře 240 mm s nosem | m | 68.7 |  | 0
|  | T01 : 4,6*8 |  | 36.8
|  | T02 : 3,7*4 |  | 14.8
|  | T03 : 2,8*4 |  | 11.2
|  | T04 : 2,9*1 |  | 2.9
|  | T05 : 1,9*1 |  | 1.9
|  | T06 : 1,1*1 |  | 1.1
13 | 998766201R00 | Přesun hmot pro truhlářské konstr., výšky do 6 m | % |  |  | 0
Díl: | 7675 | Otvorové prvky z hliníku |  |  | 0
14 | 08 | Vstupní portál s nadsvětlíkem hliníkový 5800/2700 mm , D+M | kus | 1 |  | 0
|  | Technické parametry dle projektové dokumentace. | [8 empty] | Technické parametry dle projektové dokumentace.
|  | Skutečné rozměry jednotl. prvků musí být před výrobou zaměřeny na stavbě! | [8 empty] | Skutečné rozměry jednotl. prvků musí být před výrobou zaměřeny na stavbě!
|  | Přesná specifikace bude upřesněna po dohodě s investorem a odsouhlasena zodpovědným projektantem. | [8 empty] | Přesná specifikace bude upřesněna po dohodě s investorem a odsouhlasena zodpovědným projektantem.
15 | 09 | Vstupní portál hliníkový 5850/2700 mm, D+M | kus | 1 |  | 0
|  | Technické parametry dle projektové dokumentace. | [8 empty] | Technické parametry dle projektové dokumentace.
|  | Skutečné rozměry jednotl. prvků musí být před výrobou zaměřeny na stavbě! | [8 empty] | Skutečné rozměry jednotl. prvků musí být před výrobou zaměřeny na stavbě!
|  | Přesná specifikace bude upřesněna po dohodě s investorem a odsouhlasena zodpovědným projektantem. | [8 empty] | Přesná specifikace bude upřesněna po dohodě s investorem a odsouhlasena zodpovědným projektantem.
Díl: | 769 | Otvorové prvky z plastu |  |  | 0
16 | 01 | Okno plastové bílé 4500/600 mm, D+M | ks | 4 |  | 0
|  | Technické parametry dle projektové dokumentace. | [8 empty] | Technické parametry dle projektové dokumentace.
|  | Skutečné rozměry jednotl. prvků musí být před výrobou zaměřeny na stavbě! | [8 empty] | Skutečné rozměry jednotl. prvků musí být před výrobou zaměřeny na stavbě!
|  | Přesná specifikace bude upřesněna po dohodě s investorem a odsouhlasena zodpovědným projektantem. | [8 empty] | Přesná specifikace bude upřesněna po dohodě s investorem a odsouhlasena zodpovědným projektantem.
17 | 02 | Okno plastové bílé 4500/1200 mm, D+M | ks | 4 |  | 0
|  | Technické parametry dle projektové dokumentace. | [8 empty] | Technické parametry dle projektové dokumentace.
|  | Skutečné rozměry jednotl. prvků musí být před výrobou zaměřeny na stavbě! | [8 empty] | Skutečné rozměry jednotl. prvků musí být před výrobou zaměřeny na stavbě!
|  | Přesná specifikace bude upřesněna po dohodě s investorem a odsouhlasena zodpovědným projektantem. | [8 empty] | Přesná specifikace bude upřesněna po dohodě s investorem a odsouhlasena zodpovědným projektantem.
18 | 03 | Okno plastové bílé 3600/1200 mm, D+M | ks | 4 |  | 0
|  | Technické parametry dle projektové dokumentace. | [8 empty] | Technické parametry dle projektové dokumentace.
|  | Skutečné rozměry jednotl. prvků musí být před výrobou zaměřeny na stavbě! | [8 empty] | Skutečné rozměry jednotl. prvků musí být před výrobou zaměřeny na stavbě!
|  | Přesná specifikace bude upřesněna po dohodě s investorem a odsouhlasena zodpovědným projektantem. | [8 empty] | Přesná specifikace bude upřesněna po dohodě s investorem a odsouhlasena zodpovědným projektantem.
19 | 04 | Okno plastové bílé 2700/2400 mm, D+M | ks | 4 |  | 0
|  | Technické parametry dle projektové dokumentace. | [8 empty] | Technické parametry dle projektové dokumentace.
|  | Skutečné rozměry jednotl. prvků musí být před výrobou zaměřeny na stavbě! | [8 empty] | Skutečné rozměry jednotl. prvků musí být před výrobou zaměřeny na stavbě!
|  | Přesná specifikace bude upřesněna po dohodě s investorem a odsouhlasena zodpovědným projektantem. | [8 empty] | Přesná specifikace bude upřesněna po dohodě s investorem a odsouhlasena zodpovědným projektantem.
20 | 05 | Okno plastové bílé 2800/3600 mm, D+M | ks | 1 |  | 0
|  | Technické parametry dle projektové dokumentace. | [8 empty] | Technické parametry dle projektové dokumentace.
|  | Skutečné rozměry jednotl. prvků musí být před výrobou zaměřeny na stavbě! | [8 empty] | Skutečné rozměry jednotl. prvků musí být před výrobou zaměřeny na stavbě!
|  | Přesná specifikace bude upřesněna po dohodě s investorem a odsouhlasena zodpovědným projektantem. | [8 empty] | Přesná specifikace bude upřesněna po dohodě s investorem a odsouhlasena zodpovědným projektantem.
21 | 06 | Okno plastové bílé 2800/3600+1800/1100 mm, D+M | ks | 1 |  | 0
|  | Technické parametry dle projektové dokumentace. | [8 empty] | Technické parametry dle projektové dokumentace.
|  | Skutečné rozměry jednotl. prvků musí být před výrobou zaměřeny na stavbě! | [8 empty] | Skutečné rozměry jednotl. prvků musí být před výrobou zaměřeny na stavbě!
|  | Přesná specifikace bude upřesněna po dohodě s investorem a odsouhlasena zodpovědným projektantem. | [8 empty] | Přesná specifikace bude upřesněna po dohodě s investorem a odsouhlasena zodpovědným projektantem.
22 | 07 | Dveře plastové bílé 1000/2700 mm, D+M | ks | 1 |  | 0
|  | Technické parametry dle projektové dokumentace. | [8 empty] | Technické parametry dle projektové dokumentace.
|  | Skutečné rozměry jednotl. prvků musí být před výrobou zaměřeny na stavbě! | [8 empty] | Skutečné rozměry jednotl. prvků musí být před výrobou zaměřeny na stavbě!
|  | Přesná specifikace bude upřesněna po dohodě s investorem a odsouhlasena zodpovědným projektantem. | [8 empty] | Přesná specifikace bude upřesněna po dohodě s investorem a odsouhlasena zodpovědným projektantem.
Díl: | 784 | Malby |  |  | 0
23 | 784450074RA0 | Malba ze směsi, penetrace 1x, bílá 1x | m2 | 28.86 |  | 0
Z :
|  | (4,5+0,6*2)*2*0,2 |  | 2.28
|  | (3,6+1,2*2)*2*0,2 |  | 2.4
|  | (4,5+1,2*2)*2*0,2 |  | 2.76
|  | (5,7+2,7*2)*1*0,2 |  | 2.22
Mezisoučet(5,7+2,7*2)*1*0,2
J :
|  | (2,7+2,4*2)*2*0,2 |  | 3
|  | (2,8+4,8*2)*1*0,2 |  | 2.48
Mezisoučet(2,8+4,8*2)*1*0,2
V :
|  | (4,5+0,6*2)*2*0,2 |  | 2.28
|  | (3,6+1,2*2)*2*0,2 |  | 2.4
|  | (4,5+1,2*2)*2*0,2 |  | 2.76
|  | (1,0+2,7*2)*1*0,2 |  | 1.28
Mezisoučet(1,0+2,7*2)*1*0,2
S :
|  | (2,7+2,4*2)*2*0,2 |  | 3
|  | (2,8+3,6*2)*1*0,2 |  | 2
Mezisoučet(2,8+3,6*2)*1*0,2
Díl: | D96 | Přesuny suti a vybouraných hmot |  |  | 0
24 | 979011111R00 | Svislá doprava suti a vybour. hmot za 2.NP a 1.PP | t | 5.464 |  | 0
25 | 979081111R00 | Odvoz suti a vybour. hmot na skládku do 1 km | t | 5.464 |  | 0
26 | 979081121R00 | Příplatek k odvozu za každý další 1 km | t | 49.1763 |  | 0
27 | 979082111R00 | Vnitrostaveništní doprava suti do 10 m | t | 5.464 |  | 0
28 | 979082121R00 | Příplatek k vnitrost. dopravě suti za dalších 5 m | t | 43.7123 |  | 0
29 | 979990001R00 | Poplatek za skládku stavební suti | t | 5.464 |  | 0
[7 empty] | 0 | 0 | 15 | 21
[9 empty] | 0 | 0

## SO01 04 KL
POLOŽKOVÝ ROZPOČET
Rozpočet |  | 04 | Sanace a zateplení střešních konstrukcí | JKSO |  | Sanace a zateplení střešních konstrukcí
Objekt |  | Název objektu |  | SKP
SO01 |  | Šatny |  | Měrná jednotka |  |  | Šatny
Stavba |  | Název stavby |  | Počet jednotek
DEA14346 |  | Snížení energetické náročnosti objektu šaten a tělocvičny Gymnázia Jana Blahoslava v Ivančicích |  | Náklady na m.j. | 0 |  | Snížení energetické náročnosti objektu šaten a tělocvičny Gymnázia Jana Blahoslava v Ivančicích
Projektant |  |  |  | Typ rozpočtu
Objednatel
Dodavatel |  |  |  | Zakázkové číslo
Rozpočtoval |  | DEA Energetická agentura, s.r.o. |  | Počet listů
Rozpis ceny
| Název |  |  |  | Celkem
HSV
PSV
MON
Vedlejší náklady
Ostatní náklady
| Celkem |  |  |  | 0
Vypracoval |  |  | Za zhotovitele | Za objednatele
Jméno : |  |  | Jméno : | Jméno :
Datum : |  |  | Datum : | Datum :
Podpis : |  |  | Podpis: | Podpis:
Základ pro DPH |  |  | % | 0
DPH |  | 0 | % | 0
Základ pro DPH |  |  | % | 0
DPH |  | 0 | % | 0
Zaokrouhlení |  |  |  | 0
CENA ZA OBJEKT CELKEM |  |  |  | 0
Popis :

## SO01 04 Rek
Stavba : |  | DEA14346 Snížení energetické náročnosti objektu šaten a tělocvičny Gymnázia Jana Blahoslava v Ivančicích |  | Rozpočet : | 4
Objekt : |  | SO01 Šatny |  | Sanace a zateplení střešních konstrukcí
REKAPITULACE DÍLŮ
Díl |  |  | Typ dílu |  |  | Celkem
000 | Poznámky |  | HSV
63 | Podlahy a podlahové konstrukce |  | HSV
95 | Dokončovací konstrukce na pozemních stavbách |  | HSV
96 | Bourání konstrukcí |  | HSV
99 | Staveništní přesun hmot |  | HSV
712 | Živičné krytiny |  | PSV
713 | Izolace tepelné |  | PSV
762 | Konstrukce tesařské |  | PSV
763 | Dřevostavby |  | PSV
764 | Konstrukce klempířské |  | PSV
767 | Konstrukce zámečnické |  | PSV
D96 | Přesuny suti a vybouraných hmot |  | PSU
| CELKEM OBJEKT |  |  |  |  | 0

## SO01 04 Pol
Položkový rozpočet
S: | DEA14346 | Snížení energetické náročnosti objektu šaten a tělocvičny Gymnázia Jana Blahoslava v Ivančicích
O: | SO01 | Šatny
R: | 04 | Sanace a zateplení střešních konstrukcí
P.č. | Číslo položky | Název položky | MJ | množství | cena / MJ | celkem
Díl: | 000 | Poznámky |  |  | 0
1 | 0001 | !!!UPOZORNĚNÍ k nacenění rozpočtu, čtěte popis této položky!!! |  | 0 |  | 0
|  | Rozpočet je zpracován dle projektové dokumentace "Snížení energetické náročnosti objektu šaten a tělocvičny Gymnázia Jana Blahoslava v Ivančicích (GJB) - II. etapa", včetně zpracování energetického auditu" - technické zprávy, výkresové dokumentace, požárně bezpečnostního řešení. | [8 empty] | Rozpočet je zpracován dle projektové dokumentace "Snížení energetické náročnosti objektu šaten a tělocvičny Gymnázia Jana Blahoslava v Ivančicích (GJB) - II. etapa", včetně zpracování energetického auditu" - technické zprávy, výkresové dokumentace, požárně bezpečnostního řešení.
|  | Všechny R-položky jsou oceněny jako kompletizované, včetně všech potřebných prací a materiálů, včetně lešení, přesunu hmot, likvidace suti atd., pokud není uvedeno samostatně. | [8 empty] | Všechny R-položky jsou oceněny jako kompletizované, včetně všech potřebných prací a materiálů, včetně lešení, přesunu hmot, likvidace suti atd., pokud není uvedeno samostatně.
Díl: | 63 | Podlahy a podlahové konstrukce |  |  | 0
2 | 631571010R00 | Zřízení násypu podlahy nebo střechy, bez dodávky, odstranění, uložení a zpětné použití stávajícího | m3 | 4.2 |  | 0
|  | 6,0*3,5*0,2 |  | 4.2
Díl: | 95 | Dokončovací konstrukce na pozemních stavbách |  |  | 0
3 | 952901411R00 | Vyčištění ostatních objektů, čištění ploché střechy | m2 | 519.795 |  | 0
|  | 519,795 |  | 519.79
Díl: | 96 | Bourání konstrukcí |  |  | 0
4 | 962032231R00 | Bourání zdiva z cihel pálených na MVC | m3 | 5.724 |  | 0
|  | (15,6+25,2+6,9)*0,4*0,3 |  | 5.724
Díl: | 99 | Staveništní přesun hmot |  |  | 0
5 | 999281111R00 | Přesun hmot pro opravy a údržbu do výšky 25 m | t | 0.00733 |  | 0
Díl: | 712 | Živičné krytiny |  |  | 0
6 | 712341559RV1 | Povlaková krytina střech do 10°, přitavením, 1 vrstva - včetně dodávky SBS modifik asflat pásu tl. 4 mm s AL vložkou, D+M | m2 | 634.04 |  | 0
|  | 519,8 |  | 519.8
|  | 17,86 |  | 17.86
|  | 61,68+34,7 |  | 96.38
7 | 712391172RZ1 | Povlaková krytina střech do 10°, ochran. textilie, 1 vrstva - včetně dodávky textilie, D+M | m2 | 26.939 |  | 0
|  | 6,1*3,5*1,1 |  | 23.485
|  | (6,1+3,5+6,1)*0,2*1,1 |  | 3.454
8 | 712300832RT3 | Odstranění živičné krytiny střech do 10° 2vrstvé, z ploch jednotlivě nad 20 m2, D+M | m2 | 519.795 |  | 0
|  | 15,6*11,7 |  | 182.52
|  | 25,2*11,7 |  | 294.84
|  | 6,15*6,9 |  | 42.435
9 | 712340012RAC | Povlaková krytina střech do 10°, přitavením, 2 vrstvy - včetně dodávky SBS modifik asflat pásu tl. 4 mm, D+M | m2 | 634.04 |  | 0
|  | 519,8 |  | 519.8
|  | 17,86 |  | 17.86
|  | 61,68+34,7 |  | 96.38
10 | 998712202R00 | Přesun hmot pro povlakové krytiny, výšky do 12 m | % |  |  | 0
Díl: | 713 | Izolace tepelné |  |  | 0
11 | 713100832R00 | Odstr. tepelné izolace z min. desek tl. do 200 mm | m2 | 519.795 |  | 0
|  | volně ložené, bez kotev | [8 empty] | volně ložené, bez kotev
|  | 519,795 |  | 519.795
12 | 713141311R00 | Izolace tepelná střech, EPS s asf. pásem, na kotvy, 2 vrstvy | m2 | 519.795 |  | 0
|  | STŘECHA ŠATNY | [8 empty] | STŘECHA ŠATNY
|  | 15,6*11,7 |  | 182.52
|  | 25,2*11,7 |  | 294.84
|  | 6,15*6,9 |  | 42.435
13 | 28375460R | Polystyren extrudovaný XPS | m3 | 3.238 |  | 0
|  | POMOCNÁ KONSTRUKCE PODÉL PODOKAPNÍHO ŽLABU | [8 empty] | POMOCNÁ KONSTRUKCE PODÉL PODOKAPNÍHO ŽLABU
|  | 44,6*0,3*0,22*1,1 |  | 3.238
14 | 28375857R | Deska polystyrenová EPS 150 S tl. 120 mm | m2 | 1143.549 |  | 0
|  | STŘECHA ŠATNY | [8 empty] | STŘECHA ŠATNY
|  | 15,6*11,7*2*1,1 |  | 401.544
|  | 25,2*11,7*2*1,1 |  | 648.648
|  | 6,15*6,9*2*1,1 |  | 93.357
15 | 28375972R | Deska - klín spádový EPS 150 S | m3 | 51.9795 |  | 0
|  | STŘECHA ŠATNY | [8 empty] | STŘECHA ŠATNY
|  | 15,6*11,7*0,1 |  | 18.252
|  | 25,2*11,7*0,1 |  | 29.484
|  | 6,15*6,9*0,1 |  | 4.2435
16 | R 01/713 | Izolace tepelná stěn XPS tl. 50 mm, D+M | m2 | 100.995 |  | 0
|  | VODOROVNÉ A SVISLÉ ČÁSTI ATIKY | [8 empty] | VODOROVNÉ A SVISLÉ ČÁSTI ATIKY
|  | VODOROVNÉ ČÁSTI OBRUBY SVĚTLÍKU | [8 empty] | VODOROVNÉ ČÁSTI OBRUBY SVĚTLÍKU
svislá atika :
|  | šatny : (11,75+15,45+25,05+11,75)*0,8 |  | 51.2
|  | krček : (6,9+6,2)*0,8 |  | 10.48
|  | Mezisoučet |  | 61.68
vodorovná atika :
|  | šatny : (11,75+15,45+25,05+11,75)*0,45 |  | 28.8
|  | krček : (6,9+6,2)*0,45 |  | 5.895
|  | Mezisoučet |  | 34.695
vodorovná část obruby :
|  | 11,55*0,2*2 |  | 4.62
|  | Mezisoučet |  | 4.62
17 | R 02/713 | Izolace tepelná stěn XPS tl. 120 mm, D+M | m2 | 17.8575 |  | 0
|  | SVISLÉ ČÁSTI OBRUBY SVĚTLÍKU | [8 empty] | SVISLÉ ČÁSTI OBRUBY SVĚTLÍKU
|  | svislé části obruby světlíku : 11,55*0,6*2 |  | 13.86
|  | část vnitřní stěny atiky krčku : 6,15*0,65 |  | 3.9975
18 | R 03/713 | Výtažné zkoušky a sonda střešního pláště | kpl | 1 |  | 0
19 | 998713202R00 | Přesun hmot pro izolace tepelné, výšky do 12 m | % |  |  | 0
Díl: | 762 | Konstrukce tesařské |  |  | 0
20 | 762331812R00 | Demontáž konstrukcí krovů z hranolů do 224 cm2 | m | 479.7 |  | 0
Začátek provozního součtu
|  | krokve po 1 m = 41 ks : 15,6+25,2 |  | 40.8
Konec provozního součtu
|  | délka 11,7 m : 41*11,7 |  | 479.7
21 | 762341821R00 | Demontáž bednění střech rovných z fošen hrubých | m2 | 519.795 |  | 0
|  | 519,795 |  | 519.795
22 | 998762202R00 | Přesun hmot pro tesařské konstrukce, výšky do 12 m | % |  |  | 0
Díl: | 763 | Dřevostavby |  |  | 0
23 | 763611232R00 | Bednění střech z desek nad tl.18 mm,na P+D,šroubo. | m2 | 57.93 |  | 0
|  | HORNÍ PLOCHA ATIKY | [8 empty] | HORNÍ PLOCHA ATIKY
|  | POMOCNÁ KONSTRUKCE PODÉL PODOKAPNÍHO ŽLABU | [8 empty] | POMOCNÁ KONSTRUKCE PODÉL PODOKAPNÍHO ŽLABU
|  | OSB-3 DESKA TL. 25 mm, KOTVENO DO NOSNÉ ČÁSTI STŘEŠNÍHO PLÁŠTĚ TURBOŠROUBY TU 7,5 PO 400 mm VE DVOU ŘADÁCH POSUNUTÝCH O 200 mm | [8 empty] | OSB-3 DESKA TL. 25 mm, KOTVENO DO NOSNÉ ČÁSTI STŘEŠNÍHO PLÁŠTĚ TURBOŠROUBY TU 7,5 PO 400 mm VE DVOU ŘADÁCH POSUNUTÝCH O 200 mm
|  | OSB-3 DESKA TL. 25 mm, KOTVENO DO PODKLADNÍ OSB DESKY PO 400 mm VE DVOU ŘADÁCH POSUNUTÝCH O 200 mm | [8 empty] | OSB-3 DESKA TL. 25 mm, KOTVENO DO PODKLADNÍ OSB DESKY PO 400 mm VE DVOU ŘADÁCH POSUNUTÝCH O 200 mm
|  | Horní plocha atiky : 81,0*0,55 |  | 44.55
|  | Pomocná konstrukce u podokapního žlabu : 44,6*0,3 |  | 13.38
24 | 60726017.AR | Deska dřevoštěpková OSB 3 N - 4PD tl. 25 mm | m2 | 78.441 |  | 0
|  | Horní plocha atiky : 81,0*0,55*1,1 |  | 49.005
|  | Pomocná konstrukce u podokapního žlabu : 44,6*0,3*2*1,1 |  | 29.436
25 | 998763201R00 | Přesun hmot pro dřevostavby, výšky do 12 m | % |  |  | 0
Díl: | 764 | Konstrukce klempířské |  |  | 0
26 | 764396230R00 | Připojovací lišta z Pz plechu dilatační, rš 120 mm | m | 19.2 |  | 0
|  | ukončení násypu střechy : (6,1+3,5)*2 |  | 19.2
27 | 764430840R00 | Demontáž oplechování zdí,rš od 330 do 500 mm | m | 81 |  | 0
|  | 74,1+6,9 |  | 81
28 | R 01/764 | Oplechování atiky střechy šaten, rš 760 mm, poplastovaný plech tl. 0,6 mm, D+M | m | 74.1 |  | 0
|  | oplechování atiky | [8 empty] | oplechování atiky
|  | pozinkovaný plech tl. min. 0,6 mm, vzdálenost odkapávací hrany min. 40 mm, mechanicky kotveno k podkladní OSB-3 desce | [8 empty] | pozinkovaný plech tl. min. 0,6 mm, vzdálenost odkapávací hrany min. 40 mm, mechanicky kotveno k podkladní OSB-3 desce
|  | K20 : 74,1 |  | 74.1
29 | R 02/764 | Oplechování atiky střechy krčku, rš 810 mm, poplastovaný plech tl. 0,6 mm, D+M | m | 6.9 |  | 0
|  | oplechování atiky | [8 empty] | oplechování atiky
|  | pozinkovaný plech tl. min. 0,6 mm, vzdálenost odkapávací hrany min. 40 mm, mechanicky kotveno k podkladní OSB-3 desce | [8 empty] | pozinkovaný plech tl. min. 0,6 mm, vzdálenost odkapávací hrany min. 40 mm, mechanicky kotveno k podkladní OSB-3 desce
|  | K21 : 6,9 |  | 6.9
30 | R 03/764 | Oplechování štítu světlíku, rš 860 mm, poplastovaný plech tl. 0,6 mm, D+M | m | 5.3 |  | 0
|  | oplechování štítu světlíku | [8 empty] | oplechování štítu světlíku
|  | pozinkovaný plech tl. min. 0,6 mm, vzdálenost odkapávací hrany min. 40 mm, mechanicky kotveno k podkladní OSB-3 desce | [8 empty] | pozinkovaný plech tl. min. 0,6 mm, vzdálenost odkapávací hrany min. 40 mm, mechanicky kotveno k podkladní OSB-3 desce
|  | K22 : 5,3 |  | 5.3
31 | R 04/764 | Oplechování obruby světlíku, rš 280 mm, poplastovaný plech tl. 0,6 mm, D+M | m | 23.6 |  | 0
|  | oplechování obruby světlíku | [8 empty] | oplechování obruby světlíku
|  | pozinkovaný plech tl. min. 0,6 mm, vzdálenost odkapávací hrany min. 30 mm, spád min. 5,5 %, podklad tepelná izolace s afaltovými pásy, kotveno pozink. příponkami | [8 empty] | pozinkovaný plech tl. min. 0,6 mm, vzdálenost odkapávací hrany min. 30 mm, spád min. 5,5 %, podklad tepelná izolace s afaltovými pásy, kotveno pozink. příponkami
|  | K23 : 23,6 |  | 23.6
32 | R 05/764 | Lemování světlíku podél stěny vyššího objektu, rš 290 mm, poplastovaný plech tl. 0,6 mm, D+M | m | 5.7 |  | 0
|  | lemování světlíku podél stěny vyššího objektu | [8 empty] | lemování světlíku podél stěny vyššího objektu
|  | pozinkovaný plech tl. min. 0,6 mm, vytaženo na stěnu min. 150 mm, vodotěsné napojení na konstrukcí světlíku | [8 empty] | pozinkovaný plech tl. min. 0,6 mm, vytaženo na stěnu min. 150 mm, vodotěsné napojení na konstrukcí světlíku
|  | K24 : 5,7 |  | 5.7
33 | R 06/764 | Ukončení ETICS pod stávajícím oplechováním atiky, rš 290 mm, poplastovaný plech tl. 0,6 mm, D+M | m | 1 |  | 0
|  | ukončení ETICS pod stávajícím oplechováním atiky | [8 empty] | ukončení ETICS pod stávajícím oplechováním atiky
|  | poplastovaný pozink. plech tl. min. 0,6 mm, vytaženo pod stávající oplechování atiky, spád min. 5,5 %, podklad tepelná izolace s přestěrkováním, lepeno | [8 empty] | poplastovaný pozink. plech tl. min. 0,6 mm, vytaženo pod stávající oplechování atiky, spád min. 5,5 %, podklad tepelná izolace s přestěrkováním, lepeno
|  | K25 : 1,0 |  | 1
34 | R 07/764 | Ukončení zateplení atiky pod stávajícím oplechováním, rš 270 mm, poplastovaný plech tl. 0,6 mm, D+M | m | 6.2 |  | 0
|  | ukončení zateplení atiky pod stávajícím oplechováním | [8 empty] | ukončení zateplení atiky pod stávajícím oplechováním
|  | pozinkovaný plech tl. min. 0,6 mm, vytaženo pod stávající oplechování atiky, spád min. 5,5 %, podklad tepelná izolace s asfaltovými pásy, kotveno pozink. příponkami | [8 empty] | pozinkovaný plech tl. min. 0,6 mm, vytaženo pod stávající oplechování atiky, spád min. 5,5 %, podklad tepelná izolace s asfaltovými pásy, kotveno pozink. příponkami
|  | K26 : 6,2 |  | 6.2
35 | R 08/764 | Okapnice u podokapního žlabu střechy, rš 250 mm, poplastovaný plech tl. 0,6 mm, D+M | m | 44.6 |  | 0
|  | ukončení zateplení atiky pod stávajícím oplechováním | [8 empty] | ukončení zateplení atiky pod stávajícím oplechováním
|  | pozinkovaný plech tl. min. 0,6 mm, vytaženo pod stávající oplechování atiky, spád min. 5,5 %, podklad tepelná izolace s asfaltovými pásy, kotveno pozink. příponkami | [8 empty] | pozinkovaný plech tl. min. 0,6 mm, vytaženo pod stávající oplechování atiky, spád min. 5,5 %, podklad tepelná izolace s asfaltovými pásy, kotveno pozink. příponkami
|  | K27 : 44,60 |  | 44.6
36 | R 09/764 | Krycí plech OSB desek u podokapního žlabu, rš 320 mm, poplastovaný plech tl. 0,6 mm, D+M | m | 44.6 |  | 0
|  | krycí plech OSB-3 desek u podokapního žlabu | [8 empty] | krycí plech OSB-3 desek u podokapního žlabu
|  | poplastovaný pozink. plech tl. min. 0,6 mm, mechanicky kotveno k podkladní OSB-3 desce | [8 empty] | poplastovaný pozink. plech tl. min. 0,6 mm, mechanicky kotveno k podkladní OSB-3 desce
|  | K28 : 44,60 |  | 44.6
37 | R 10/764 | Krycí přítlačná lišta lemování střech ypodél vyššího objektu, rš 100 mm, poplastovaný plech tl. 0,6 mm, D+M | m | 6.2 |  | 0
|  | krycí plech OSB-3 desek u podokapního žlabu | [8 empty] | krycí plech OSB-3 desek u podokapního žlabu
|  | poplastovaný pozink. plech tl. min. 0,6 mm, mechanicky kotveno k podkladní OSB-3 desce | [8 empty] | poplastovaný pozink. plech tl. min. 0,6 mm, mechanicky kotveno k podkladní OSB-3 desce
|  | K44 : 6,20 |  | 6.2
38 | 998764202R00 | Přesun hmot pro klempířské konstr., výšky do 12 m | % |  |  | 0
Díl: | 767 | Konstrukce zámečnické |  |  | 0
39 | R 01/767 | Dodávka montáž střešního sedlového světlíku 11475/4000 mm, vč. demontáže a likvidace stávajícího, D+M | kpl | 1 |  | 0
|  | Technické parametry dle projektové dokumentace. | [8 empty] | Technické parametry dle projektové dokumentace.
|  | Skutečné rozměry jednotl. prvků musí být před výrobou zaměřeny na stavbě! | [8 empty] | Skutečné rozměry jednotl. prvků musí být před výrobou zaměřeny na stavbě!
|  | Přesná specifikace bude upřesněna po dohodě s investorem a odsouhlasena zodpovědným projektantem. | [8 empty] | Přesná specifikace bude upřesněna po dohodě s investorem a odsouhlasena zodpovědným projektantem.
|  | STŘEŠNÍ SVĚTLÍK: | [8 empty] | STŘEŠNÍ SVĚTLÍK:
|  | LINIOVÝ SEDLOVÝ SVĚTLÍK, SPÁD CCA 60 % | [8 empty] | LINIOVÝ SEDLOVÝ SVĚTLÍK, SPÁD CCA 60 %
|  | TEPELNĚ-TECHNICKÉ PARAMETRY: | [8 empty] | TEPELNĚ-TECHNICKÉ PARAMETRY:
|  | CELÁ VÝPLŇ Uw=max. 1,6 W/m2K | [8 empty] | CELÁ VÝPLŇ Uw=max. 1,6 W/m2K
|  | ZASKLENÍ: VNĚJŠÍ BEZPEČNOSTNÍ SKLO (ESG) S PROTISLUNEČNÍMI VLASTNOSTMI | [8 empty] | ZASKLENÍ: VNĚJŠÍ BEZPEČNOSTNÍ SKLO (ESG) S PROTISLUNEČNÍMI VLASTNOSTMI
|  | - SVĚTELNÁ PROPUSTNOST MIN. 50 % | [8 empty] | - SVĚTELNÁ PROPUSTNOST MIN. 50 %
|  | - ODRAZ SVĚTLA MAX. 17 % | [8 empty] | - ODRAZ SVĚTLA MAX. 17 %
|  | - ČINITEL CELKOVÉ PROPUSTNOSTI ENERGIE MAX. 27 % | [8 empty] | - ČINITEL CELKOVÉ PROPUSTNOSTI ENERGIE MAX. 27 %
|  | STŘEŠNÍ SVĚTLÍK (OBECNÉ POŽADAVKY): | [8 empty] | STŘEŠNÍ SVĚTLÍK (OBECNÉ POŽADAVKY):
|  | KONSTRUKCE: UZAVŘENÉ HLINÍKOVÉ PROFILY S PŘERUŠENÝM TEPELNÝM MOSTEM, STAVEBNÍ HLOUBKA MIN. 70 mm, ŠÍŘKA RÁMU MUSÍ UMOŽNIT NAPOJENÍ ZATEPLENÍ U VYŠŠÍHO OBJEKTU TI TL. 100 mm A HORNÍ PLOCHY OBRUBY TI TL. 50 mm | [8 empty] | KONSTRUKCE: UZAVŘENÉ HLINÍKOVÉ PROFILY S PŘERUŠENÝM TEPELNÝM MOSTEM, STAVEBNÍ HLOUBKA MIN. 70 mm, ŠÍŘKA RÁMU MUSÍ UMOŽNIT NAPOJENÍ ZATEPLENÍ U VYŠŠÍHO OBJEKTU TI TL. 100 mm A HORNÍ PLOCHY OBRUBY TI TL. 50 mm
|  | ZASKLENÍ: FIXNÍ, IZOLAČNÍ DVOJSKLO, VNITŘNÍ SKLO BEZPEČNOSTNÍ LEPENÉ, VNĚJŠÍ SKLO BEZPEČNOSTNÍ KALENÉ (ESG), PLASTOVÝ MEZISKELNÍ RÁMEČEK POVRCHOVÁ ÚPRAVA: LAKOVANÁ BARVA, ODSTÍN SVĚTLE ŠEDÁ (NAPŘ. RAL 9006) | [8 empty] | ZASKLENÍ: FIXNÍ, IZOLAČNÍ DVOJSKLO, VNITŘNÍ SKLO BEZPEČNOSTNÍ LEPENÉ, VNĚJŠÍ SKLO BEZPEČNOSTNÍ KALENÉ (ESG), PLASTOVÝ MEZISKELNÍ RÁMEČEK POVRCHOVÁ ÚPRAVA: LAKOVANÁ BARVA, ODSTÍN SVĚTLE ŠEDÁ (NAPŘ. RAL 9006)
Díl: | D96 | Přesuny suti a vybouraných hmot |  |  | 0
40 | 979011111R00 | Svislá doprava suti a vybour. hmot za 2.NP a 1.PP | t | 34.3585 |  | 0
41 | 979081111R00 | Odvoz suti a vybour. hmot na skládku do 1 km | t | 34.3585 |  | 0
42 | 979081121R00 | Příplatek k odvozu za každý další 1 km | t | 309.2268 |  | 0
43 | 979082111R00 | Vnitrostaveništní doprava suti do 10 m | t | 34.3585 |  | 0
44 | 979082121R00 | Příplatek k vnitrost. dopravě suti za dalších 5 m | t | 274.8683 |  | 0
45 | 979990001R00 | Poplatek za skládku stavební suti | t | 34.3585 |  | 0
[7 empty] | 0 | 0 | 15 | 21
[9 empty] | 0 | 0

## SO01 05 KL
POLOŽKOVÝ ROZPOČET
Rozpočet |  | 05 | Úpravy v exteriéru | JKSO |  | Úpravy v exteriéru
Objekt |  | Název objektu |  | SKP
SO01 |  | Šatny |  | Měrná jednotka |  |  | Šatny
Stavba |  | Název stavby |  | Počet jednotek
DEA14346 |  | Snížení energetické náročnosti objektu šaten a tělocvičny Gymnázia Jana Blahoslava v Ivančicích |  | Náklady na m.j. | 0 |  | Snížení energetické náročnosti objektu šaten a tělocvičny Gymnázia Jana Blahoslava v Ivančicích
Projektant |  |  |  | Typ rozpočtu
Objednatel
Dodavatel |  |  |  | Zakázkové číslo
Rozpočtoval |  | DEA Energetická agentura, s.r.o. |  | Počet listů
Rozpis ceny
| Název |  |  |  | Celkem
HSV
PSV
MON
Vedlejší náklady
Ostatní náklady
| Celkem |  |  |  | 0
Vypracoval |  |  | Za zhotovitele | Za objednatele
Jméno : |  |  | Jméno : | Jméno :
Datum : |  |  | Datum : | Datum :
Podpis : |  |  | Podpis: | Podpis:
Základ pro DPH |  |  | % | 0
DPH |  | 0 | % | 0
Základ pro DPH |  |  | % | 0
DPH |  | 0 | % | 0
Zaokrouhlení |  |  |  | 0
CENA ZA OBJEKT CELKEM |  |  |  | 0
Popis :

## SO01 05 Rek
Stavba : |  | DEA14346 Snížení energetické náročnosti objektu šaten a tělocvičny Gymnázia Jana Blahoslava v Ivančicích |  | Rozpočet : | 5
Objekt : |  | SO01 Šatny |  | Úpravy v exteriéru
REKAPITULACE DÍLŮ
Díl |  |  | Typ dílu |  |  | Celkem
000 | Poznámky |  | HSV
1 | Zemní práce |  | HSV
5 | Komunikace |  | HSV
62 | Úpravy povrchů vnější |  | HSV
63 | Podlahy a podlahové konstrukce |  | HSV
91 | Doplňující práce na komunikaci |  | HSV
96 | Bourání konstrukcí |  | HSV
99 | Staveništní přesun hmot |  | HSV
711 | Izolace proti vodě |  | PSV
767 | Konstrukce zámečnické |  | PSV
771 | Podlahy z dlaždic a obklady |  | PSV
D96 | Přesuny suti a vybouraných hmot |  | PSU
| CELKEM OBJEKT |  |  |  |  | 0

## SO01 05 Pol
Položkový rozpočet
S: | DEA14346 | Snížení energetické náročnosti objektu šaten a tělocvičny Gymnázia Jana Blahoslava v Ivančicích
O: | SO01 | Šatny
R: | 05 | Úpravy v exteriéru
P.č. | Číslo položky | Název položky | MJ | množství | cena / MJ | celkem
Díl: | 000 | Poznámky |  |  | 0
1 | 0001 | !!!UPOZORNĚNÍ k nacenění rozpočtu, čtěte popis této položky!!! |  | 0 |  | 0
|  | Rozpočet je zpracován dle projektové dokumentace "Snížení energetické náročnosti objektu šaten a tělocvičny Gymnázia Jana Blahoslava v Ivančicích (GJB) - II. etapa", včetně zpracování energetického auditu" - technické zprávy, výkresové dokumentace, požárně bezpečnostního řešení. | [8 empty] | Rozpočet je zpracován dle projektové dokumentace "Snížení energetické náročnosti objektu šaten a tělocvičny Gymnázia Jana Blahoslava v Ivančicích (GJB) - II. etapa", včetně zpracování energetického auditu" - technické zprávy, výkresové dokumentace, požárně bezpečnostního řešení.
|  | Všechny R-položky jsou oceněny jako kompletizované, včetně všech potřebných prací a materiálů, včetně lešení, přesunu hmot, likvidace suti atd., pokud není uvedeno samostatně. | [8 empty] | Všechny R-položky jsou oceněny jako kompletizované, včetně všech potřebných prací a materiálů, včetně lešení, přesunu hmot, likvidace suti atd., pokud není uvedeno samostatně.
Díl: | 1 | Zemní práce |  |  | 0
2 | 139601101R00 | Ruční výkop jam, rýh a šachet v hornině tř. 1 - 2 | m3 | 21.9056 |  | 0
|  | (12,2+14,35+23,95+12,2+6,2+1,15+18,43+7,45+7,45+14,58)*0,6*0,3 |  | 21.2328
|  | 1,95*1,15*0,3 |  | 0.6728
3 | 162701105R00 | Vodorovné přemístění výkopku z hor.1-4 do 10000 m | m3 | 21.9055 |  | 0
|  | 21,9055 |  | 21.91
4 | 174101102R00 | Zásyp ruční se zhutněním | m3 | 10.9528 |  | 0
|  | (12,2+14,35+23,95+12,2+6,2+1,15+18,43+7,45+7,45+14,58)*0,6*0,15 |  | 10.62
|  | 1,95*1,15*0,15 |  | 0.34
5 | 199000002R00 | Poplatek za skládku horniny 1- 4 | m3 | 10.9528 |  | 0
|  | 10,9528 |  | 10.95
6 | 111200001RA0 | Odstranění křovin a stromů do 100 mm, spálení | m2 | 20 |  | 0
|  | odhad : 20 |  | 20
7 | 180400021RA0 | Založení trávníku parkového, svah, s dodáním osiva | m2 | 235.92 |  | 0
|  | Včetně prvního pokosení, naložení odpadu a odvezení do 20 km, se složením. | [8 empty] | Včetně prvního pokosení, naložení odpadu a odvezení do 20 km, se složením.
|  | (12,2+14,35+23,95+12,2+6,2+1,15+18,43+7,45+7,45+14,58)*2,0 |  | 235.92
Díl: | 5 | Komunikace |  |  | 0
8 | 564251111R00 | Podklad ze štěrkopísku po zhutnění tloušťky 15 cm | m2 | 61.225 |  | 0
|  | 61,225 |  | 61.225
9 | 632921911R00 | Dlažba z dlaždic betonových do písku, tl. 40 mm | m2 | 61.2225 |  | 0
|  | Včetně dodávky dlaždic. | [8 empty] | Včetně dodávky dlaždic.
|  | (12,2+14,35+23,95+12,2+6,2+1,15+18,43+7,45+7,45+14,58)*0,5 |  | 58.98
|  | 1,95*1,15 |  | 2.2425
10 | 59245601R | Dlaždice betonová 50x50x5 cm šedá | m2 | 67.3448 |  | 0
|  | (12,2+14,35+23,95+12,2+6,2+1,15+18,43+7,45+7,45+14,58)*0,5*1,1 |  | 64.878
|  | 1,95*1,15*1,1 |  | 2.4668
Díl: | 62 | Úpravy povrchů vnější |  |  | 0
11 | 601011195R00 | Kontaktní nátěr pod mozaikové omítky, D+M | m2 | 2.8025 |  | 0
|  | 2,8025 |  | 2.8025
12 | 602011189R00 | Omítka stěn mozaiková, D+M | m2 | 2.8025 |  | 0
|  | 2,8025 |  | 2.8025
13 | 622481211RT2 | Montáž výztužné sítě do stěrkového tmelu, včetně výztužné sítě a stěrkového tmelu, D+M | m2 | 2.8025 |  | 0
boční stěny venkovního schodiště :
|  | 2,2*0,95 |  | 2.09
|  | (1,5*0,95)/2 |  | 0.7125
Díl: | 63 | Podlahy a podlahové konstrukce |  |  | 0
14 | 632411904R00 | Penetrace savých podkladů | m2 | 4.255 |  | 0
|  | venkovní schodiště : 4,255 |  | 4.255
15 | 632451033R00 | Vyrovnávací potěr MC 15, v ploše, tl. 40 mm | m2 | 4.255 |  | 0
|  | venkovní schodiště : 4,255 |  | 4.255
Díl: | 91 | Doplňující práce na komunikaci |  |  | 0
16 | 916561111R00 | Osazení záhon.obrubníků do lože z C 12/15 s opěrou | m | 119.6 |  | 0
|  | 14,35+13,2+14,575+6,95+6,95+17,925+1,15+6,2+14,35+23,95 |  | 119.6
17 | 59217421R | Obrubník chodníkový ABO 14-10 1000/100/250, přírodní | kus | 132 |  | 0
Začátek provozního součtu
|  | (14,35+13,2+14,575+6,95+6,95+17,925+1,15+6,2+14,35+23,95)*1,1 |  | 131.56
Konec provozního součtu
|  | 132 |  | 132
Díl: | 96 | Bourání konstrukcí |  |  | 0
18 | 965042141R00 | Bourání mazanin betonových tl. 10 cm, nad 4 m2, stávající okapový chodník | m3 | 6.1223 |  | 0
|  | (12,2+14,35+23,95+12,2+6,2+1,15+18,43+7,45+7,45+14,58)*0,5*0,1 |  | 5.898
|  | 1,95*1,15*0,1 |  | 0.2243
19 | 965081713RT1 | Bourání dlaždic keramických tl. 1 cm, nad 1 m2, ručně dlaždice keramické | m2 | 5.3475 |  | 0
|  | 3,7*1,15 |  | 4.25
|  | 1,15*0,95 |  | 1.09
Díl: | 99 | Staveništní přesun hmot |  |  | 0
20 | 998223011R00 | Přesun hmot, pozemní komunikace, kryt dlážděný | t | 62.4359 |  | 0
Díl: | 711 | Izolace proti vodě |  |  | 0
21 | 711212002RT4 | Stěrka hydroizolační těsnicí hmotou, proti vlhkosti, stěrka tl. 2 mm | m2 | 4.255 |  | 0
|  | venkovní schodiště : 3,7*1,15 |  | 4.255
22 | 711212002RV1 | Stěrka hydroizolační bitumenová jednosložková, proti vlhkosti, stěrka tl. 4 mm, D+M | m2 | 70.65 |  | 0
|  | Přesné množství bude stanoveno na zákldě kontroly hydroizolce spodní stavby a odsouhlaseno investorem. | [8 empty] | Přesné množství bude stanoveno na zákldě kontroly hydroizolce spodní stavby a odsouhlaseno investorem.
|  | (45,4-5,7+12,2+24,175+7,45+7,45+14,575+12,2)*0,6 |  | 70.65
23 | 711482011RV2 | Izolační systém fólií s nopy, svisle včetně mater., a doplňků, D+M | m2 | 70.65 |  | 0
|  | Přesné množství bude stanoveno na zákldě kontroly hydroizolce spodní stavby a odsouhlaseno investorem. | [8 empty] | Přesné množství bude stanoveno na zákldě kontroly hydroizolce spodní stavby a odsouhlaseno investorem.
|  | 70,65 |  | 70.65
24 | 711491271RV1 | Izolace tlaková, podkladní textilie svislá, včetně dodávky textilie 300 g/m2, D+M | m2 | 70.65 |  | 0
|  | Přesné množství bude stanoveno na zákldě kontroly hydroizolce spodní stavby a odsouhlaseno investorem. | [8 empty] | Přesné množství bude stanoveno na zákldě kontroly hydroizolce spodní stavby a odsouhlaseno investorem.
|  | 70,65 |  | 70.65
25 | R 01/711 | Průzkum vlhkosti zdiva | kpl | 1 |  | 0
26 | 998711201R00 | Přesun hmot pro izolace proti vodě, výšky do 6 m | % |  |  | 0
Díl: | 767 | Konstrukce zámečnické |  |  | 0
27 | R 01/767 | Demontáž, sanace a opětovná montáž zábradlí vč kotvení | m | 5.16 |  | 0
|  | Technické parametry dle projektové dokumentace. | [8 empty] | Technické parametry dle projektové dokumentace.
|  | Stávající zábradlí bude zakráceno, překotveno a opatřeno novým ochranným nátěrem (2x základní, 2x finální) | [8 empty] | Stávající zábradlí bude zakráceno, překotveno a opatřeno novým ochranným nátěrem (2x základní, 2x finální)
|  | 1,75+2,16+1,25 |  | 5.16
Díl: | 771 | Podlahy z dlaždic a obklady |  |  | 0
28 | 771575107RT8 | Montáž podlah keram.,režné hladké, tmel, 20x20 cm, vč. flexibilního lepidla a spárovací hmoty, D+M | m2 | 5.3475 |  | 0
venkovní schodiště :
|  | 3,7*1,15 |  | 4.255
|  | 1,15*0,95 |  | 1.0925
29 | R 02/771 | Dlažba mrazuvzdorná protiskluzná, dle požadavků investora | m2 | 6.1496 |  | 0
|  | 5,3475*1,15 |  | 6.15
30 | 998771201R00 | Přesun hmot pro podlahy z dlaždic, výšky do 6 m | % |  |  | 0
Díl: | D96 | Přesuny suti a vybouraných hmot |  |  | 0
31 | 979081111R00 | Odvoz suti a vybour. hmot na skládku do 1 km | t | 13.7363 |  | 0
32 | 979081121R00 | Příplatek k odvozu za každý další 1 km | t | 123.6269 |  | 0
33 | 979082111R00 | Vnitrostaveništní doprava suti do 10 m | t | 13.7363 |  | 0
34 | 979082121R00 | Příplatek k vnitrost. dopravě suti za dalších 5 m | t | 109.8906 |  | 0
35 | 979990001R00 | Poplatek za skládku stavební suti | t | 13.7363 |  | 0
[7 empty] | 0 | 0 | 15 | 21
[9 empty] | 0 | 0

## SO01 06 KL
POLOŽKOVÝ ROZPOČET
Rozpočet |  | 06 | Samostatné části projektové dokumentace | JKSO |  | Samostatné části projektové dokumentace
Objekt |  | Název objektu |  | SKP
SO01 |  | Šatny |  | Měrná jednotka |  |  | Šatny
Stavba |  | Název stavby |  | Počet jednotek
DEA14346 |  | Snížení energetické náročnosti objektu šaten a tělocvičny Gymnázia Jana Blahoslava v Ivančicích |  | Náklady na m.j. | 0 |  | Snížení energetické náročnosti objektu šaten a tělocvičny Gymnázia Jana Blahoslava v Ivančicích
Projektant |  |  |  | Typ rozpočtu
Objednatel
Dodavatel |  |  |  | Zakázkové číslo
Rozpočtoval |  | DEA Energetická agentura, s.r.o. |  | Počet listů
Rozpis ceny
| Název |  |  |  | Celkem
HSV
PSV
MON
Vedlejší náklady
Ostatní náklady
| Celkem |  |  |  | 0
Vypracoval |  |  | Za zhotovitele | Za objednatele
Jméno : |  |  | Jméno : | Jméno :
Datum : |  |  | Datum : | Datum :
Podpis : |  |  | Podpis: | Podpis:
Základ pro DPH |  |  | % | 0
DPH |  | 0 | % | 0
Základ pro DPH |  |  | % | 0
DPH |  | 0 | % | 0
Zaokrouhlení |  |  |  | 0
CENA ZA OBJEKT CELKEM |  |  |  | 0
Popis :

## SO01 06 Rek
Stavba : |  | DEA14346 Snížení energetické náročnosti objektu šaten a tělocvičny Gymnázia Jana Blahoslava v Ivančicích |  | Rozpočet : | 6
Objekt : |  | SO01 Šatny |  | Samostatné části projektové dokumentace
REKAPITULACE DÍLŮ
Díl |  |  | Typ dílu |  |  | Celkem
000 | Poznámky |  | HSV
M21 | Elektromontáže |  | MON
| CELKEM OBJEKT |  |  |  |  | 0

## SO01 06 Pol
Položkový rozpočet
S: | DEA14346 | Snížení energetické náročnosti objektu šaten a tělocvičny Gymnázia Jana Blahoslava v Ivančicích
O: | SO01 | Šatny
R: | 06 | Samostatné části projektové dokumentace
P.č. | Číslo položky | Název položky | MJ | množství | cena / MJ | celkem
Díl: | 000 | Poznámky |  |  | 0
1 | 0001 | !!!UPOZORNĚNÍ k nacenění rozpočtu, čtěte popis této položky!!! |  | 0 |  | 0
|  | Rozpočet je zpracován dle projektové dokumentace "Snížení energetické náročnosti objektu šaten a tělocvičny Gymnázia Jana Blahoslava v Ivančicích (GJB) - II. etapa", včetně zpracování energetického auditu" - technické zprávy, výkresové dokumentace, požárně bezpečnostního řešení. | [8 empty] | Rozpočet je zpracován dle projektové dokumentace "Snížení energetické náročnosti objektu šaten a tělocvičny Gymnázia Jana Blahoslava v Ivančicích (GJB) - II. etapa", včetně zpracování energetického auditu" - technické zprávy, výkresové dokumentace, požárně bezpečnostního řešení.
|  | Všechny R-položky jsou oceněny jako kompletizované, včetně všech potřebných prací a materiálů, včetně lešení, přesunu hmot, likvidace suti atd., pokud není uvedeno samostatně. | [8 empty] | Všechny R-položky jsou oceněny jako kompletizované, včetně všech potřebných prací a materiálů, včetně lešení, přesunu hmot, likvidace suti atd., pokud není uvedeno samostatně.
Díl: | M21 | Elektromontáže |  |  | 0
2 | R 01/M21 | Rekonstrukce hromosvodné soustavy, dle samostatného projektu, D+M | soubor | 1 |  | 0
|  | Bude provedena nová soustava dle normy EN/ČSN 62305 dle samostatné projektové dokumentace. | [8 empty] | Bude provedena nová soustava dle normy EN/ČSN 62305 dle samostatné projektové dokumentace.
[7 empty] | 0 | 0 | 15 | 21
[9 empty] | 0 | 0

## SO01 07 KL
POLOŽKOVÝ ROZPOČET
Rozpočet |  | 07 | Vedlejší rozpočtové náklady | JKSO |  | Vedlejší rozpočtové náklady
Objekt |  | Název objektu |  | SKP
SO01 |  | Šatny |  | Měrná jednotka |  |  | Šatny
Stavba |  | Název stavby |  | Počet jednotek
DEA14346 |  | Snížení energetické náročnosti objektu šaten a tělocvičny Gymnázia Jana Blahoslava v Ivančicích |  | Náklady na m.j. | 0 |  | Snížení energetické náročnosti objektu šaten a tělocvičny Gymnázia Jana Blahoslava v Ivančicích
Projektant |  |  |  | Typ rozpočtu
Objednatel
Dodavatel |  |  |  | Zakázkové číslo
Rozpočtoval |  | DEA Energetická agentura, s.r.o. |  | Počet listů
Rozpis ceny
| Název |  |  |  | Celkem
HSV
PSV
MON
Vedlejší náklady
Ostatní náklady
| Celkem |  |  |  | 0
Vypracoval |  |  | Za zhotovitele | Za objednatele
Jméno : |  |  | Jméno : | Jméno :
Datum : |  |  | Datum : | Datum :
Podpis : |  |  | Podpis: | Podpis:
Základ pro DPH |  |  | % | 0
DPH |  | 0 | % | 0
Základ pro DPH |  |  | % | 0
DPH |  | 0 | % | 0
Zaokrouhlení |  |  |  | 0
CENA ZA OBJEKT CELKEM |  |  |  | 0
Popis :

## SO01 07 Rek
Stavba : |  | DEA14346 Snížení energetické náročnosti objektu šaten a tělocvičny Gymnázia Jana Blahoslava v Ivančicích |  | Rozpočet : | 7
Objekt : |  | SO01 Šatny |  | Vedlejší rozpočtové náklady
REKAPITULACE DÍLŮ
Díl |  |  | Typ dílu |  |  | Celkem
000 | Poznámky |  | HSV
9 | Ostatní konstrukce, bourání |  | HSV
| CELKEM OBJEKT |  |  |  |  | 0

## SO01 07 Pol
Položkový rozpočet
S: | DEA14346 | Snížení energetické náročnosti objektu šaten a tělocvičny Gymnázia Jana Blahoslava v Ivančicích
O: | SO01 | Šatny
R: | 07 | Vedlejší rozpočtové náklady
P.č. | Číslo položky | Název položky | MJ | množství | cena / MJ | celkem
Díl: | 000 | Poznámky |  |  | 0
1 | 0001 | !!!UPOZORNĚNÍ k nacenění rozpočtu, čtěte popis této položky!!! |  | 0 |  | 0
|  | Rozpočet je zpracován dle projektové dokumentace "Snížení energetické náročnosti objektu šaten a tělocvičny Gymnázia Jana Blahoslava v Ivančicích (GJB) - II. etapa", včetně zpracování energetického auditu" - technické zprávy, výkresové dokumentace, požárně bezpečnostního řešení. | [8 empty] | Rozpočet je zpracován dle projektové dokumentace "Snížení energetické náročnosti objektu šaten a tělocvičny Gymnázia Jana Blahoslava v Ivančicích (GJB) - II. etapa", včetně zpracování energetického auditu" - technické zprávy, výkresové dokumentace, požárně bezpečnostního řešení.
Díl: | 9 | Ostatní konstrukce, bourání |  |  | 0
2 | 9-01 | Výstržné tabulky, informační tabule, ochrana konstrukcí | soubor | 1 |  | 0
3 | 9-02 | VRN vybudování zařízení staveniště | soubor | 1 |  | 0
4 | 9-03 | VRN provoz zařízení staveniště | soubor | 1 |  | 0
5 | 9-04 | VRN odstranění zařízení staveniště | soubor | 1 |  | 0
6 | 9-05 | VRN provoz investora | soubor | 1 |  | 0
7 | 9-06 | VRN kompletační činnost | soubor | 1 |  | 0
8 | 9-07 | VRN ztížené výrobní podmínky, prov. za plného, stáv. provozu | soubor | 1 |  | 0
9 | 9-08 | Billboard, D+M | soubor | 1 |  | 0
10 | 9-09 | Pamětní deska, D+M | soubor | 1 |  | 0
11 | 9-10 | Dokumentace skutečného provedení stavby | soubor | 1 |  | 0
[7 empty] | 0 | 0 | 15 | 21
[9 empty] | 0 | 0

## SO02 01 KL
POLOŽKOVÝ ROZPOČET
Rozpočet |  | 01 | Sanace neprůsvitného obvodového pláště | JKSO |  | Sanace neprůsvitného obvodového pláště
Objekt |  | Název objektu |  | SKP
SO02 |  | Tělocvična |  | Měrná jednotka |  |  | Tělocvična
Stavba |  | Název stavby |  | Počet jednotek
DEA14346 |  | Snížení energetické náročnosti objektu šaten a tělocvičny Gymnázia Jana Blahoslava v Ivančicích |  | Náklady na m.j. | 0 |  | Snížení energetické náročnosti objektu šaten a tělocvičny Gymnázia Jana Blahoslava v Ivančicích
Projektant |  |  |  | Typ rozpočtu
Objednatel
Dodavatel |  |  |  | Zakázkové číslo
Rozpočtoval |  | DEA Energetická agentura, s.r.o. |  | Počet listů
Rozpis ceny
| Název |  |  |  | Celkem
HSV
PSV
MON
Vedlejší náklady
Ostatní náklady
| Celkem |  |  |  | 0
Vypracoval |  |  | Za zhotovitele | Za objednatele
Jméno : |  |  | Jméno : | Jméno :
Datum : |  |  | Datum : | Datum :
Podpis : |  |  | Podpis: | Podpis:
Základ pro DPH |  |  | % | 0
DPH |  | 0 | % | 0
Základ pro DPH |  |  | % | 0
DPH |  | 0 | % | 0
Zaokrouhlení |  |  |  | 0
CENA ZA OBJEKT CELKEM |  |  |  | 0
Popis :

## SO02 01 Rek
Stavba : |  | DEA14346 Snížení energetické náročnosti objektu šaten a tělocvičny Gymnázia Jana Blahoslava v Ivančicích |  | Rozpočet : | 1
Objekt : |  | SO02 Tělocvična |  | Sanace neprůsvitného obvodového pláště
REKAPITULACE DÍLŮ
Díl |  |  | Typ dílu |  |  | Celkem
000 | Poznámky |  | HSV
3 | Svislé a kompletní konstrukce |  | HSV
62 | Úpravy povrchů vnější |  | HSV
| CELKEM OBJEKT |  |  |  |  | 0

## SO02 01 Pol
Položkový rozpočet
S: | DEA14346 | Snížení energetické náročnosti objektu šaten a tělocvičny Gymnázia Jana Blahoslava v Ivančicích
O: | SO02 | Tělocvična
R: | 01 | Sanace neprůsvitného obvodového pláště
P.č. | Číslo položky | Název položky | MJ | množství | cena / MJ | celkem
Díl: | 000 | Poznámky |  |  | 0
1 | 0001 | !!!UPOZORNĚNÍ k nacenění rozpočtu, čtěte popis této položky!!! |  | 0 |  | 0
|  | Rozpočet je zpracován dle projektové dokumentace "Snížení energetické náročnosti objektu šaten a tělocvičny Gymnázia Jana Blahoslava v Ivančicích (GJB) - II. etapa", včetně zpracování energetického auditu" - technické zprávy, výkresové dokumentace, požárně bezpečnostního řešení. | [8 empty] | Rozpočet je zpracován dle projektové dokumentace "Snížení energetické náročnosti objektu šaten a tělocvičny Gymnázia Jana Blahoslava v Ivančicích (GJB) - II. etapa", včetně zpracování energetického auditu" - technické zprávy, výkresové dokumentace, požárně bezpečnostního řešení.
|  | Před prováděním zateplovacích prací musí být provedena potřebná sanační opatření vlhkého zdiva dle návrhu odborné firmy! | [8 empty] | Před prováděním zateplovacích prací musí být provedena potřebná sanační opatření vlhkého zdiva dle návrhu odborné firmy!
|  | Dodávka a montáž APU lišt, parapetních lišt, okenních profilů, rohových profilů, ztužení nároží, atd. je zahrnuta v cenách ETICS, pokud není uvedeno samostatně. | [8 empty] | Dodávka a montáž APU lišt, parapetních lišt, okenních profilů, rohových profilů, ztužení nároží, atd. je zahrnuta v cenách ETICS, pokud není uvedeno samostatně.
|  | Pokud bude dle uchazeče nutné používat lešení déle než dva měsíce, zohlední tuto skutečnost v ceně příplatku (941941192RT4). | [8 empty] | Pokud bude dle uchazeče nutné používat lešení déle než dva měsíce, zohlední tuto skutečnost v ceně příplatku (941941192RT4).
|  | Výtažné zkoušky kotev ETAG 014 jsou v režii dodavatele. | [8 empty] | Výtažné zkoušky kotev ETAG 014 jsou v režii dodavatele.
|  | Všechny R-položky jsou oceněny jako kompletizované, včetně všech potřebných prací a materiálů, včetně lešení, přesunu hmot, likvidace suti atd. | [8 empty] | Všechny R-položky jsou oceněny jako kompletizované, včetně všech potřebných prací a materiálů, včetně lešení, přesunu hmot, likvidace suti atd.
|  | Bude použit zateplovací systém ETICS kvalitativní třídy A. | [8 empty] | Bude použit zateplovací systém ETICS kvalitativní třídy A.
|  | Uchycení tepelně izolačních desek k podkladu bude realizováno lepením a kotvením – musí být prováděno dle technologického postupu výrobce. | [8 empty] | Uchycení tepelně izolačních desek k podkladu bude realizováno lepením a kotvením – musí být prováděno dle technologického postupu výrobce.
Díl: | 3 | Svislé a kompletní konstrukce |  |  | 0
2 | 380941123R00 | Výztuž helikální 2 x D 8 mm, drážka, cihel. zdivo | m | 5 |  | 0
|  | svislá trhlina v atikovém zdivu objektu zázemí tělocvičny bude zpevněna vodorovnou helikální výztuží vlepenou do vyfrézovaných drážek ve zdivu po max. 600 mm (ve dvou úrovních - cca 200 mm od horní úrovně atiky a cca 200 mm nad horní úrovní stropní konstrukce) | [8 empty] | svislá trhlina v atikovém zdivu objektu zázemí tělocvičny bude zpevněna vodorovnou helikální výztuží vlepenou do vyfrézovaných drážek ve zdivu po max. 600 mm (ve dvou úrovních - cca 200 mm od horní úrovně atiky a cca 200 mm nad horní úrovní stropní konstrukce)
|  | odstranění omítky kolem trhlin | [8 empty] | odstranění omítky kolem trhlin
|  | hloubka drážky min. 30 mm bez omítky, šířka drážky 30 mm | [8 empty] | hloubka drážky min. 30 mm bez omítky, šířka drážky 30 mm
|  | pruty betonářské výztuže prům. 8 mm tř. 10 505 R | [8 empty] | pruty betonářské výztuže prům. 8 mm tř. 10 505 R
|  | délka výztužných prutů 1500 mm, tzn. 750 mm na každou stranu od trhliny, konce výztužných prutů budou ukotveny ve vyvrtaných otvorech prům. 20 mm a hl. 200 mm, k lepení bude použita vysokopevnostní kotvení a výplňová toxitropní malta | [8 empty] | délka výztužných prutů 1500 mm, tzn. 750 mm na každou stranu od trhliny, konce výztužných prutů budou ukotveny ve vyvrtaných otvorech prům. 20 mm a hl. 200 mm, k lepení bude použita vysokopevnostní kotvení a výplňová toxitropní malta
|  | ostatní drobnější trhliny budou pouze zednicky zapraveny | [8 empty] | ostatní drobnější trhliny budou pouze zednicky zapraveny
|  | uvolněná omítka kolem trhlin bude osekána | [8 empty] | uvolněná omítka kolem trhlin bude osekána
|  | větší trhliny budou vyplněny montážní a lepicí PU pěnou | [8 empty] | větší trhliny budou vyplněny montážní a lepicí PU pěnou
|  | opravená místa budou znovu omítnuta | [8 empty] | opravená místa budou znovu omítnuta
|  | 2,5*2 |  | 5
3 | 319201315R00 | Vyrovnání zdiva pod omítku maltou ze SMS tl. 10 mm | m2 | 206.64 |  | 0
|  | XPS 100 - sokl nad UT : 35,8 |  | 35.8
|  | XPS 100 - sokl pod UT : 26,6 |  | 26.6
|  | EPS 160 - fasáda - odhad 30 % : 480,8*0,30 |  | 144.24
Díl: | 62 | Úpravy povrchů vnější |  |  | 0
4 | 602016191R00 | Penetrační nátěr stěn | m2 | 656.4 |  | 0
|  | EPS 160 - fasáda : 480,8 |  | 480.8
|  | XPS 100 - sokl nad UT : 35,8 |  | 35.8
|  | XPS 100 - sokl pod UT : 26,6 |  | 26.6
|  | EPS 30 - ostění : 86,7 |  | 86.7
|  | XPS 30 - parapety : 26,5 |  | 26.5
5 | 622311131RV3 | Vyrovnání fasády podlepením EPS F tl. 20 mm, D+M | m2 | 192.32 |  | 0
|  | Množství bude upřesněno dle skutečnosti ! | [8 empty] | Množství bude upřesněno dle skutečnosti !
Začátek provozního součtu
|  | EPS 160 - fasáda : 480,8 |  | 480.8
Konec provozního součtu
|  | odhad 40 % : 480,8*0,40 |  | 192.32
6 | 622311131RV4 | Vyrovnání stáv soklu podlepením XPS tl. 30 mm, D+M | m2 | 62.4 |  | 0
|  | Množství bude upřesněno dle skutečnosti ! | [8 empty] | Množství bude upřesněno dle skutečnosti !
|  | XPS 100 - sokl nad UT : 35,8 |  | 35.8
|  | XPS 100 - sokl pod UT : 26,6 |  | 26.6
7 | 622474204R00 | Reprofilace stěn sanační maltou | m2 | 196.92 |  | 0
|  | Sanace míst, kde je narušena soudržnost omítky s podkladem | [8 empty] | Sanace míst, kde je narušena soudržnost omítky s podkladem
|  | odstranění nesoudržných vrstev omítky | [8 empty] | odstranění nesoudržných vrstev omítky
|  | očištění povrchu tlakovou vodou | [8 empty] | očištění povrchu tlakovou vodou
|  | povrch se dopní reprofilační maltou | [8 empty] | povrch se dopní reprofilační maltou
Začátek provozního součtu
|  | EPS 160 - fasáda : 480,8 |  | 480.8
|  | XPS 100 - sokl nad UT : 35,8 |  | 35.8
|  | XPS 100 - sokl pod UT : 26,6 |  | 26.6
|  | EPS 30 - ostění : 86,7 |  | 86.7
|  | XPS 30 - parapety : 26,5 |  | 26.5
|  | Mezisoučet |  | 656.4
Konec provozního součtu
|  | odhad 30 % : 656,4*0,30 |  | 196.92
8 | 622904112R00 | Očištění fasád tlakovou vodou složitost 1 - 2 | m2 | 656.4 |  | 0
|  | EPS 160 - fasáda : 480,8 |  | 480.8
|  | XPS 100 - sokl nad UT : 35,8 |  | 35.8
|  | XPS 100 - sokl pod UT : 26,6 |  | 26.6
|  | EPS 30 - ostění : 86,7 |  | 86.7
|  | XPS 30 - parapety : 26,5 |  | 26.5
9 | R 01/62 | Příprava podkladu - odstranění narušené krycí vr, úprava armatury, antikoroz nátěr | m2 | 13.128 |  | 0
|  | Množství bude upřesněno dle skutečnosti ! | [8 empty] | Množství bude upřesněno dle skutečnosti !
|  | narušený beton se odstraní na zdravou část (oprýskání nesoudržných vrstev) | [8 empty] | narušený beton se odstraní na zdravou část (oprýskání nesoudržných vrstev)
|  | provede se očištění tlakovou vodou | [8 empty] | provede se očištění tlakovou vodou
|  | mechanicky se odstraní koroze výztuže na zdravé jádro a opatří se ochranným antikorozním nátěrem | [8 empty] | mechanicky se odstraní koroze výztuže na zdravé jádro a opatří se ochranným antikorozním nátěrem
|  | povrch se doplní reprofilační maltou v příslušných vrstvách s aplikací spojovacího můstku mezi výztuží a opravnou hmotou | [8 empty] | povrch se doplní reprofilační maltou v příslušných vrstvách s aplikací spojovacího můstku mezi výztuží a opravnou hmotou
Začátek provozního součtu
|  | EPS 160 - fasáda : 480,8 |  | 480.8
|  | XPS 100 - sokl nad UT : 35,8 |  | 35.8
|  | XPS 100 - sokl pod UT : 26,6 |  | 26.6
|  | EPS 30 - ostění : 86,7 |  | 86.7
|  | XPS 30 - parapety : 26,5 |  | 26.5
|  | Mezisoučet |  | 656.4
Konec provozního součtu
|  | odhad 2 % : 656,4*0,02 |  | 13.128
10 | R 02/62 | Statický posudek | soubor | 1 |  | 0
[7 empty] | 0 | 0 | 15 | 21
[9 empty] | 0 | 0

## SO02 02 KL
POLOŽKOVÝ ROZPOČET
Rozpočet |  | 02 | Zateplení neprůsvitného obvodového pláště | JKSO |  | Zateplení neprůsvitného obvodového pláště
Objekt |  | Název objektu |  | SKP
SO02 |  | Tělocvična |  | Měrná jednotka |  |  | Tělocvična
Stavba |  | Název stavby |  | Počet jednotek
DEA14346 |  | Snížení energetické náročnosti objektu šaten a tělocvičny Gymnázia Jana Blahoslava v Ivančicích |  | Náklady na m.j. | 0 |  | Snížení energetické náročnosti objektu šaten a tělocvičny Gymnázia Jana Blahoslava v Ivančicích
Projektant |  |  |  | Typ rozpočtu
Objednatel
Dodavatel |  |  |  | Zakázkové číslo
Rozpočtoval |  | DEA Energetická agentura, s.r.o. |  | Počet listů
Rozpis ceny
| Název |  |  |  | Celkem
HSV
PSV
MON
Vedlejší náklady
Ostatní náklady
| Celkem |  |  |  | 0
Vypracoval |  |  | Za zhotovitele | Za objednatele
Jméno : |  |  | Jméno : | Jméno :
Datum : |  |  | Datum : | Datum :
Podpis : |  |  | Podpis: | Podpis:
Základ pro DPH |  |  | % | 0
DPH |  | 0 | % | 0
Základ pro DPH |  |  | % | 0
DPH |  | 0 | % | 0
Zaokrouhlení |  |  |  | 0
CENA ZA OBJEKT CELKEM |  |  |  | 0
Popis :

## SO02 02 Rek
Stavba : |  | DEA14346 Snížení energetické náročnosti objektu šaten a tělocvičny Gymnázia Jana Blahoslava v Ivančicích |  | Rozpočet : | 2
Objekt : |  | SO02 Tělocvična |  | Zateplení neprůsvitného obvodového pláště
REKAPITULACE DÍLŮ
Díl |  |  | Typ dílu |  |  | Celkem
000 | Poznámky |  | HSV
62 | Úpravy povrchů vnější |  | HSV
94 | Lešení a stavební výtahy |  | HSV
95 | Dokončovací konstrukce na pozemních stavbách |  | HSV
96 | Bourání konstrukcí |  | HSV
99 | Staveništní přesun hmot |  | HSV
721 | Vnitřní kanalizace |  | PSV
730 | Ústřední vytápění |  | PSV
764 | Konstrukce klempířské |  | PSV
767 | Konstrukce zámečnické |  | PSV
783 | Nátěry |  | PSV
M21 | Elektromontáže |  | MON
M24 | Montáže vzduchotechnických zařízení |  | MON
D96 | Přesuny suti a vybouraných hmot |  | PSU
| CELKEM OBJEKT |  |  |  |  | 0

## SO02 02 Pol
Položkový rozpočet
S: | DEA14346 | Snížení energetické náročnosti objektu šaten a tělocvičny Gymnázia Jana Blahoslava v Ivančicích
O: | SO02 | Tělocvična
R: | 02 | Zateplení neprůsvitného obvodového pláště
P.č. | Číslo položky | Název položky | MJ | množství | cena / MJ | celkem
Díl: | 000 | Poznámky |  |  | 0
1 | 0001 | !!!UPOZORNĚNÍ k nacenění rozpočtu, čtěte popis této položky!!! |  | 0 |  | 0
|  | Rozpočet je zpracován dle projektové dokumentace "Snížení energetické náročnosti objektu šaten a tělocvičny Gymnázia Jana Blahoslava v Ivančicích (GJB) - II. etapa", včetně zpracování energetického auditu" - technické zprávy, výkresové dokumentace, požárně bezpečnostního řešení. | [8 empty] | Rozpočet je zpracován dle projektové dokumentace "Snížení energetické náročnosti objektu šaten a tělocvičny Gymnázia Jana Blahoslava v Ivančicích (GJB) - II. etapa", včetně zpracování energetického auditu" - technické zprávy, výkresové dokumentace, požárně bezpečnostního řešení.
|  | Dodávka a montáž APU lišt, parapetních lišt, okenních profilů, rohových profilů, ztužení nároží, atd. je zahrnuta v cenách ETICS, pokud není uvedeno samostatně. | [8 empty] | Dodávka a montáž APU lišt, parapetních lišt, okenních profilů, rohových profilů, ztužení nároží, atd. je zahrnuta v cenách ETICS, pokud není uvedeno samostatně.
|  | Pokud bude dle uchazeče nutné používat lešení déle než dva měsíce, zohlední tuto skutečnost v ceně příplatku (941941192RT4). | [8 empty] | Pokud bude dle uchazeče nutné používat lešení déle než dva měsíce, zohlední tuto skutečnost v ceně příplatku (941941192RT4).
|  | Výtažné a odtržné zkoušky kotev ETAG 014 jsou v režii dodavatele. | [8 empty] | Výtažné a odtržné zkoušky kotev ETAG 014 jsou v režii dodavatele.
|  | Všechny R-položky jsou oceněny jako kompletizované, včetně všech potřebných prací a materiálů, včetně lešení, přesunu hmot, likvidace suti atd. | [8 empty] | Všechny R-položky jsou oceněny jako kompletizované, včetně všech potřebných prací a materiálů, včetně lešení, přesunu hmot, likvidace suti atd.
|  | Bude použit zateplovací systém ETICS kvalitativní třídy A. | [8 empty] | Bude použit zateplovací systém ETICS kvalitativní třídy A.
|  | Uchycení tepelně izolačních desek k podkladu bude realizováno lepením a kotvením – musí být prováděno dle technologického postupu výrobce. | [8 empty] | Uchycení tepelně izolačních desek k podkladu bude realizováno lepením a kotvením – musí být prováděno dle technologického postupu výrobce.
|  | U ETICS s omítkovou úpravou bude kotvení tepelné izolace zapuštěné, kryté tepelně izolačními zátkami – u ETICS s fasádním obkladem není možné takto provádět! | [8 empty] | U ETICS s omítkovou úpravou bude kotvení tepelné izolace zapuštěné, kryté tepelně izolačními zátkami – u ETICS s fasádním obkladem není možné takto provádět!
Díl: | 62 | Úpravy povrchů vnější |  |  | 0
2 | 622311016R00 | Soklová lišta hliník KZS tl. 160 mm | m | 88.885 |  | 0
|  | 5,84-3,85+3,75+15,235+21,61+13,97+0,15+8,475+18,315+3,45+5,79-3,85 |  | 88.885
3 | 624971112R00 | Dodatečné vložení těsnění do spáry průřezu 4x5 cm | m | 13 |  | 0
|  | 13,0 |  | 13
4 | 620991121R00 | Zakrývání výplní vnějších otvorů z lešení | m2 | 114.245 |  | 0
J :
|  | 3,85*2,65 |  | 10.2025
|  | 1,2*1,2*10 |  | 14.4
|  | Mezisoučet |  | 24.6025
V :
|  | 2,1*2,4*7 |  | 35.28
|  | 0,8*0,8*21 |  | 13.44
|  | Mezisoučet |  | 48.72
S :
|  | 1,2*1,2*12 |  | 17.28
|  | 3,85*2,65 |  | 10.2025
|  | Mezisoučet |  | 27.4825
Z :
|  | 0,8*0,8*21 |  | 13.44
|  | Mezisoučet |  | 13.44
5 | 622311113R00 | Dilatační profil KZS, D+M | m | 13 |  | 0
|  | 6,2+6,8 |  | 13
6 | 622311131R02 | Zateplovací systém ETICS, fasáda, XPS F tl. 160 mm, s omítkou silikonovou, D+M | m2 | 8.793 |  | 0
|  | FASÁDA NAD VODOROVNOU PLOCHOU | [8 empty] | FASÁDA NAD VODOROVNOU PLOCHOU
|  | J : 13,97*0,3 |  | 4.191
|  | V : 0,5*0,3 |  | 0.15
S : 0
|  | Z : 10,97*0,3 |  | 3.291
|  | 3,87*0,3 |  | 1.161
7 | 622311131RV2 | Zateplovací systém ETICS, fasáda, EPS F tl. 50 mm, s omítkou silikonovou, D+M | m2 | 5.2 |  | 0
|  | PLYN SKŘÍŇ | [8 empty] | PLYN SKŘÍŇ
|  | plyn skříň : (1,59+0,49)*2,5 |  | 5.2
8 | 622311134RV2 | Zateplovací systém ETICS, fasáda, EPS F tl.160 mm, s omítkou silikonovou, D+M | m2 | 480.8025 |  | 0
|  | FASÁDA TĚLOCVIČNY | [8 empty] | FASÁDA TĚLOCVIČNY
J :
|  | 5,84*3,75 |  | 21.9
|  | -3,85*2,35 |  | -9.0475
|  | 15,235*4,0 |  | 60.94
|  | 3,09*0,30 |  | 0.927
|  | -1,2*1,2*10 |  | -14.4
|  | 13,97*3,25 |  | 45.4025
|  | 6,61*0,60 |  | 3.966
|  | Mezisoučet |  | 109.688
V :
|  | 21,92*6,54 |  | 143.3568
|  | 0,6*0,41*2 |  | 0.492
|  | -2,1*2,4*7 |  | -35.28
|  | -0,8*0,8*21 |  | -13.44
|  | Mezisoučet |  | 95.1288
S :
|  | 13,97*7,15 |  | 99.8855
|  | 18,315*4,00 |  | 73.26
|  | 5,8*3,65 |  | 21.17
|  | -1,2*1,2*12 |  | -17.28
|  | -3,85*2,25 |  | -8.6625
|  | Mezisoučet |  | 168.373
Z :
|  | 8,475*6,432 |  | 54.5112
|  | 13,445*2,685 |  | 36.0998
|  | 3,45*3,7 |  | 12.765
|  | 3,75*4,0 |  | 15
|  | 3,77*0,71 |  | 2.6767
|  | -0,8*0,8*21 |  | -13.44
|  | Mezisoučet |  | 107.6127
9 | 622311153RT3 | Zateplovací systém ETICS, ostění, EPS F tl. 30 mm, s omítkou silikonovou, D+M | m2 | 86.733 |  | 0
|  | OSTĚNÍ, NADPRAŽÍ | [8 empty] | OSTĚNÍ, NADPRAŽÍ
J :
|  | (3,85+2,65*2)*1*0,45 |  | 4.1175
|  | (1,2+1,2*2)*10*0,3 |  | 10.8
|  | Mezisoučet |  | 14.9175
V :
|  | (20,63+2,6*2*7)*0,3 |  | 17.109
|  | (20,63+1,2*2*21)*0,3 |  | 21.309
|  | Mezisoučet |  | 38.418
S :
|  | (1,2+1,2*2)*12*0,3 |  | 12.96
|  | (3,85+2,65*2)*1*0,45 |  | 4.1175
|  | Mezisoučet |  | 17.0775
Z :
|  | (20,8+0,8*2*21)*0,3 |  | 16.32
|  | Mezisoučet |  | 16.32
10 | 622311521RU1 | Zateplovací systém ETICS, sokl, XPS tl. 50 mm, s mozaikovou omítkou, D+M | m2 | 1.4031 |  | 0
|  | PLYN SKŘÍŇ | [8 empty] | PLYN SKŘÍŇ
|  | 1,59*0,49 |  | 0.7791
|  | (1,59+0,49)*0,3 |  | 0.624
11 | 622311522RU1 | Zateplovací systém ETICS, sokl, XPS tl. 100 mm, s mozaikovou omítkou, D+M | m2 | 35.7965 |  | 0
|  | SOKL NAD UT | [8 empty] | SOKL NAD UT
|  | Součástí ETICS soklu je pancířová síťka. | [8 empty] | Součástí ETICS soklu je pancířová síťka.
J :
|  | (5,84-3,85)*0,55 |  | 1.0945
|  | 15,235*0,4 |  | 6.094
|  | Mezisoučet |  | 7.1885
V :
|  | 21,61*0,4 |  | 8.644
|  | Mezisoučet |  | 8.644
S :
|  | 13,97*0,4 |  | 5.588
|  | 18,315*0,4 |  | 7.326
|  | (5,8-3,85)*0,4 |  | 0.78
|  | Mezisoučet |  | 13.694
Z :
|  | 8,475*0,4 |  | 3.39
|  | (3,45+3,75)*0,4 |  | 2.88
|  | Mezisoučet |  | 6.27
12 | 622311522RV1 | Zateplovací systém ETICS, sokl, XPS tl. 100 mm, zakončený stěrkou s výztužnou tkaninou, D+M | m2 | 26.6235 |  | 0
|  | SOKL POD UT | [8 empty] | SOKL POD UT
|  | Součástí ETICS soklu je pancířová síťka. | [8 empty] | Součástí ETICS soklu je pancířová síťka.
J :
|  | (5,84-3,85)*0,3 |  | 0.597
|  | 15,235*0,3 |  | 4.5705
|  | Mezisoučet |  | 5.1675
V :
|  | 21,61*0,3 |  | 6.483
|  | Mezisoučet |  | 6.483
S :
|  | 13,97*0,3 |  | 4.191
|  | 18,315*0,3 |  | 5.4945
|  | (5,8-3,85)*0,3 |  | 0.585
|  | Mezisoučet |  | 10.2705
Z :
|  | 8,475*0,3 |  | 2.5425
|  | (3,45+3,75)*0,3 |  | 2.16
|  | Mezisoučet |  | 4.7025
13 | 622311564R01 | Zateplovací systém ETICS, parapet, XPS tl. 30 mm, D+M | m2 | 26.538 |  | 0
|  | PARAPETY | [8 empty] | PARAPETY
|  | J : 1,2*10*0,3 |  | 3.6
|  | V : 20,63*2*0,3 |  | 12.378
|  | S : 1,2*12*0,3 |  | 4.32
|  | Z : 20,8*1*0,3 |  | 6.24
14 | 629451112R00 | Vyrovnávací vrstva MC šířky do 30 cm | m | 88.46 |  | 0
|  | J : 1,2*10 |  | 12
|  | V : 20,63*2 |  | 41.26
|  | S : 1,2*12 |  | 14.4
|  | Z : 20,8*1 |  | 20.8
15 | R 01/622 | APU lišta, D+M | m | 279.96 |  | 0
J :
|  | (3,85+2,65*2)*1 |  | 9.15
|  | (1,2+1,2*2)*10 |  | 36
|  | Mezisoučet |  | 45.15
V :
|  | (20,63+2,6*2*7)*1 |  | 57.03
|  | (20,63+1,2*2*21)*1 |  | 71.03
|  | Mezisoučet |  | 128.06
S :
|  | (1,2+1,2*2)*12 |  | 43.2
|  | (3,85+2,65*2)*1 |  | 9.15
|  | Mezisoučet |  | 52.35
Z :
|  | (20,8+0,8*2*21)*1 |  | 54.4
|  | Mezisoučet |  | 54.4
16 | R 02/622 | Lišty parapetní vč. komprimační pásky, D+M | m | 88.46 |  | 0
|  | 88,46 |  | 88.46
Díl: | 94 | Lešení a stavební výtahy |  |  | 0
17 | 941941041R00 | Montáž lešení leh.řad.s podlahami,š.1,2 m, H 10 m | m2 | 556.4823 |  | 0
J :
|  | 5,84*4,3 |  | 25.112
|  | 15,235*4,45 |  | 67.7958
|  | Mezisoučet |  | 92.9078
V :
|  | (0,5+21,92+0,5)*7,00 |  | 160.44
|  | Mezisoučet |  | 160.44
S :
|  | 13,97*7,55 |  | 105.4735
|  | 18,315*4,40 |  | 80.586
|  | 5,8*4,0 |  | 23.2
|  | Mezisoučet |  | 209.2595
Z :
|  | (0,5+8,475)*6,8 |  | 61.03
|  | 3,45*4,1 |  | 14.145
|  | (3,75+0,5)*4,4 |  | 18.7
|  | Mezisoučet |  | 93.875
18 | 941941291R00 | Příplatek za každý měsíc použití lešení k pol.1041 | m2 | 1112.9645 |  | 0
|  | 2 měsíce : 556,48225*2 |  | 1112.9645
19 | 941941841R00 | Demontáž lešení leh.řad.s podlahami,š.1,2 m,H 10 m | m2 | 556.4823 |  | 0
|  | 556,48225 |  | 556.4823
20 | 941955003R00 | Lešení lehké pomocné, výška podlahy do 2,5 m | m2 | 36.0998 |  | 0
|  | 13,445*2,685 |  | 36.0998
21 | 944944011R00 | Montáž ochranné sítě z umělých vláken | m2 | 556.4823 |  | 0
J :
|  | 5,84*4,3 |  | 25.112
|  | 15,235*4,45 |  | 67.7958
|  | Mezisoučet |  | 92.9078
V :
|  | (0,5+21,92+0,5)*7,00 |  | 160.44
|  | Mezisoučet |  | 160.44
S :
|  | 13,97*7,55 |  | 105.4735
|  | 18,315*4,40 |  | 80.586
|  | 5,8*4,0 |  | 23.2
|  | Mezisoučet |  | 209.2595
Z :
|  | (0,5+8,475)*6,8 |  | 61.03
|  | 3,45*4,1 |  | 14.145
|  | (3,75+0,5)*4,4 |  | 18.7
|  | Mezisoučet |  | 93.875
22 | 944944031R00 | Příplatek za každý měsíc použití sítí k pol. 4011 | m2 | 1112.9645 |  | 0
|  | 2 měsíce : 556,48225*2 |  | 1112.9645
23 | 944944081R00 | Demontáž ochranné sítě z umělých vláken | m2 | 556.4823 |  | 0
|  | 556,48225 |  | 556.4823
24 | 944945012R00 | Montáž záchytné stříšky H 4,5 m, šířky do 2 m | m | 10 |  | 0
|  | 10,0 |  | 10
25 | 944945192R00 | Příplatek za každý měsíc použ.stříšky, k pol. 5012 | m | 20 |  | 0
|  | 10,0*2 |  | 20
26 | 944945812R00 | Demontáž záchytné stříšky H 4,5 m, šířky do 2 m | m | 10 |  | 0
|  | 10,0 |  | 10
Díl: | 95 | Dokončovací konstrukce na pozemních stavbách |  |  | 0
27 | R 01/95 | Demontáž a montáž info prvků vstupu | kus | 4 |  | 0
28 | R 02/95 | Posunutí stavebních buněk | kus | 2 |  | 0
Díl: | 96 | Bourání konstrukcí |  |  | 0
29 | 976083141R00 | Vybourání drobných kovových konstrukcí ze zdiva | ks | 10 |  | 0
|  | Demontáž drobných konstrukcí bránící aplikaci ETICS (např. informační tabule, držáky vlajek apod.) | [8 empty] | Demontáž drobných konstrukcí bránící aplikaci ETICS (např. informační tabule, držáky vlajek apod.)
|  | Množství nutno upřesnit dle skutečnosti. | [8 empty] | Množství nutno upřesnit dle skutečnosti.
Díl: | 99 | Staveništní přesun hmot |  |  | 0
30 | 999281111R00 | Přesun hmot pro opravy a údržbu do výšky 25 m | t | 22.8983 |  | 0
Díl: | 721 | Vnitřní kanalizace |  |  | 0
31 | 721242110RT1 | Lapač střešních splavenin PP HL600 DN 100, kloub, zápachová klapka, koš na listí | kus | 3 |  | 0
|  | 3 |  | 3
32 | 998721202R00 | Přesun hmot pro vnitřní kanalizaci, výšky do 12 m | % |  |  | 0
Díl: | 730 | Ústřední vytápění |  |  | 0
33 | R 01/730 | Hydraulické vyregulování otopné soustavy | kpl | 1 |  | 0
|  | Po provedení regenerace, především po zateplení fasády dojde k razantnímu snížení potřeby tepelné energie pro vytápění. V důsledku toho bude nezbytné provést revizi způsobu provozu otopného systému, jakož i technických vlastností systému samotného. Bude tak nezbytné: | [8 empty] | Po provedení regenerace, především po zateplení fasády dojde k razantnímu snížení potřeby tepelné energie pro vytápění. V důsledku toho bude nezbytné provést revizi způsobu provozu otopného systému, jakož i technických vlastností systému samotného. Bude tak nezbytné:
|  | - přepočítat hydrauliku otopného systému | [8 empty] | - přepočítat hydrauliku otopného systému
|  | - revidovat nastavení topné křivky ekvitermní regulace | [8 empty] | - revidovat nastavení topné křivky ekvitermní regulace
|  | - snížit náběhovou teplotu topné vody | [8 empty] | - snížit náběhovou teplotu topné vody
|  | Regulace bude zajištěna zhotovitelem v součinnosti s vlastníkem a provozovatelem. | [8 empty] | Regulace bude zajištěna zhotovitelem v součinnosti s vlastníkem a provozovatelem.
Díl: | 764 | Konstrukce klempířské |  |  | 0
34 | 764454801R00 | Demontáž odpadních trub kruhových,D 75 a 100 mm | m | 3.3 |  | 0
|  | 3,3 |  | 3.3
35 | 764454802R00 | Demontáž odpadních trub kruhových,D 120 mm | m | 13.9 |  | 0
|  | 13,9 |  | 13.9
36 | 764352810R00 | Demontáž žlabů půlkruh. rovných, rš 330 mm, do 30° | m | 48 |  | 0
|  | 42,2+5,8 |  | 48
37 | 764391230RV1 | Lišta pro založení ETICS nad střechou, rš 410 mm, poplastovaný plech tl. 0,6 mm, D+M | m | 28 |  | 0
|  | K41 : 28,0 |  | 28
38 | 764410880R00 | Demontáž oplechování parapetů,rš od 400 do 600 mm | m | 67.2 |  | 0
|  | 26,4+9,0+3,0+20,7+8,10 |  | 67.2
39 | 764908104RV2 | Žlab podokapní půlkruhový, d 125 mm, poplastovaný plech tl. 0,6 mm, D+M | m | 5.8 |  | 0
|  | podokapní žlab střechy (1 ks) | [8 empty] | podokapní žlab střechy (1 ks)
|  | půlkruhový d = 125 mm, poplastovaný pozink. plech tl. min. 0,6 mm, spád min. 0,5 %, příslušenství: žlabová čela, žlabové háky | [8 empty] | půlkruhový d = 125 mm, poplastovaný pozink. plech tl. min. 0,6 mm, spád min. 0,5 %, příslušenství: žlabová čela, žlabové háky
|  | K31 : 5,80 |  | 5.8
40 | 764908105RV1 | Žlab podokapní půlkruhový, d 150 mm, poplastovaný plech tl. 0,6 mm, D+M | m | 42.2 |  | 0
|  | podokapní žlab střechy (1 ks) | [8 empty] | podokapní žlab střechy (1 ks)
|  | půlkruhový d = 150 mm, poplastovaný pozink. plech tl. min. 0,6 mm, spád min. 0,5 %, příslušenství: žlabová čela, žlabové háky | [8 empty] | půlkruhový d = 150 mm, poplastovaný pozink. plech tl. min. 0,6 mm, spád min. 0,5 %, příslušenství: žlabová čela, žlabové háky
|  | K30 : 42,20 |  | 42.2
41 | 764908109RV1 | Odpadní trouby kruhové DN 100 mm, poplastovaný plech tl. 0,6 mm, D+M | m | 6.6 |  | 0
|  | dešťový svod střechy (1 ks) - vč. lapače střešních splavenin a napojení na stávající kanalizaci pod terénem | [8 empty] | dešťový svod střechy (1 ks) - vč. lapače střešních splavenin a napojení na stávající kanalizaci pod terénem
|  | kruhový DN 100, poplastovaný pozink. plech tl. min. 0,6 mm, příslušenství: kónický žlabové kotlíky, kolena, kruhové objímky | [8 empty] | kruhový DN 100, poplastovaný pozink. plech tl. min. 0,6 mm, příslušenství: kónický žlabové kotlíky, kolena, kruhové objímky
|  | K34 : 3,30*2 |  | 6.6
42 | 764908110RV1 | Odpadní trouby kruhové DN 125 mm, poplastovaný plech tl. 0,6 mm, D+M | m | 13.9 |  | 0
|  | dešťový svod střechy (1 ks) - vč. lapače střešních splavenin a napojení na stávající kanalizaci pod terénem | [8 empty] | dešťový svod střechy (1 ks) - vč. lapače střešních splavenin a napojení na stávající kanalizaci pod terénem
|  | kruhový DN 125, poplastovaný pozink. plech tl. min. 0,6 mm, příslušenství: kónický žlabové kotlíky, kolena, kruhové objímky | [8 empty] | kruhový DN 125, poplastovaný pozink. plech tl. min. 0,6 mm, příslušenství: kónický žlabové kotlíky, kolena, kruhové objímky
|  | K33 : 13,90 |  | 13.9
43 | 764908308RV1 | Oplechování parapetů, rš 410 mm, poplastovaný plech tl. 0,6 mm, D+M | m | 20.7 |  | 0
|  | poplastovaný pozink. plech tl. min. 0,6 mm, vzdálenost odkapávací hrany min. 30 mm, spád min. 5,5 %, podklad tepelná izolace s přestěrkováním, lepeno | [8 empty] | poplastovaný pozink. plech tl. min. 0,6 mm, vzdálenost odkapávací hrany min. 30 mm, spád min. 5,5 %, podklad tepelná izolace s přestěrkováním, lepeno
|  | K10 : 20,7*1 |  | 20.7
44 | 764908308RV3 | Oplechování přípojkové skříně, rš 770 mm, poplastovaný plech tl. 0,6 mm, D+M | m | 1.9 |  | 0
|  | poplastovaný pozink. plech tl. min. 0,6 mm, vytažení na stěnu min. 150 mm, vzdálenost odklapávací hrany min. 30 mm, spád min. 5,5 %, podklad tepelná izolace s přestěrkováním, lepeno | [8 empty] | poplastovaný pozink. plech tl. min. 0,6 mm, vytažení na stěnu min. 150 mm, vzdálenost odklapávací hrany min. 30 mm, spád min. 5,5 %, podklad tepelná izolace s přestěrkováním, lepeno
|  | K19 : 1,90 |  | 1.9
45 | 764908308RV4 | Oplechování parapetů, rš 400 mm, poplastovaný plech tl. 0,6 mm, D+M | m | 26.4 |  | 0
|  | poplastovaný pozink. plech tl. min. 0,6 mm, vzdálenost odkapávací hrany min. 30 mm, spád min. 5,5 %, podklad tepelná izolace s přestěrkováním, lepeno | [8 empty] | poplastovaný pozink. plech tl. min. 0,6 mm, vzdálenost odkapávací hrany min. 30 mm, spád min. 5,5 %, podklad tepelná izolace s přestěrkováním, lepeno
|  | K07 : 1,2*22 |  | 26.4
46 | 764908308RV5 | Oplechování parapetů, rš 530 mm, poplastovaný plech tl. 0,6 mm, D+M | m | 12 |  | 0
|  | poplastovaný pozink. plech tl. min. 0,6 mm, vzdálenost odkapávací hrany min. 30 mm, spád min. 5,5 %, podklad tepelná izolace s přestěrkováním, lepeno | [8 empty] | poplastovaný pozink. plech tl. min. 0,6 mm, vzdálenost odkapávací hrany min. 30 mm, spád min. 5,5 %, podklad tepelná izolace s přestěrkováním, lepeno
|  | K08 : 9,0*1 |  | 9
|  | K09 : 3,0*1 |  | 3
47 | 764908308RV6 | Oplechování parapetů, rš 360 mm, poplastovaný plech tl. 0,6 mm, D+M | m | 8.1 |  | 0
|  | poplastovaný pozink. plech tl. min. 0,6 mm, vzdálenost odkapávací hrany min. 30 mm, spád min. 5,5 %, podklad tepelná izolace s přestěrkováním, lepeno | [8 empty] | poplastovaný pozink. plech tl. min. 0,6 mm, vzdálenost odkapávací hrany min. 30 mm, spád min. 5,5 %, podklad tepelná izolace s přestěrkováním, lepeno
|  | K11 : 2,70*3 |  | 8.1
48 | 998764202R00 | Přesun hmot pro klempířské konstr., výšky do 12 m | % |  |  | 0
Díl: | 767 | Konstrukce zámečnické |  |  | 0
49 | Z05 | Větrací mřížka 200x150 mm, ocel, vč rámu a síťky proti hmyzu, D+M | kus | 2 |  | 0
50 | Z06 | Větrací protidešťová žaluzie d 600 mm, ocel, uzavíratelné lamely, vč rámu a síťky proti hmyzu, D+M | kus | 2 |  | 0
|  | větrací protidešťová žaluzie | [8 empty] | větrací protidešťová žaluzie
|  | prům. 600 mm, ocelová s uzavíratelnými lamelami (v případě přerušení chodu ventilátoru budou lamely samovolně uzavřeny), vč. vsazovacího rámu a síťky proti hmyzu | [8 empty] | prům. 600 mm, ocelová s uzavíratelnými lamelami (v případě přerušení chodu ventilátoru budou lamely samovolně uzavřeny), vč. vsazovacího rámu a síťky proti hmyzu
|  | lakovaná barva, barva světle šedá | [8 empty] | lakovaná barva, barva světle šedá
51 | Z07 | Fasádní žebřík dl. 3,6 m, ocel žár zink vč kotvení, D+M | kus | 1 |  | 0
Díl: | 783 | Nátěry |  |  | 0
52 | 783201821R00 | Odstranění nátěrů z kovových konstrukcí opálením | m2 | 5 |  | 0
|  | 5,0 |  | 5
53 | 783225100R00 | Nátěr syntetický kovových konstrukcí 2x + 1x email | m2 | 5 |  | 0
|  | 5,0 |  | 5
Díl: | M21 | Elektromontáže |  |  | 0
54 | R 01/M21 | Fasádní osvětlení s pohybovým čidlem, D+M | kus | 2 |  | 0
|  | 2 |  | 2
Díl: | M24 | Montáže vzduchotechnických zařízení |  |  | 0
55 | R 01/M24 | Axiální ventilátor, D+M | kus | 2 |  | 0
|  | axiální ventilátory (2 ks) o výkonu min. 1000 m3/h budou nově napojeny na stávající rozvod v tělocvičně - odhad 20 m kabelu na 1 ventilátor (vč. provedení zapravení drážek a výmalby daných stěn | [8 empty] | axiální ventilátory (2 ks) o výkonu min. 1000 m3/h budou nově napojeny na stávající rozvod v tělocvičně - odhad 20 m kabelu na 1 ventilátor (vč. provedení zapravení drážek a výmalby daných stěn
|  | 2 |  | 2
Díl: | D96 | Přesuny suti a vybouraných hmot |  |  | 0
56 | 979011111R00 | Svislá doprava suti a vybour. hmot za 2.NP a 1.PP | t | 0.50122 |  | 0
57 | 979011121R00 | Příplatek za každé další podlaží | t | 3.5085 |  | 0
58 | 979081111R00 | Odvoz suti a vybour. hmot na skládku do 1 km | t | 0.50122 |  | 0
59 | 979081121R00 | Příplatek k odvozu za každý další 1 km | t | 4.511 |  | 0
60 | 979082111R00 | Vnitrostaveništní doprava suti do 10 m | t | 0.50122 |  | 0
61 | 979082121R00 | Příplatek k vnitrost. dopravě suti za dalších 5 m | t | 4.0097 |  | 0
62 | 979990001R00 | Poplatek za skládku stavební suti | t | 0.50122 |  | 0
[7 empty] | 0 | 0 | 15 | 21
[9 empty] | 0 | 0

## SO02 04 KL
POLOŽKOVÝ ROZPOČET
Rozpočet |  | 04 | Sanace a zateplení střešních konstrukcí | JKSO |  | Sanace a zateplení střešních konstrukcí
Objekt |  | Název objektu |  | SKP
SO02 |  | Tělocvična |  | Měrná jednotka |  |  | Tělocvična
Stavba |  | Název stavby |  | Počet jednotek
DEA14346 |  | Snížení energetické náročnosti objektu šaten a tělocvičny Gymnázia Jana Blahoslava v Ivančicích |  | Náklady na m.j. | 0 |  | Snížení energetické náročnosti objektu šaten a tělocvičny Gymnázia Jana Blahoslava v Ivančicích
Projektant |  |  |  | Typ rozpočtu
Objednatel
Dodavatel |  |  |  | Zakázkové číslo
Rozpočtoval |  | DEA Energetická agentura, s.r.o. |  | Počet listů
Rozpis ceny
| Název |  |  |  | Celkem
HSV
PSV
MON
Vedlejší náklady
Ostatní náklady
| Celkem |  |  |  | 0
Vypracoval |  |  | Za zhotovitele | Za objednatele
Jméno : |  |  | Jméno : | Jméno :
Datum : |  |  | Datum : | Datum :
Podpis : |  |  | Podpis: | Podpis:
Základ pro DPH |  |  | % | 0
DPH |  | 0 | % | 0
Základ pro DPH |  |  | % | 0
DPH |  | 0 | % | 0
Zaokrouhlení |  |  |  | 0
CENA ZA OBJEKT CELKEM |  |  |  | 0
Popis :

## SO02 04 Rek
Stavba : |  | DEA14346 Snížení energetické náročnosti objektu šaten a tělocvičny Gymnázia Jana Blahoslava v Ivančicích |  | Rozpočet : | 4
Objekt : |  | SO02 Tělocvična |  | Sanace a zateplení střešních konstrukcí
REKAPITULACE DÍLŮ
Díl |  |  | Typ dílu |  |  | Celkem
000 | Poznámky |  | HSV
3 | Svislé a kompletní konstrukce |  | HSV
63 | Podlahy a podlahové konstrukce |  | HSV
95 | Dokončovací konstrukce na pozemních stavbách |  | HSV
99 | Staveništní přesun hmot |  | HSV
712 | Živičné krytiny |  | PSV
713 | Izolace tepelné |  | PSV
721 | Vnitřní kanalizace |  | PSV
763 | Dřevostavby |  | PSV
764 | Konstrukce klempířské |  | PSV
767 | Konstrukce zámečnické |  | PSV
D96 | Přesuny suti a vybouraných hmot |  | PSU
| CELKEM OBJEKT |  |  |  |  | 0

## SO02 04 Pol
Položkový rozpočet
S: | DEA14346 | Snížení energetické náročnosti objektu šaten a tělocvičny Gymnázia Jana Blahoslava v Ivančicích
O: | SO02 | Tělocvična
R: | 04 | Sanace a zateplení střešních konstrukcí
P.č. | Číslo položky | Název položky | MJ | množství | cena / MJ | celkem
Díl: | 000 | Poznámky |  |  | 0
1 | 0001 | !!!UPOZORNĚNÍ k nacenění rozpočtu, čtěte popis této položky!!! |  | 0 |  | 0
|  | Rozpočet je zpracován dle projektové dokumentace "Snížení energetické náročnosti objektu šaten a tělocvičny Gymnázia Jana Blahoslava v Ivančicích (GJB) - II. etapa", včetně zpracování energetického auditu" - technické zprávy, výkresové dokumentace, požárně bezpečnostního řešení. | [8 empty] | Rozpočet je zpracován dle projektové dokumentace "Snížení energetické náročnosti objektu šaten a tělocvičny Gymnázia Jana Blahoslava v Ivančicích (GJB) - II. etapa", včetně zpracování energetického auditu" - technické zprávy, výkresové dokumentace, požárně bezpečnostního řešení.
|  | Všechny R-položky jsou oceněny jako kompletizované, včetně všech potřebných prací a materiálů, včetně lešení, přesunu hmot, likvidace suti atd., pokud není uvedeno samostatně. | [8 empty] | Všechny R-položky jsou oceněny jako kompletizované, včetně všech potřebných prací a materiálů, včetně lešení, přesunu hmot, likvidace suti atd., pokud není uvedeno samostatně.
Díl: | 3 | Svislé a kompletní konstrukce |  |  | 0
2 | 311231124RT2 | Zdivo nosné cihelné z CP 29 P25 na MVC 2,5, tloušťka zdiva 30 cm | m3 | 5.3325 |  | 0
|  | NADEZDĚNÍ ATIK | [8 empty] | NADEZDĚNÍ ATIK
|  | (18,45+10,05+18,45+5,95)*0,25*0,3 |  | 3.9675
|  | 13,65*2*0,25*0,2 |  | 1.365
Díl: | 63 | Podlahy a podlahové konstrukce |  |  | 0
3 | 631571010R00 | Zřízení násypu podlahy nebo střechy, bez dodávky, odstranění, uložení a zpětné použití stávajícího | m3 | 1.24 |  | 0
|  | 2,0*3,1*0,2 |  | 1.24
Díl: | 95 | Dokončovací konstrukce na pozemních stavbách |  |  | 0
4 | 953921115R00 | Dlaždice betonové volně na střechu, 50 x 50 x 6 cm | kus | 1088 |  | 0
Začátek provozního součtu
|  | 2 ks/m2 : 494,7*2*1,1 |  | 1088.34
Konec provozního součtu
|  | 1088 |  | 1088
5 | 952901411R00 | Vyčištění ostatních objektů, čištění ploché střechy | m2 | 494.7123 |  | 0
|  | 494,7123 |  | 494.71
Díl: | 99 | Staveništní přesun hmot |  |  | 0
6 | 999281111R00 | Přesun hmot pro opravy a údržbu do výšky 25 m | t | 45.5085 |  | 0
Díl: | 712 | Živičné krytiny |  |  | 0
7 | 712300951RT2 | Oprava boulí na krytin.střech do 10°, pásy přitav., 1vrstva - vč. dodávky SBS modifik asfalt pásu | m2 | 9.9 |  | 0
|  | 2 % : 495,0*0,02 |  | 9.9
8 | 712391172RZ1 | Povlaková krytina střech do 10°, ochran. textilie, 1 vrstva - včetně dodávky textilie, D+M | m2 | 9.064 |  | 0
|  | 3,1*2,0*1,1 |  | 6.82
|  | (3,1+2,0)*2*0,2*1,1 |  | 2.244
9 | 712330012RAC | Povlaková krytina střech do 10°, do asfaltu, 2x, SBS modifik asfalt pásy tl. 2x4 mm, D+M | m2 | 585.3 |  | 0
|  | 494,72 |  | 494.72
|  | 47,52 |  | 47.52
|  | 43,06 |  | 43.06
Díl: | 713 | Izolace tepelné |  |  | 0
10 | 713141311R00 | Izolace tepelná střech, EPS s asf. pásem, na kotvy, 2 vrstvy | m2 | 494.7122 |  | 0
|  | STŘECHA ŠATNY | [8 empty] | STŘECHA ŠATNY
|  | 5,95*3,26 |  | 19.397
|  | 17,965*10,05 |  | 180.5483
|  | 13,97*21,10 |  | 294.767
11 | 28375460R | Polystyren extrudovaný XPS | m3 | 3.168 |  | 0
|  | POMOCNÁ KONSTRUKCE PODÉL PODOKAPNÍHO ŽLABU | [8 empty] | POMOCNÁ KONSTRUKCE PODÉL PODOKAPNÍHO ŽLABU
|  | 48,0*0,3*0,2*1,1 |  | 3.168
12 | 28375856R | Deska polystyrenová EPS 150 S tl. 100 mm | m2 | 1088.367 |  | 0
|  | 5,95*3,26*2*1,1 |  | 42.6734
|  | 17,965*10,05*2*1,1 |  | 397.2062
|  | 13,97*21,10*2*1,1 |  | 648.4874
13 | 28375972R | Deska - klín spádový EPS 150 S | m3 | 49.4712 |  | 0
|  | STŘECHA ŠATNY | [8 empty] | STŘECHA ŠATNY
|  | 5,95*3,26*0,1 |  | 1.9397
|  | 17,965*10,05*0,1 |  | 18.0548
|  | 13,97*21,10*0,1 |  | 29.4767
14 | R 01/713 | Izolace tepelná stěn XPS tl. 50 mm, D+M | m2 | 93.4262 |  | 0
|  | VODOROVNÉ A SVISLÉ ČÁSTI ATIKY | [8 empty] | VODOROVNÉ A SVISLÉ ČÁSTI ATIKY
svislá atika :
|  | (5,95+3,26)*0,6 |  | 5.526
|  | (17,965+10,05)*2*0,5 |  | 28.015
|  | 13,97*2*0,5 |  | 13.97
|  | Mezisoučet |  | 47.511
horní plocha atiky :
|  | 5,95*0,51 |  | 3.0345
|  | (17,965+10,05)*2*0,51 |  | 28.5753
|  | 13,97*2*0,41 |  | 11.4554
|  | Mezisoučet |  | 43.0652
výlez :
|  | 1,9*1,5 |  | 2.85
|  | Mezisoučet |  | 2.85
15 | R 04/713 | Výtažné zkoušky a sonda střešního pláště | kpl | 1 |  | 0
16 | 998713202R00 | Přesun hmot pro izolace tepelné, výšky do 12 m | % |  |  | 0
Díl: | 721 | Vnitřní kanalizace |  |  | 0
17 | 721210822R00 | Demontáž střešní vpusti DN 100 | kus | 2 |  | 0
18 | 721234101RT1 | Vtok střešní pro plochou střechu, živičný pás, záchytný koš, DN 75 až 125 | kus | 2 |  | 0
|  | systémová plastová DN 125, s manžetou pro napojení krytiny z asfalt. pásů, vč. krycího koše | [8 empty] | systémová plastová DN 125, s manžetou pro napojení krytiny z asfalt. pásů, vč. krycího koše
|  | P01 : 2 |  | 2
19 | 721-01 | Plastové komínky odvětrání kanalizace DN 100, D+M | kus | 4 |  | 0
|  | Dodávka a montáž komínků vč.všech úprav nutných pro napojení na stávající potrubí. Demontáž a likvidace stávajících komínku. | [8 empty] | Dodávka a montáž komínků vč.všech úprav nutných pro napojení na stávající potrubí. Demontáž a likvidace stávajících komínku.
|  | DN 100, výšky min. 300 mm včetně horní krytky, s manžetou pro napojení krytiny z asfalt. pásů | [8 empty] | DN 100, výšky min. 300 mm včetně horní krytky, s manžetou pro napojení krytiny z asfalt. pásů
|  | O02 : 4 |  | 4
20 | 998721202R00 | Přesun hmot pro vnitřní kanalizaci, výšky do 12 m | % |  |  | 0
Díl: | 763 | Dřevostavby |  |  | 0
21 | 763611232R00 | Bednění střech z desek nad tl.18 mm,na P+D,šroubo. | m2 | 63.955 |  | 0
|  | HORNÍ PLOCH ATIKY | [8 empty] | HORNÍ PLOCH ATIKY
|  | POMOCNÁ KONSTRUKCE PODÉL PODOKAPNÍHO ŽLABU | [8 empty] | POMOCNÁ KONSTRUKCE PODÉL PODOKAPNÍHO ŽLABU
|  | OSB-3 DESKA TL. 25 mm, KOTVENO DO NOSNÉ ČÁSTI STŘEŠNÍHO PLÁŠTĚ TURBOŠROUBY TU 7,5 PO 400 mm VE DVOU ŘADÁCH POSUNUTÝCH O 200 mm | [8 empty] | OSB-3 DESKA TL. 25 mm, KOTVENO DO NOSNÉ ČÁSTI STŘEŠNÍHO PLÁŠTĚ TURBOŠROUBY TU 7,5 PO 400 mm VE DVOU ŘADÁCH POSUNUTÝCH O 200 mm
|  | OSB-3 DESKA TL. 25 mm, KOTVENO DO PODKLADNÍ OSB DESKY PO 400 mm VE DVOU ŘADÁCH POSUNUTÝCH O 200 mm | [8 empty] | OSB-3 DESKA TL. 25 mm, KOTVENO DO PODKLADNÍ OSB DESKY PO 400 mm VE DVOU ŘADÁCH POSUNUTÝCH O 200 mm
|  | Horní plocha atiky : (79,7+10,4)*0,55 |  | 49.555
|  | Pomocná konstrukce u podokapního žlabu : 48,0*0,3 |  | 14.4
22 | 60726017.AR | Deska dřevoštěpková OSB 3 N - 4PD tl. 25 mm | m2 | 86.1905 |  | 0
|  | Horní plocha atiky : (79,7+10,4)*0,55*1,1 |  | 54.5105
|  | Pomocná konstrukce u podokapního žlabu : 48,0*0,3*2*1,1 |  | 31.68
23 | 998763201R00 | Přesun hmot pro dřevostavby, výšky do 12 m | % |  |  | 0
Díl: | 764 | Konstrukce klempířské |  |  | 0
24 | 764396230R00 | Připojovací lišta z Pz plechu dilatační, rš 120 mm | m | 11.54 |  | 0
|  | ukončení násypu střechy : (2,0+3,77)*2 |  | 11.54
25 | 764430840R00 | Demontáž oplechování zdí,rš od 330 do 500 mm | m | 90.1 |  | 0
|  | 79,7+10,4 |  | 90.1
26 | R 01/764 | Oplechování atiky krčku a šaten, rš 710 mm, poplastovaný plech tl. 0,6 mm, D+M | m | 10.4 |  | 0
|  | oplechování atiky | [8 empty] | oplechování atiky
|  | pozinkovaný plech tl. min. 0,6 mm, vzdálenost odkapávací hrany min. 40 mm, mechanicky kotveno k podkladní OSB-3 desce | [8 empty] | pozinkovaný plech tl. min. 0,6 mm, vzdálenost odkapávací hrany min. 40 mm, mechanicky kotveno k podkladní OSB-3 desce
|  | K38 : 10,4 |  | 10.4
27 | R 02/764 | Oplechování atiky střechy tělocvičny, rš 820 mm, poplastovaný plech tl. 0,6 mm, D+M | m | 79.7 |  | 0
|  | oplechování atiky | [8 empty] | oplechování atiky
|  | pozinkovaný plech tl. min. 0,6 mm, vzdálenost odkapávací hrany min. 40 mm, mechanicky kotveno k podkladní OSB-3 desce | [8 empty] | pozinkovaný plech tl. min. 0,6 mm, vzdálenost odkapávací hrany min. 40 mm, mechanicky kotveno k podkladní OSB-3 desce
|  | K37 : 79,7 |  | 79.7
28 | R 03/764 | Oplechování atiky podél vyššího obejktu, rš 500 mm, poplastovaný plech tl. 0,6 mm, D+M | m | 19.8 |  | 0
|  | oplechování atiky podél vyššího objektu | [8 empty] | oplechování atiky podél vyššího objektu
|  | pozinkovaný plech tl. min. 0,6 mm, vytaženo na stěnu vyššího objektu min. 200 mm nad nový střešní plášť, mechanicky kotveno ke stávající atice | [8 empty] | pozinkovaný plech tl. min. 0,6 mm, vytaženo na stěnu vyššího objektu min. 200 mm nad nový střešní plášť, mechanicky kotveno ke stávající atice
|  | K39 : 19,8 |  | 19.8
29 | R 04/764 | Oplechování dilatační atiky, rš 640 mm, poplastovaný plech tl. 0,6 mm, D+M | m | 3.3 |  | 0
|  | oplechování dilatační atiky | [8 empty] | oplechování dilatační atiky
|  | pozinkovaný plech tl. min. 0,6 mm, vytaženo na stěnu vyššího objektu se zatažením pod oplechování vyšší atiky, mechanicky kotveno k nižší atice | [8 empty] | pozinkovaný plech tl. min. 0,6 mm, vytaženo na stěnu vyššího objektu se zatažením pod oplechování vyšší atiky, mechanicky kotveno k nižší atice
|  | K40 : 3,30 |  | 3.3
30 | R 05/764 | Oplechování výlezu na střechu, poplastovaný plech tl. 0,6 mm, D+M | m | 3.9 |  | 0
|  | oplechování výlezu na střechu | [8 empty] | oplechování výlezu na střechu
|  | pozinkovaný plech tl. min. 0,6 mm, mechanicky kotveno k podkladní OSB-3 desce | [8 empty] | pozinkovaný plech tl. min. 0,6 mm, mechanicky kotveno k podkladní OSB-3 desce
|  | K42 : 3,9 |  | 3.9
31 | R 06/764 | Lemování střechy podél vyššího objektu, rš 550 mm, poplastovaný plech tl. 0,6 mm, D+M | m | 14.8 |  | 0
|  | lemování střechy podél vyššího objektu (dilatační) | [8 empty] | lemování střechy podél vyššího objektu (dilatační)
|  | pozinkovaný plech tl. min. 0,6 mm, vytaženo na stěnu vyššího objektu min. 200 mm nad nový střešní plášť, mechanicky kotveno ke střešní konstrukci | [8 empty] | pozinkovaný plech tl. min. 0,6 mm, vytaženo na stěnu vyššího objektu min. 200 mm nad nový střešní plášť, mechanicky kotveno ke střešní konstrukci
|  | K43 : 14,8 |  | 14.8
32 | R 08/764 | Okapnice u podokapního žlabu střechy, rš 250 mm, poplastovaný plech tl. 0,6 mm, D+M | m | 48 |  | 0
|  | ukončení zateplení atiky pod stávajícím oplechováním | [8 empty] | ukončení zateplení atiky pod stávajícím oplechováním
|  | pozinkovaný plech tl. min. 0,6 mm, vytaženo pod stávající oplechování atiky, spád min. 5,5 %, podklad tepelná izolace s asfaltovými pásy, kotveno pozink. příponkami | [8 empty] | pozinkovaný plech tl. min. 0,6 mm, vytaženo pod stávající oplechování atiky, spád min. 5,5 %, podklad tepelná izolace s asfaltovými pásy, kotveno pozink. příponkami
|  | K27 : 48,00 |  | 48
33 | R 09/764 | Krycí plech OSB desek u podokapního žlabu, rš 280 mm, poplastovaný plech tl. 0,6 mm, D+M | m | 48 |  | 0
|  | krycí plech OSB-3 desek u podokapního žlabu | [8 empty] | krycí plech OSB-3 desek u podokapního žlabu
|  | poplastovaný pozink. plech tl. min. 0,6 mm, mechanicky kotveno k podkladní OSB-3 desce | [8 empty] | poplastovaný pozink. plech tl. min. 0,6 mm, mechanicky kotveno k podkladní OSB-3 desce
|  | K28 : 48,00 |  | 48
34 | R 10/764 | Odvodňovací žlábek podél hlavní budovy, rš 820 mm, poplastovaný plech tl. 0,6 mm, D+M | m | 3.3 |  | 0
|  | odvodňovací žlábek podél hlavní budovy | [8 empty] | odvodňovací žlábek podél hlavní budovy
|  | pozinkovaný plech tl. min. 0,6 mm, bude zataženo pod stávající oplechování parapetu nebo vytaženo min. 200 mm nad střešní plášť | [8 empty] | pozinkovaný plech tl. min. 0,6 mm, bude zataženo pod stávající oplechování parapetu nebo vytaženo min. 200 mm nad střešní plášť
|  | K45 : 3,3 |  | 3.3
35 | R 11/764 | Krycí přítlačná lišta lemování střech ypodél vyššího objektu, rš 100 mm, poplastovaný plech tl. 0,6 mm, D+M | m | 7.6 |  | 0
|  | krycí plech OSB-3 desek u podokapního žlabu | [8 empty] | krycí plech OSB-3 desek u podokapního žlabu
|  | poplastovaný pozink. plech tl. min. 0,6 mm, mechanicky kotveno k podkladní OSB-3 desce | [8 empty] | poplastovaný pozink. plech tl. min. 0,6 mm, mechanicky kotveno k podkladní OSB-3 desce
|  | K44 : 7,6 |  | 7.6
36 | 998764202R00 | Přesun hmot pro klempířské konstr., výšky do 12 m | % |  |  | 0
Díl: | 767 | Konstrukce zámečnické |  |  | 0
37 | Z08 | Poklop výlezu na střechu 600x800 mm, ocel, zateplený vč manžety, D+M | kus | 1 |  | 0
Díl: | D96 | Přesuny suti a vybouraných hmot |  |  | 0
38 | 979011111R00 | Svislá doprava suti a vybour. hmot za 2.NP a 1.PP | t | 0.37993 |  | 0
39 | 979081111R00 | Odvoz suti a vybour. hmot na skládku do 1 km | t | 0.37993 |  | 0
40 | 979081121R00 | Příplatek k odvozu za každý další 1 km | t | 3.4194 |  | 0
41 | 979082111R00 | Vnitrostaveništní doprava suti do 10 m | t | 0.37993 |  | 0
42 | 979082121R00 | Příplatek k vnitrost. dopravě suti za dalších 5 m | t | 3.0394 |  | 0
43 | 979990001R00 | Poplatek za skládku stavební suti | t | 0.37993 |  | 0
[7 empty] | 0 | 0 | 15 | 21
[9 empty] | 0 | 0

## SO02 05 KL
POLOŽKOVÝ ROZPOČET
Rozpočet |  | 05 | Úpravy v exteriéru | JKSO |  | Úpravy v exteriéru
Objekt |  | Název objektu |  | SKP
SO02 |  | Tělocvična |  | Měrná jednotka |  |  | Tělocvična
Stavba |  | Název stavby |  | Počet jednotek
DEA14346 |  | Snížení energetické náročnosti objektu šaten a tělocvičny Gymnázia Jana Blahoslava v Ivančicích |  | Náklady na m.j. | 0 |  | Snížení energetické náročnosti objektu šaten a tělocvičny Gymnázia Jana Blahoslava v Ivančicích
Projektant |  |  |  | Typ rozpočtu
Objednatel
Dodavatel |  |  |  | Zakázkové číslo
Rozpočtoval |  | DEA Energetická agentura, s.r.o. |  | Počet listů
Rozpis ceny
| Název |  |  |  | Celkem
HSV
PSV
MON
Vedlejší náklady
Ostatní náklady
| Celkem |  |  |  | 0
Vypracoval |  |  | Za zhotovitele | Za objednatele
Jméno : |  |  | Jméno : | Jméno :
Datum : |  |  | Datum : | Datum :
Podpis : |  |  | Podpis: | Podpis:
Základ pro DPH |  |  | % | 0
DPH |  | 0 | % | 0
Základ pro DPH |  |  | % | 0
DPH |  | 0 | % | 0
Zaokrouhlení |  |  |  | 0
CENA ZA OBJEKT CELKEM |  |  |  | 0
Popis :

## SO02 05 Rek
Stavba : |  | DEA14346 Snížení energetické náročnosti objektu šaten a tělocvičny Gymnázia Jana Blahoslava v Ivančicích |  | Rozpočet : | 5
Objekt : |  | SO02 Tělocvična |  | Úpravy v exteriéru
REKAPITULACE DÍLŮ
Díl |  |  | Typ dílu |  |  | Celkem
000 | Poznámky |  | HSV
1 | Zemní práce |  | HSV
2 | Základy a zvláštní zakládání |  | HSV
5 | Komunikace |  | HSV
91 | Doplňující práce na komunikaci |  | HSV
96 | Bourání konstrukcí |  | HSV
99 | Staveništní přesun hmot |  | HSV
711 | Izolace proti vodě |  | PSV
D96 | Přesuny suti a vybouraných hmot |  | PSU
| CELKEM OBJEKT |  |  |  |  | 0

## SO02 05 Pol
Položkový rozpočet
S: | DEA14346 | Snížení energetické náročnosti objektu šaten a tělocvičny Gymnázia Jana Blahoslava v Ivančicích
O: | SO02 | Tělocvična
R: | 05 | Úpravy v exteriéru
P.č. | Číslo položky | Název položky | MJ | množství | cena / MJ | celkem
Díl: | 000 | Poznámky |  |  | 0
1 | 0001 | !!!UPOZORNĚNÍ k nacenění rozpočtu, čtěte popis této položky!!! |  | 0 |  | 0
|  | Rozpočet je zpracován dle projektové dokumentace "Snížení energetické náročnosti objektu šaten a tělocvičny Gymnázia Jana Blahoslava v Ivančicích (GJB) - II. etapa", včetně zpracování energetického auditu" - technické zprávy, výkresové dokumentace, požárně bezpečnostního řešení. | [8 empty] | Rozpočet je zpracován dle projektové dokumentace "Snížení energetické náročnosti objektu šaten a tělocvičny Gymnázia Jana Blahoslava v Ivančicích (GJB) - II. etapa", včetně zpracování energetického auditu" - technické zprávy, výkresové dokumentace, požárně bezpečnostního řešení.
|  | Všechny R-položky jsou oceněny jako kompletizované, včetně všech potřebných prací a materiálů, včetně lešení, přesunu hmot, likvidace suti atd., pokud není uvedeno samostatně. | [8 empty] | Všechny R-položky jsou oceněny jako kompletizované, včetně všech potřebných prací a materiálů, včetně lešení, přesunu hmot, likvidace suti atd., pokud není uvedeno samostatně.
Díl: | 1 | Zemní práce |  |  | 0
2 | 113106121R00 | Rozebrání dlažeb z betonových dlaždic na sucho | m2 | 4.67 |  | 0
|  | stávající dlažba : (1,35+2,6+1,35+0,59+3,45)*0,5 |  | 4.67
3 | 139601101R00 | Ruční výkop jam, rýh a šachet v hornině tř. 1 - 2 | m3 | 17.9779 |  | 0
|  | 15,075*1,1*0,3 |  | 4.9748
|  | (22,11+13,97+9,00+17,82)*0,6*0,3 |  | 11.322
|  | (1,35+2,6+1,35+0,59+3,45)*0,6*0,3 |  | 1.6812
4 | 162701105R00 | Vodorovné přemístění výkopku z hor.1-4 do 10000 m | m3 | 17.9779 |  | 0
|  | 17,9779 |  | 17.98
5 | 174101102R00 | Zásyp ruční se zhutněním | m3 | 8.989 |  | 0
|  | 15,075*1,1*0,15 |  | 2.49
|  | (22,11+13,97+9,00+17,82)*0,6*0,15 |  | 5.66
|  | (1,35+2,6+1,35+0,59+3,45)*0,6*0,15 |  | 0.84
6 | 199000002R00 | Poplatek za skládku horniny 1- 4 | m3 | 8.898 |  | 0
|  | 8,898 |  | 8.9
7 | 111200001RA0 | Odstranění křovin a stromů do 100 mm, spálení | m2 | 20 |  | 0
|  | odhad : 20 |  | 20
8 | 180400021RA0 | Založení trávníku parkového, svah, s dodáním osiva | m2 | 174.63 |  | 0
|  | Včetně prvního pokosení, naložení odpadu a odvezení do 20 km, se složením. | [8 empty] | Včetně prvního pokosení, naložení odpadu a odvezení do 20 km, se složením.
|  | 15,075*2,0 |  | 30.15
|  | (22,11+13,97+9,00+17,82)*2,0 |  | 125.8
|  | (1,35+2,6+1,35+0,59+3,45)*2,0 |  | 18.68
Díl: | 2 | Základy a zvláštní zakládání |  |  | 0
9 | 275321211R00 | Železobeton základových patek C 12/15 | m3 | 0.054 |  | 0
|  | 0,3*0,3*0,6 |  | 0.054
10 | 275361221R00 | Výztuž základových patek z betonářské ocelí 10216 | t | 0.025 |  | 0
|  | 0,025 |  | 0.025
Díl: | 5 | Komunikace |  |  | 0
11 | 564251111R00 | Podklad ze štěrkopísku po zhutnění tloušťky 15 cm | m2 | 51.195 |  | 0
|  | stávající dlažba : (1,35+2,6+1,35+0,59+3,45)*0,5 |  | 4.67
|  | Mezisoučet |  | 4.67
nová dlažba okap chodníku :
|  | 15,075*1,0 |  | 15.075
|  | (22,11+13,97+9,00+17,82)*0,5 |  | 31.45
|  | Mezisoučet |  | 46.525
12 | 632921911R00 | Dlažba z dlaždic betonových do písku, tl. 40 mm | m2 | 51.195 |  | 0
|  | Včetně dodávky dlaždic. | [8 empty] | Včetně dodávky dlaždic.
|  | stávající dlažba : (1,35+2,6+1,35+0,59+3,45)*0,5 |  | 4.67
|  | Mezisoučet |  | 4.67
nová dlažba okap chodníku :
|  | 15,075*1,0 |  | 15.075
|  | (22,11+13,97+9,00+17,82)*0,5 |  | 31.45
|  | Mezisoučet |  | 46.525
13 | 59245601R | Dlaždice betonová 50x50x5 cm šedá | m2 | 51.1775 |  | 0
nová dlažba okap chodníku :
|  | 15,075*1,0*1,1 |  | 16.5825
|  | (22,11+13,97+9,00+17,82)*0,5*1,1 |  | 34.595
Díl: | 91 | Doplňující práce na komunikaci |  |  | 0
14 | 916561111R00 | Osazení záhon.obrubníků do lože z C 12/15 s opěrou | m | 75.005 |  | 0
|  | 15,075+22,11+14,97+4,88+0,15+17,82 |  | 75.005
15 | 919735122R00 | Řezání stávajícího betonového krytu tl. 5 - 10 cm, zakrácení stávající beton dlažby | m | 9.35 |  | 0
|  | 1,35+3,9+0,15+1,35+2,60 |  | 9.35
16 | 59217421R | Obrubník chodníkový ABO 14-10 1000/100/250, přírodní | kus | 83 |  | 0
Začátek provozního součtu
|  | 75*1,1 |  | 82.5
Konec provozního součtu
|  | 83 |  | 83
Díl: | 96 | Bourání konstrukcí |  |  | 0
17 | 965042141R00 | Bourání mazanin betonových tl. 10 cm, nad 4 m2, stávající okapový chodník | m3 | 5.1195 |  | 0
|  | 15,075*1,0*0,1 |  | 1.5075
|  | (22,11+13,97+9,00+17,82)*0,5*0,1 |  | 3.145
|  | (1,35+2,6+1,35+0,59+3,45)*0,5*0,1 |  | 0.467
Díl: | 99 | Staveništní přesun hmot |  |  | 0
18 | 998223011R00 | Přesun hmot, pozemní komunikace, kryt dlážděný | t | 46.9948 |  | 0
Díl: | 711 | Izolace proti vodě |  |  | 0
19 | 711212002RV1 | Stěrka hydroizolační bitumenová jednosložková, proti vlhkosti, stěrka tl. 4 mm, D+M | m2 | 53.331 |  | 0
|  | Přesné množství bude stanoveno na zákldě kontroly hydroizolce spodní stavby a odsouhlaseno investorem. | [8 empty] | Přesné množství bude stanoveno na zákldě kontroly hydroizolce spodní stavby a odsouhlaseno investorem.
|  | (5,84-3,85+3,75+15,235+21,61+13,97+0,15+8,475+18,315+3,45+5,79-3,85)*0,6 |  | 53.33
20 | 711482011RV2 | Izolační systém fólií s nopy, svisle včetně mater., a doplňků, D+M | m2 | 53.331 |  | 0
|  | Přesné množství bude stanoveno na zákldě kontroly hydroizolce spodní stavby a odsouhlaseno investorem. | [8 empty] | Přesné množství bude stanoveno na zákldě kontroly hydroizolce spodní stavby a odsouhlaseno investorem.
|  | 53,331 |  | 53.33
21 | 711491271RV1 | Izolace tlaková, podkladní textilie svislá, včetně dodávky textilie 300 g/m2, D+M | m2 | 53.331 |  | 0
|  | Přesné množství bude stanoveno na zákldě kontroly hydroizolce spodní stavby a odsouhlaseno investorem. | [8 empty] | Přesné množství bude stanoveno na zákldě kontroly hydroizolce spodní stavby a odsouhlaseno investorem.
|  | 53,331 |  | 53.33
22 | R 01/711 | Průzkum vlhkosti zdiva a revize ZTI | kpl | 1 |  | 0
23 | 998711201R00 | Přesun hmot pro izolace proti vodě, výšky do 6 m | % |  |  | 0
Díl: | D96 | Přesuny suti a vybouraných hmot |  |  | 0
24 | 979081111R00 | Odvoz suti a vybour. hmot na skládku do 1 km | t | 11.9074 |  | 0
25 | 979081121R00 | Příplatek k odvozu za každý další 1 km | t | 107.1662 |  | 0
26 | 979082111R00 | Vnitrostaveništní doprava suti do 10 m | t | 11.9074 |  | 0
27 | 979082121R00 | Příplatek k vnitrost. dopravě suti za dalších 5 m | t | 95.2589 |  | 0
28 | 979990001R00 | Poplatek za skládku stavební suti | t | 11.9074 |  | 0
[7 empty] | 0 | 0 | 15 | 21
[9 empty] | 0 | 0

## SO02 06 KL
POLOŽKOVÝ ROZPOČET
Rozpočet |  | 06 | Samostatné části projektové dokumentace | JKSO |  | Samostatné části projektové dokumentace
Objekt |  | Název objektu |  | SKP
SO02 |  | Tělocvična |  | Měrná jednotka |  |  | Tělocvična
Stavba |  | Název stavby |  | Počet jednotek
DEA14346 |  | Snížení energetické náročnosti objektu šaten a tělocvičny Gymnázia Jana Blahoslava v Ivančicích |  | Náklady na m.j. | 0 |  | Snížení energetické náročnosti objektu šaten a tělocvičny Gymnázia Jana Blahoslava v Ivančicích
Projektant |  |  |  | Typ rozpočtu
Objednatel
Dodavatel |  |  |  | Zakázkové číslo
Rozpočtoval |  | DEA Energetická agentura, s.r.o. |  | Počet listů
Rozpis ceny
| Název |  |  |  | Celkem
HSV
PSV
MON
Vedlejší náklady
Ostatní náklady
| Celkem |  |  |  | 0
Vypracoval |  |  | Za zhotovitele | Za objednatele
Jméno : |  |  | Jméno : | Jméno :
Datum : |  |  | Datum : | Datum :
Podpis : |  |  | Podpis: | Podpis:
Základ pro DPH |  |  | % | 0
DPH |  | 0 | % | 0
Základ pro DPH |  |  | % | 0
DPH |  | 0 | % | 0
Zaokrouhlení |  |  |  | 0
CENA ZA OBJEKT CELKEM |  |  |  | 0
Popis :

## SO02 06 Rek
Stavba : |  | DEA14346 Snížení energetické náročnosti objektu šaten a tělocvičny Gymnázia Jana Blahoslava v Ivančicích |  | Rozpočet : | 6
Objekt : |  | SO02 Tělocvična |  | Samostatné části projektové dokumentace
REKAPITULACE DÍLŮ
Díl |  |  | Typ dílu |  |  | Celkem
000 | Poznámky |  | HSV
M21 | Elektromontáže |  | MON
| CELKEM OBJEKT |  |  |  |  | 0

## SO02 06 Pol
Položkový rozpočet
S: | DEA14346 | Snížení energetické náročnosti objektu šaten a tělocvičny Gymnázia Jana Blahoslava v Ivančicích
O: | SO02 | Tělocvična
R: | 06 | Samostatné části projektové dokumentace
P.č. | Číslo položky | Název položky | MJ | množství | cena / MJ | celkem
Díl: | 000 | Poznámky |  |  | 0
1 | 0001 | !!!UPOZORNĚNÍ k nacenění rozpočtu, čtěte popis této položky!!! |  | 0 |  | 0
|  | Rozpočet je zpracován dle projektové dokumentace "Snížení energetické náročnosti objektu šaten a tělocvičny Gymnázia Jana Blahoslava v Ivančicích (GJB) - II. etapa", včetně zpracování energetického auditu" - technické zprávy, výkresové dokumentace, požárně bezpečnostního řešení. | [8 empty] | Rozpočet je zpracován dle projektové dokumentace "Snížení energetické náročnosti objektu šaten a tělocvičny Gymnázia Jana Blahoslava v Ivančicích (GJB) - II. etapa", včetně zpracování energetického auditu" - technické zprávy, výkresové dokumentace, požárně bezpečnostního řešení.
|  | Všechny R-položky jsou oceněny jako kompletizované, včetně všech potřebných prací a materiálů, včetně lešení, přesunu hmot, likvidace suti atd., pokud není uvedeno samostatně. | [8 empty] | Všechny R-položky jsou oceněny jako kompletizované, včetně všech potřebných prací a materiálů, včetně lešení, přesunu hmot, likvidace suti atd., pokud není uvedeno samostatně.
Díl: | M21 | Elektromontáže |  |  | 0
2 | R 01/M21 | Rekonstrukce hromosvodné soustavy, dle samostatného projektu, D+M | soubor | 1 |  | 0
|  | Bude provedena nová soustava dle normy EN/ČSN 62305 dle samostatné projektové dokumentace. | [8 empty] | Bude provedena nová soustava dle normy EN/ČSN 62305 dle samostatné projektové dokumentace.
[7 empty] | 0 | 0 | 15 | 21
[9 empty] | 0 | 0

## SO02 07 KL
POLOŽKOVÝ ROZPOČET
Rozpočet |  | 07 | Vedlejší rozpočtové náklady | JKSO |  | Vedlejší rozpočtové náklady
Objekt |  | Název objektu |  | SKP
SO02 |  | Tělocvična |  | Měrná jednotka |  |  | Tělocvična
Stavba |  | Název stavby |  | Počet jednotek
DEA14346 |  | Snížení energetické náročnosti objektu šaten a tělocvičny Gymnázia Jana Blahoslava v Ivančicích |  | Náklady na m.j. | 0 |  | Snížení energetické náročnosti objektu šaten a tělocvičny Gymnázia Jana Blahoslava v Ivančicích
Projektant |  |  |  | Typ rozpočtu
Objednatel
Dodavatel |  |  |  | Zakázkové číslo
Rozpočtoval |  | DEA Energetická agentura, s.r.o. |  | Počet listů
Rozpis ceny
| Název |  |  |  | Celkem
HSV
PSV
MON
Vedlejší náklady
Ostatní náklady
| Celkem |  |  |  | 0
Vypracoval |  |  | Za zhotovitele | Za objednatele
Jméno : |  |  | Jméno : | Jméno :
Datum : |  |  | Datum : | Datum :
Podpis : |  |  | Podpis: | Podpis:
Základ pro DPH |  |  | % | 0
DPH |  | 0 | % | 0
Základ pro DPH |  |  | % | 0
DPH |  | 0 | % | 0
Zaokrouhlení |  |  |  | 0
CENA ZA OBJEKT CELKEM |  |  |  | 0
Popis :

## SO02 07 Rek
Stavba : |  | DEA14346 Snížení energetické náročnosti objektu šaten a tělocvičny Gymnázia Jana Blahoslava v Ivančicích |  | Rozpočet : | 7
Objekt : |  | SO02 Tělocvična |  | Vedlejší rozpočtové náklady
REKAPITULACE DÍLŮ
Díl |  |  | Typ dílu |  |  | Celkem
000 | Poznámky |  | HSV
9 | Ostatní konstrukce, bourání |  | HSV
| CELKEM OBJEKT |  |  |  |  | 0

## SO02 07 Pol
Položkový rozpočet
S: | DEA14346 | Snížení energetické náročnosti objektu šaten a tělocvičny Gymnázia Jana Blahoslava v Ivančicích
O: | SO02 | Tělocvična
R: | 07 | Vedlejší rozpočtové náklady
P.č. | Číslo položky | Název položky | MJ | množství | cena / MJ | celkem
Díl: | 000 | Poznámky |  |  | 0
1 | 0001 | !!!UPOZORNĚNÍ k nacenění rozpočtu, čtěte popis této položky!!! |  | 0 |  | 0
|  | Rozpočet je zpracován dle projektové dokumentace "Snížení energetické náročnosti objektu šaten a tělocvičny Gymnázia Jana Blahoslava v Ivančicích (GJB) - II. etapa", včetně zpracování energetického auditu" - technické zprávy, výkresové dokumentace, požárně bezpečnostního řešení. | [8 empty] | Rozpočet je zpracován dle projektové dokumentace "Snížení energetické náročnosti objektu šaten a tělocvičny Gymnázia Jana Blahoslava v Ivančicích (GJB) - II. etapa", včetně zpracování energetického auditu" - technické zprávy, výkresové dokumentace, požárně bezpečnostního řešení.
Díl: | 9 | Ostatní konstrukce, bourání |  |  | 0
2 | 9-01 | Výstržné tabulky, informační tabule, ochrana konstrukcí | soubor | 1 |  | 0
3 | 9-02 | VRN vybudování zařízení staveniště | soubor | 1 |  | 0
4 | 9-03 | VRN provoz zařízení staveniště | soubor | 1 |  | 0
5 | 9-04 | VRN odstranění zařízení staveniště | soubor | 1 |  | 0
6 | 9-05 | VRN provoz investora | soubor | 1 |  | 0
7 | 9-06 | VRN kompletační činnost | soubor | 1 |  | 0
8 | 9-07 | VRN ztížené výrobní podmínky, prov. za plného, stáv. provozu | soubor | 1 |  | 0
[7 empty] | 0 | 0 | 15 | 21
[9 empty] | 0 | 0