## 000_Ostatní
ASPE10 | [9 empty] | 3
|  |  |  | Soupis prací objektu | [5 empty] | 3
S | Stavba: | L-22-027-000 |  | II/416 Měnín – Blučina, most ev.č. 416-011 (přes D2) |  |  | Ostatní |  | 0,00 | 2
O | Objekt: | 000 |  | Ostatní a vedlejší náklady |  |  |  |  | 15,00 | 2
O1 | Rozpočet: | Ostatní |  | náklady |  |  |  |  | 21,00 | 2
Typ | Poř. číslo | Kód položky | Varianta | Název položky | MJ | Množství | Jednotková cena
[7 empty] | Jednotková | Celkem
0 | 1 | 2 | 3 | 4 | 5 | 6 | 9 | 10
SD |  | 0 |  | Všeobecné konstrukce a práce
P | 1 | 02943 |  | OSTATNÍ POŽADAVKY - VYPRACOVÁNÍ RDS | KPL | 1 | 0 |  |  | 2
PP |  |  |  | Realizační dokumentace stavby (dále jen RDS) - popsáno v obchodních podmínkách
VV
TS |  |  |  | zahrnuje veškeré náklady spojené s objednatelem požadovanými pracemi
P | 2 | 02944 |  | OSTAT POŽADAVKY - DOKUMENTACE SKUTEČ PROVEDENÍ V DIGIT FORMĚ | KPL | 1 | 0 |  |  | 2
PP |  |  |  | Dokumentace skutečného provedení stavby (dále jen DSPS) - popsáno v obchodních podmínkách
VV
TS |  |  |  | zahrnuje veškeré náklady spojené s objednatelem požadovanými pracemi
P | 3 | 029113 |  | OSTATNÍ POŽADAVKY - GEODETICKÉ ZAMĚŘENÍ - CELKY | KPL | 1 | 0 |  |  | 2
PP |  |  |  | Geodetické zaměření stavby - popsáno v obchodních podmínkách
VV
TS |  |  |  | zahrnuje veškeré náklady spojené s objednatelem požadovanými pracemi
P | 5 | 02946 |  | OSTAT POŽADAVKY - FOTODOKUMENTACE | KPL | 1 | 0 |  |  | 2
PP |  |  |  | Fotodokumentace provádění stavby, vč. fotodokumentace stavu blízkých nemovitostí - popsáno v obchodních podmínkách
VV
TS |  |  |  | položka zahrnuje: - fotodokumentaci zadavatelem požadovaného děje a konstrukcí v požadovaných časových intervalech - zadavatelem specifikované výstupy (fotografie v papírovém a digitálním formátu) v požadovaném počtu

## 000_Vedlejší
ASPE10 | [9 empty] | 3
|  |  |  | Soupis prací objektu | [5 empty] | 3
S | Stavba: | L-22-027-000 |  | II/416 Měnín – Blučina, most ev.č. 416-011 (přes D2) |  |  | Vedlejší |  | 0,00 | 2
O | Objekt: | 000 |  | Ostatní a vedlejší náklady |  |  |  |  | 15,00 | 2
O1 | Rozpočet: | Vedlejší |  | náklady |  |  |  |  | 21,00 | 2
Typ | Poř. číslo | Kód položky | Varianta | Název položky | MJ | Množství | Jednotková cena
[7 empty] | Jednotková | Celkem
0 | 1 | 2 | 3 | 4 | 5 | 6 | 9 | 10
SD |  | 0 |  | Všeobecné konstrukce a práce
P | 1 | 00001 | R | Vytyčení veškerých inženýrských sítí v prostoru staveniště - popsáno v obchodních podmínkách a v projektové dokumentaci | KPL | 1 | 0 |  |  | 2
PP
VV
TS
P | 2 | 00002 | R | Vytyčení obvodu prostoru staveniště - popsáno v projektové dokumentaci | KPL | 1 | 0 |  |  | 2
PP
VV
TS
P | 3 | 00003 | R | Zřízení a odstranění zařízení staveniště - popsáno v obchodních podmínkách | KPL | 1 | 0 |  |  | 2
PP
VV
TS
P | 4 | 00004 | R | Zajištění povolení k uzavírkám - popsáno v obchodních podmínkách, v zákoně č. 13/1997 Sb., a vyhlášce č. 104/1997 | KPL | 1 | 0 |  |  | 2
PP
VV
TS
P | 5 | 00005 | R | Zajištění stanovení, umístění, údržbu, přemístění a odstranění dočasného dopravního značení - popsáno v projektové dokumentaci | KPL | 1 | 0 |  |  | 2
PP
VV
TS
P | 8 | 00008 | R | Zajištění přístupů a příjezdů k sousedním nemovitostem - popsáno v obchodních podmínkách, v zákoně č. 13/1997 Sb., a vyhlášce č. 104/1997 | KPL | 1 | 0 |  |  | 2
PP
VV
TS
P | 9 | 00009 | R | Hlavní prohlídka silnice prováděná při uvedení stavby do provozu - popsáno v obchodních podmínkách a vyhlášce č. 104/1997 | KPL | 1 | 0 |  |  | 2
PP
VV
TS
P | 10 | 00010 | R | Hlavní prohlídka mostu prováděná při uvedení stavby do provozu - popsáno v obchodních podmínkách | KPL | 3 | 0 |  |  | 2
PP |  |  |  | vč. vložení do BMS pro most ev.č. 416-011 pro podjezdy ev.č D2 - 018..1 a D2 - 018..2 se záznamem v systému CEV
VV |  |  |  | 3=3,000 [A]
TS
P | 11 | 00011 | R | Ohlašování pohybu třetích osob na staveništi - popsáno v obchodních podmínkách | KPL | 1 | 0 |  |  | 2
PP
VV
TS
P | 12 | 00012 | R | Mostní listy - popsáno v projektové dokumentaci | KPL | 3 | 0 |  |  | 2
PP |  |  |  | včetně zápisu do BMS pro most ev.č. 416-011 pro podjezdy ev.č D2 - 018..1 a D2 - 018..2
VV |  |  |  | 3=3,000 [A]
TS
P | 14 | 00014 | R | Zajištění provedení a výstupů veškerých zkoušek a revizí - popsáno v obchodních podmínkách, technických podmínkách a normách ČSN | KPL | 1 | 0 |  |  | 2
PP
VV
TS
P | 15 | 00015 | R | Bezpečnostní opatření - popsáno v projektové dokumentaci | KPL | 1 | 0 |  |  | 2
PP
VV
TS
P | 17 | 00017 | R | Havarijní plán - popsáno v projektové dokumentaci a ve vyhl. č. 24/2011 Sb. | KPL | 1 | 0 |  |  | 2
PP
VV
TS
P | 18 | 00018 | R | Návrh technologického postupu prací - popsáno v obchodních podmínkách | KPL | 1 | 0 |  |  | 2
PP
VV
TS

## 101
ASPE10 | [9 empty] | 3
|  |  |  | Soupis prací objektu | [5 empty] | 3
S | Stavba: | L-22-027-000 |  | II/416 Měnín – Blučina, most ev.č. 416-011 (přes D2) |  |  | 101 |  | 0,00 | 2
O | Rozpočet: | 101 |  | Silnice II/416 |  |  |  |  | 15,00 | 2
Typ | Poř. číslo | Kód položky | Varianta | Název položky | MJ | Množství | Jednotková cena |  | 21,00 | 2
[7 empty] | Jednotková | Celkem
0 | 1 | 2 | 3 | 4 | 5 | 6 | 9 | 10
SD |  | 0 |  | Všeobecné konstrukce a práce
P | 1 | 015111 |  | POPLATKY ZA LIKVIDACI ODPADŮ NEKONTAMINOVANÝCH - 17 05 04 VYTĚŽENÉ ZEMINY A HORNINY - I. TŘÍDA TĚŽITELNOSTI | T | 747.974 | 0 |  |  | 2
PP |  |  |  | Zeminy + podkladní vrstvy vozovek
VV |  |  |  | "11130" 431,600*0,1*2=86,320 [A] "113326" 266,976*1,9=507,254 [B] "123736" 77,200*2,0=154,400 [C] Celkem: A+B+C=747,974 [D]
TS |  |  |  | 1. Položka obsahuje: – veškeré poplatky provozovateli skládky, recyklační linky nebo jiného zařízení na zpracování nebo likvidaci odpadů související s převzetím, uložením, zpracováním nebo likvidací odpadu 2. Položka neobsahuje: – náklady spojené s dopravou odpadu z místa stavby na místo převzetí provozovatelem skládky, recyklační linky nebo jiného zařízení na zpracování nebo likvidaci odpadů 3. Způsob měření: Tunou se rozumí hmotnost odpadu vytříděného v souladu se zákonem č. 541/2020 Sb., o nakládání s odpady, v platném znění.
P | 2 | 015130 |  | POPLATKY ZA LIKVIDACI ODPADŮ NEKONTAMINOVANÝCH - 17 03 02 VYBOURANÝ ASFALTOVÝ BETON BEZ DEHTU | T | 203.88 | 0 |  |  | 2
PP |  |  |  | Zeminy + podkladní vrstvy vozovek (kusový AC)
VV |  |  |  | "113136" 84,950*2,4=203,880 [A] Celkem: A=203,880 [B]
TS |  |  |  | 1. Položka obsahuje: – veškeré poplatky provozovateli skládky, recyklační linky nebo jiného zařízení na zpracování nebo likvidaci odpadů související s převzetím, uložením, zpracováním nebo likvidací odpadu 2. Položka neobsahuje: – náklady spojené s dopravou odpadu z místa stavby na místo převzetí provozovatelem skládky, recyklační linky nebo jiného zařízení na zpracování nebo likvidaci odpadů 3. Způsob měření: Tunou se rozumí hmotnost odpadu vytříděného v souladu se zákonem č. 541/2020 Sb., o nakládání s odpady, v platném znění.
SD |  | 1 |  | Zemní práce
P | 3 | 11120 |  | ODSTRANĚNÍ KŘOVIN | M2 | 54 | 0 |  |  | 2
PP |  |  |  | Likvidace v režii zhotovitele Celková odvozná vzdálenost v režii zhotovitele Vykázáno dle Dendrologického průzkumu který je součástí PD.
VV |  |  |  | Smýcení keřů 54=54,000 [A] Celkem: A=54,000 [B]
TS |  |  |  | odstranění křovin a stromů do průměru 100 mm doprava dřevin bez ohledu na vzdálenost spálení na hromadách nebo štěpkování
P | 4 | 11130 |  | SEJMUTÍ DRNU | M2 | 431.6 | 0 |  |  | 2
PP |  |  |  | tl. 0,1 m ¨odvoz na skládku Celková odvozná vzdálenost v režii zhotoviteletl Výměry dle ACAD 1,3 - svahový koeficient
VV |  |  |  | 1,3*(167+77+53+35)=431,600 [A] Celkem: A=431,600 [B]
TS |  |  |  | včetně vodorovné dopravy a uložení na skládku
P | 5 | 11201 |  | KÁCENÍ STROMŮ D KMENE DO 0,5M S ODSTRANĚNÍM PAŘEZŮ | KUS | 5 | 0 |  |  | 2
PP |  |  |  | Odvoz a likvidace v režii zhotovitele Celková odvozná vzdálenost v režii zhotovitele Vykázáno dle Dendrologického průzkumu který je součástí PD.
VV |  |  |  | 5=5,000 [A] Celkem: A=5,000 [B]
TS |  |  |  | Kácení stromů se měří v [ks] poražených stromů (průměr stromů se měří ve výšce 1,3m nad terénem) a zahrnuje zejména: - poražení stromu a osekání větví - spálení větví na hromadách nebo štěpkování - dopravu a uložení kmenů, případné další práce s nimi dle pokynů zadávací dokumentace Odstranění pařezů se měří v [ks] vytrhaných nebo vykopaných pařezů a zahrnuje zejména: - vytrhání nebo vykopání pařezů - veškeré zemní práce spojené s odstraněním pařezů - dopravu a uložení pařezů, případně další práce s nimi dle pokynů zadávací dokumentace - zásyp jam po pařezech
P | 6 | 113136 |  | ODSTRANĚNÍ KRYTU ZPEVNĚNÝCH PLOCH S ASFALT POJIVEM, ODVOZ DO 12KM | M3 | 84.95 | 0 |  |  | 2
PP |  |  |  | Odstranění zpevněněnách podkladních ploch asfaltových odvoz na skládku Celková odvozná vzdálenost v režii zhotovitele Výměry dle ACAD
VV |  |  |  | předpolí tl. 80 mm: (412+273)*0,08=54,800 [A] most, tl. 50 mm: 603*0,05=30,150 [B] Celkem: A+B=84,950 [C]
TS |  |  |  | Položka zahrnuje veškerou manipulaci s vybouranou sutí a s vybouranými hmotami vč. uložení na skládku. Nezahrnuje poplatek za skládku.
P | 7 | 113326 |  | ODSTRAN PODKL ZPEVNĚNÝCH PLOCH Z KAMENIVA NESTMEL, ODVOZ DO 12KM | M3 | 266.976 | 0 |  |  | 2
PP |  |  |  | Odstranění podkladních vrstev ze ŠD tl. 0,36 m odvoz na skládku Celková odvozná vzdálenost v režii zhotovitele Výměry dle ACAD 1,2 - šířkový opravný součinitel
VV |  |  |  | 1,2*0,36*(370+248)=266,976 [A] Celkem: A=266,976 [B]
TS |  |  |  | Položka zahrnuje veškerou manipulaci s vybouranou sutí a s vybouranými hmotami vč. uložení na skládku. Nezahrnuje poplatek za skládku.
P | 8 | 113746 |  | FRÉZOVÁNÍ ZPEVNĚNÝCH PLOCH ASFALTOVÝCH TL. DO 100MM | M2 | 2841 | 0 |  |  | 2
PP |  |  |  | Odvoz a likvidace odpadu v režii zhotovitele Výměra dle ACAD
VV |  |  |  | 1170+141+412+603+273+242=2 841,000 [A] Celkem: A=2 841,000 [B]
TS |  |  |  | Položka zahrnuje veškerou manipulaci s vybouranou sutí a s vybouranými hmotami
P | 9 | 123736 |  | ODKOP PRO SPOD STAVBU SILNIC A ŽELEZNIC TŘ. I, ODVOZ DO 12KM | M3 | 77.2 | 0 |  |  | 2
PP |  |  |  | odvoz na skládku Celková odvozná vzdálenost v režii zhotovitele Výměry získány dle ACAD a pomocí planimetrování př. řezů
VV |  |  |  | seříznutí krajnic tl. 0,1 m: (118+66+66+52)*0,10=30,200 [A] odkop krajnice 10*(0,83+0,15+0,63+0,12+0,48+0,48+0,24+0,32+0,38+0,44)+6*(0,75+0,3)=47,000 [B] Celkem: A+B=77,200 [C]
TS |  |  |  | položka zahrnuje: - vodorovná a svislá doprava, přemístění, přeložení, manipulace s výkopkem - kompletní provedení vykopávky nezapažené i zapažené - ošetření výkopiště po celou dobu práce v něm vč. klimatických opatření - ztížení vykopávek v blízkosti podzemního vedení, konstrukcí a objektů vč. jejich dočasného zajištění - ztížení pod vodou, v okolí výbušnin, ve stísněných prostorech a pod. - příplatek za lepivost - těžení po vrstvách, pásech a po jiných nutných částech (figurách) - čerpání vody vč. čerpacích jímek, potrubí a pohotovostní čerpací soupravy (viz ustanovení k pol. 1151,2) - potřebné snížení hladiny podzemní vody - těžení a rozpojování jednotlivých balvanů - vytahování a nošení výkopku - svahování a přesvah. svahů do konečného tvaru, výměna hornin v podloží a v pláni znehodnocené klimatickými vlivy - ruční vykopávky, odstranění kořenů a napadávek - pažení, vzepření a rozepření vč. přepažování (vyjma štětových stěn) - úpravu, ochranu a očištění dna, základové spáry, stěn a svahů - zhutnění podloží, případně i svahů vč. svahování - zřízení stupňů v podloží a lavic na svazích, není-li pro tyto práce zřízena samostatná položka - udržování výkopiště a jeho ochrana proti vodě - odvedení nebo obvedení vody v okolí výkopiště a ve výkopišti - třídění výkopku - veškeré pomocné konstrukce umožňující provedení vykopávky (příjezdy, sjezdy, nájezdy, lešení, podpěr. konstr., přemostění, zpevněné plochy, zakrytí a pod.) - nezahrnuje uložení zeminy (na skládku, do násypu) ani poplatky za skládku
P | 10 | 17120 | A | ULOŽENÍ SYPANINY DO NÁSYPŮ A NA SKLÁDKY BEZ ZHUTNĚNÍ | M3 | 77.2 | 0 |  |  | 2
PP |  |  |  | uložení na trvalou skládku
VV |  |  |  | "123738" 77,200=77,200 [A] Celkem: A=77,200 [B]
TS
P | 11 | 17380 |  | ZEMNÍ KRAJNICE A DOSYPÁVKY Z NAKUPOVANÝCH MATERIÁLŮ | M3 | 27 | 0 |  |  | 2
PP |  |  |  | materiál min. vhodný dle čsn 73 6133 Výměry dle ACAD
VV |  |  |  | 0,8*10+0,6*10+0,7*6+0,4*22=27,000 [A] Celkem: A=27,000 [B]
TS |  |  |  | položka zahrnuje: - kompletní provedení zemní konstrukce včetně nákupu a dopravy materiálu dle zadávací dokumentace - úprava ukládaného materiálu vlhčením, tříděním, promícháním nebo vysoušením, příp. jiné úpravy za účelem zlepšení jeho mech. vlastností - hutnění i různé míry hutnění - ošetření úložiště po celou dobu práce v něm vč. klimatických opatření - ztížení v okolí vedení, konstrukcí a objektů a jejich dočasné zajištění - ztížení provádění vč. hutnění ve ztížených podmínkách a stísněných prostorech - ztížené ukládání sypaniny pod vodu - ukládání po vrstvách a po jiných nutných částech (figurách) vč. dosypávek - spouštění a nošení materiálu - výměna částí zemní konstrukce znehodnocené klimatickými vlivy - svahování, hutnění a uzavírání povrchů svahů - udržování úložiště a jeho ochrana proti vodě - odvedení nebo obvedení vody v okolí úložiště a v úložišti - veškeré pomocné konstrukce umožňující provedení zemní konstrukce (příjezdy, sjezdy, nájezdy, lešení, podpěrné konstrukce, přemostění, zpevněné plochy, zakrytí a pod.)
P | 12 | 18110 |  | ÚPRAVA PLÁNĚ SE ZHUTNĚNÍM V HORNINĚ TŘ. I | M2 | 768 | 0 |  |  | 2
PP |  |  |  | Výměry dle ACAD
VV |  |  |  | 1,2*(385+255)=768,000 [A] Celkem: A=768,000 [B]
TS |  |  |  | položka zahrnuje úpravu pláně včetně vyrovnání výškových rozdílů. Míru zhutnění určuje projekt.
P | 13 | 18241 |  | ZALOŽENÍ TRÁVNÍKU RUČNÍM VÝSEVEM | M2 | 50 | 0 |  |  | 2
PP |  |  |  | Výměry dle ACAD
VV |  |  |  | 50=50,000 [A] Celkem: A=50,000 [B]
TS |  |  |  | Zahrnuje dodání předepsané travní směsi, její výsev na hlušinu, zalévání, první pokosení, to vše bez ohledu na sklon terénu
SD |  | 5 |  | Komunikace
P | 14 | 56334 | A | VOZOVKOVÉ VRSTVY ZE ŠTĚRKODRTI TL. DO 200MM | M2 | 768 | 0 |  |  | 2
PP |  |  |  | ŠDa 0/63 Ge tl. min.150 mm ČSN 73 6126-1
VV |  |  |  | šířkový koef. 1,2 (385+255)*1,2=768,000 [A] Celkem: A=768,000 [B]
TS |  |  |  | - dodání kameniva předepsané kvality a zrnitosti - rozprostření a zhutnění vrstvy v předepsané tloušťce - zřízení vrstvy bez rozlišení šířky, pokládání vrstvy po etapách - nezahrnuje postřiky, nátěry
P | 15 | 56334 | B | VOZOVKOVÉ VRSTVY ZE ŠTĚRKODRTI TL. DO 200MM | M2 | 716.8 | 0 |  |  | 2
PP |  |  |  | ŠDa 0/32 Ge tl.200 mm ČSN 73 6126-1
VV |  |  |  | šířkový koef. 1,12 (385+255)*1,12=716,800 [A] Celkem: A=716,800 [B]
TS |  |  |  | - dodání kameniva předepsané kvality a zrnitosti - rozprostření a zhutnění vrstvy v předepsané tloušťce - zřízení vrstvy bez rozlišení šířky, pokládání vrstvy po etapách - nezahrnuje postřiky, nátěry
P | 16 | 56962 |  | ZPEVNĚNÍ KRAJNIC Z RECYKLOVANÉHO MATERIÁLU TL DO 100MM | M2 | 406 | 0 |  |  | 2
PP |  |  |  | R-materiál frézink, tl. 0,1 m Výměry dle ACAD materiál si zajistí zhotovitel
VV |  |  |  | (142+118+73+73)=406,000 [A] Celkem: A=406,000 [B]
TS |  |  |  | - dodání recyklátu v požadované kvalitě - očištění podkladu - uložení recyklátu dle předepsaného technologického předpisu, zhutnění vrstvy v předepsané tloušťce - zřízení vrstvy bez rozlišení šířky, pokládání vrstvy po etapách, včetně pracovních spar a spojů - úpravu napojení, ukončení - nezahrnuje postřiky, nátěry
P | 17 | 572133 |  | INFILTRAČNÍ POSTŘIK Z EMULZE DO 1,5KG/M2 | M2 | 716.8 | 0 |  |  | 2
PP |  |  |  | Infiltrační postřik z kationaktivní PI-E ČSN 73 6129 asfaltové emulze 1,5 kg/m2 šířkový koef. 1,12 plocha: (385+255) [m2] Výměry dle ACAD
VV |  |  |  | (385+255)*1,12=716,800 [A] Celkem: A=716,800 [B]
TS |  |  |  | - dodání všech předepsaných materiálů pro postřiky v předepsaném množství - provedení dle předepsaného technologického předpisu - zřízení vrstvy bez rozlišení šířky, pokládání vrstvy po etapách - úpravu napojení, ukončení
P | 18 | 572214 | A | SPOJOVACÍ POSTŘIK Z MODIFIK EMULZE DO 0,5KG/M2 | M2 | 1831.2 | 0 |  |  | 2
PP |  |  |  | V rozsahu sanace vozovky PI-C; 0,35 kg/m2 šířkový součinitel: 1,20 plocha : (1150+141+235) [m2] Výměry dle ACAD
VV |  |  |  | (1150+141+235)*1,2=1 831,200 [A] Celkem: A=1 831,200 [B]
TS |  |  |  | - dodání všech předepsaných materiálů pro postřiky v předepsaném množství - provedení dle předepsaného technologického předpisu - zřízení vrstvy bez rozlišení šířky, pokládání vrstvy po etapách - úpravu napojení, ukončení
P | 19 | 572214 | B | SPOJOVACÍ POSTŘIK Z MODIFIK EMULZE DO 0,5KG/M2 | M2 | 4413.15 | 0 |  |  | 2
PP |  |  |  | Spojovací postřik z kationaktivní PS-C ČSN 73 6129 asfaltové emulze 0,25 kg/m2 1 vrstva součinitel vrstvy: 1,05 141 m2 2 vrstvy součinitel vrstvy: 1,05 (1150+388+258+235) m2 Výměry dle ACAD
VV |  |  |  | 141*1,0*1,05=148,050 [A] (1150+388+258+235)*2,0*1,05=4 265,100 [B] Celkem: A+B=4 413,150 [C]
TS |  |  |  | - dodání všech předepsaných materiálů pro postřiky v předepsaném množství - provedení dle předepsaného technologického předpisu - zřízení vrstvy bez rozlišení šířky, pokládání vrstvy po etapách - úpravu napojení, ukončení
P | 20 | 572224 | ST | SPOJOVACÍ POSTŘIK Z MODIFIK EMULZE DO 1,0KG/M2 | M2 | 152.8 | 0 |  |  | 2
PP |  |  |  | TYP "1" sanace samostatných trhlin při průměrné vzdálenosti trhlin >10m provedení asfaltové pružné membrány z asfaltové polymerem modifikované emulze s výztužnou vložkou (dle TP115 8.2.3.1 a 8.2.1.2) : frézovaná plocha kolem trhliny se očistí na šířku min.1000mm na každou stranu trhliny, trhliny se proříznou na hloubku min. 35mm a šířku 10 - 30 mm, vyčistí, opatří nátěrem a zalijí pružnou asfaltovou zálivkou, na upravené ploše se provede postřik polymerem modifikovanou asfaltovou emulzí (1 - 1,5 kg/m2)do něhož se položí pásy výztužné vložky tvořené z geokompozitu s geomříží ze skelných vláken (poždavky dle TP 115, tabulka 5; zvýšen požadevak na pevnost dle ŘSD min. 100 kN/m)
VV |  |  |  | (1291+237)*0,10=152,800 [A] Celkem: A=152,800 [B] konkrétní plocha a místa budou určeny na základě kontrolní prohlídky povrchu po odfrézování za účasti zhotovitele, TDI, AD k určení rozsahu a způsobu sanace poruch po odfrézování. Změna rozsahu na základě závěru kontrolní prohlídky je upřesněním předpokladů, které byly určeny diagnostickým průzkumem vozovky.
TS |  |  |  | - dodání všech předepsaných materiálů pro postřiky v předepsaném množství - provedení dle předepsaného technologického předpisu - zřízení vrstvy bez rozlišení šířky, pokládání vrstvy po etapách - úpravu napojení, ukončení
P | 21 | 57476 | ST | VOZOVKOVÉ VÝZTUŽNÉ VRSTVY Z GEOMŘÍŽOVINY S TKANINOU | M2 | 152.8 | 0 |  |  | 2
PP |  |  |  | TYP "1" sanace samostatných trhlin při průměrné vzdálenosti trhlin >10m provedení asfaltové pružné membrány z asfaltové polymerem modifikované emulze s výztužnou vložkou (dle TP115 8.2.3.1 a 8.2.1.2) : frézovaná plocha kolem trhliny se očistí na šířku min.1000mm na každou stranu trhliny, trhliny se proříznou na hloubku min. 35mm a šířku 10 - 30 mm, vyčistí, opatří nátěrem a zalijí pružnou asfaltovou zálivkou, na upravené ploše se provede postřik polymerem modifikovanou asfaltovou emulzí (1 - 1,5 kg/m2)do něhož se položí pásy výztužné vložky tvořené z geokompozitu s geomříží ze skelných vláken (poždavky dle TP 115, tabulka 5; zvýšen požadevak na pevnost dle ŘSD min. 100 kN/m)
VV |  |  |  | (1291+237)*0,10=152,800 [A] Celkem: A=152,800 [B] konkrétní plocha a místa budou určeny na základě kontrolní prohlídky povrchu po odfrézování za účasti zhotovitele, TDI, AD k určení rozsahu a způsobu sanace poruch po odfrézování. Změna rozsahu na základě závěru kontrolní prohlídky je upřesněním předpokladů, které byly určeny diagnostickým průzkumem vozovky.
TS |  |  |  | - dodání geomříže v požadované kvalitě a v množství včetně přesahů (přesahy započteny v jednotkové ceně) - očištění podkladu - pokládka geomříže dle předepsaného technologického předpisu
P | 22 | 574A34 |  | ASFALTOVÝ BETON PRO OBRUSNÉ VRSTVY ACO 11+, 11S TL. 40MM | M2 | 2165 | 0 |  |  | 2
PP |  |  |  | ACO 11 + 40 mm ČSN 73 6121 plocha vozovka: 1150+140+385+255+235 [m2] Výměry dle ACAD
VV |  |  |  | 1150+140+385+255+235 =2 165,000 [A] Celkem: A=2 165,000 [B]
TS |  |  |  | - dodání směsi v požadované kvalitě - očištění podkladu - uložení směsi dle předepsaného technologického předpisu, zhutnění vrstvy v předepsané tloušťce - zřízení vrstvy bez rozlišení šířky, pokládání vrstvy po etapách, včetně pracovních spar a spojů - úpravu napojení, ukončení podél obrubníků, dilatačních zařízení, odvodňovacích proužků, odvodňovačů, vpustí, šachet a pod. - nezahrnuje postřiky, nátěry - nezahrnuje těsnění podél obrubníků, dilatačních zařízení, odvodňovacích proužků, odvodňovačů, vpustí, šachet a pod.
P | 23 | 574C56 |  | ASFALTOVÝ BETON PRO LOŽNÍ VRSTVY ACL 16+, 16S TL. 60MM | M2 | 2229.95 | 0 |  |  | 2
PP |  |  |  | Asfaltový beton pro ložné vrstvy ACL 16+ 60 mm ČSN 73 6121 1,03 šířkový součinitel Plocha vozovky: (1150+140+385+255+235) [m2] Výměry dle ACAD
VV |  |  |  | (1150+140+385+255+235)*1,03=2 229,950 [A] Celkem: A=2 229,950 [B]
TS |  |  |  | - dodání směsi v požadované kvalitě - očištění podkladu - uložení směsi dle předepsaného technologického předpisu, zhutnění vrstvy v předepsané tloušťce - zřízení vrstvy bez rozlišení šířky, pokládání vrstvy po etapách, včetně pracovních spar a spojů - úpravu napojení, ukončení podél obrubníků, dilatačních zařízení, odvodňovacích proužků, odvodňovačů, vpustí, šachet a pod. - nezahrnuje postřiky, nátěry - nezahrnuje těsnění podél obrubníků, dilatačních zařízení, odvodňovacích proužků, odvodňovačů, vpustí, šachet a pod.
P | 24 | 574E88 |  | ASFALTOVÝ BETON PRO PODKLADNÍ VRSTVY ACP 22+, 22S TL. 90MM | M2 | 672 | 0 |  |  | 2
PP |  |  |  | ACP 22+ 90 mm ČSN 73 6121 součinitel vrstvy: 1,05 Plocha vozovky: 385+255 [m2] Výměry dle ACAD
VV |  |  |  | (385+255)*1,05=672,000 [A] Celkem: A=672,000 [B]
TS |  |  |  | - dodání směsi v požadované kvalitě - očištění podkladu - uložení směsi dle předepsaného technologického předpisu, zhutnění vrstvy v předepsané tloušťce - zřízení vrstvy bez rozlišení šířky, pokládání vrstvy po etapách, včetně pracovních spar a spojů - úpravu napojení, ukončení podél obrubníků, dilatačních zařízení, odvodňovacích proužků, odvodňovačů, vpustí, šachet a pod. - nezahrnuje postřiky, nátěry - nezahrnuje těsnění podél obrubníků, dilatačních zařízení, odvodňovacích proužků, odvodňovačů, vpustí, šachet a pod.
P | 25 | 5774CG |  | VRSTVY PRO OBNOVU A OPRAVY Z ASF BETONU ACL 16+ | M3 | 59.8 | 0 |  |  | 2
PP |  |  |  | vyrovnávací vrstva ACL16+, tl. 40-60 mm, 1,04 šířkový součinitel, 50 mm prum. tl. plocha: 1150 m2 Výměry dle ACAD
VV |  |  |  | 1150*1,04*0,050=59,800 [A] Celkem: A=59,800 [B]
TS |  |  |  | - dodání směsi v požadované kvalitě - očištění podkladu - uložení směsi dle předepsaného technologického předpisu, zhutnění vrstvy v předepsané tloušťce - zřízení vrstvy bez rozlišení šířky, pokládání vrstvy po etapách, včetně pracovních spar a spojů - úpravu napojení, ukončení podél obrubníků, dilatačních zařízení, odvodňovacích proužků, odvodňovačů, vpustí, šachet a pod. - nezahrnuje postřiky, nátěry - nezahrnuje těsnění podél obrubníků, dilatačních zařízení, odvodňovacích proužků, odvodňovačů, vpustí, šachet a pod. - položka je určena pro obnovu asfaltového krytu drobných oprav a plošných rozpadů (vztahuje se na plochu jednotlivě do 10000m2). Není určena pro souvislou obnovu asfaltového krytu (ta se vykáže položkami 574*** a 575***) a pro výspravu výtluků (ta se vykáže položkami 5779**, vztahuje se na plochu jednotlivě do 10m2). -nezahrnuje očištění podkladu po veřejném provozu
P | 26 | 577A2 | ST | VÝSPRAVA TRHLIN ASFALTOVOU ZÁLIVKOU MODIFIK | M | 76.4 | 0 |  |  | 2
PP |  |  |  | TYP "1" sanace samostatných trhlin při průměrné vzdálenosti trhlin >10m provedení asfaltové pružné membrány z asfaltové polymerem modifikované emulze s výztužnou vložkou (dle TP115 8.2.3.1 a 8.2.1.2) : frézovaná plocha kolem trhliny se očistí na šířku min.1000mm na každou stranu trhliny, trhliny se proříznou na hloubku min. 35mm a šířku 10 - 30 mm, vyčistí, opatří nátěrem a zalijí pružnou asfaltovou zálivkou, na upravené ploše se provede postřik polymerem modifikovanou asfaltovou emulzí (1 - 1,5 kg/m2)do něhož se položí pásy výztužné vložky tvořené z geokompozitu s geomříží ze skelných vláken (poždavky dle TP 115, tabulka 5; zvýšen požadevak na pevnost dle ŘSD min. 100 kN/m)
VV |  |  |  | (1291+237)*0,10=152,800 [A] A/2,0=76,400 [B] přepočet na délku trhlin Celkem: B=76,400 [C] konkrétní plocha a místa budou určeny na základě kontrolní prohlídky povrchu po odfrézování za účasti zhotovitele, TDI, AD k určení rozsahu a způsobu sanace poruch po odfrézování. Změna rozsahu na základě závěru kontrolní prohlídky je upřesněním předpokladů, které byly určeny diagnostickým průzkumem vozovky.
TS |  |  |  | - vyfrézování drážky šířky do 20mm hloubky do 40mm - vyčištění - nátěr - výplň předepsanou zálivkovou hmotou
SD |  | 9 |  | Ostatní konstrukce a práce
P | 27 | 9113A3 |  | SVODIDLO OCEL SILNIČ JEDNOSTR, ÚROVEŇ ZADRŽ N1, N2 - DEMONTÁŽ S PŘESUNEM | M | 132 | 0 |  |  | 2
PP |  |  |  | odstarnění stávajících svodidel Likvidace odpadu v režii zhotovitele odvozná vzdálenost v režii zhotovitele Výměry dle ACAD
VV |  |  |  | 66+66=132,000 [A] Celkem: A=132,000 [B]
TS |  |  |  | položka zahrnuje: - demontáž a odstranění zařízení - jeho odvoz na předepsané místo
P | 28 | 9113B1 |  | SVODIDLO OCEL SILNIČ JEDNOSTR, ÚROVEŇ ZADRŽ H1 -DODÁVKA A MONTÁŽ | M | 224 | 0 |  |  | 2
PP |  |  |  | v=0,75 m, vč. výškových náběhů
VV |  |  |  | 40+40+72+72=224,000 [A] Celkem: A=224,000 [B]
TS |  |  |  | položka zahrnuje: - kompletní dodávku všech dílů ocelového svodidla s předepsanou povrchovou úpravou včetně spojovacích prvků - montáž a osazení svodidla, osazení sloupků zaberaněním nebo osazením do betonových bloků (včetně betonových bloků a nutných zemních prací - ukončení zapuštěním do betonových bloků (včetně betonového bloku a nutných zemních prací) nebo koncovkou - přechod na jiný typ svodidla nebo přes mostní závěr - ochranu proti bludným proudům a vývody pro jejich měření nezahrnuje odrazky nebo retroreflexní fólie
P | 29 | 91228 |  | SMĚROVÉ SLOUPKY Z PLAST HMOT VČETNĚ ODRAZNÉHO PÁSKU | KUS | 4 | 0 |  |  | 2
PP
VV |  |  |  | Bílé 4=4,000 [A] Celkem: A=4,000 [B]
TS |  |  |  | položka zahrnuje: - dodání a osazení sloupku včetně nutných zemních prací - vnitrostaveništní a mimostaveništní doprava - odrazky plastové nebo z retroreflexní fólie
P | 30 | 912283 |  | SMĚROVÉ SLOUPKY Z PLAST HMOT - DEMONTÁŽ A ODVOZ | KUS | 8 | 0 |  |  | 2
PP |  |  |  | Likvidace odpadu v režii zhotovitele odvozná vzdálenost v režii zhotovitele Výměry dle ACAD
VV |  |  |  | 8=8,000 [A] Celkem: A=8,000 [B]
TS |  |  |  | položka zahrnuje demontáž stávajícího sloupku, jeho odvoz do skladu nebo na skládku
P | 31 | 91238 |  | SMĚROVÉ SLOUPKY Z PLAST HMOT - NÁSTAVCE NA SVODIDLA VČETNĚ ODRAZNÉHO PÁSKU | KUS | 6 | 0 |  |  | 2
PP
VV |  |  |  | Bílé 6=6,000 [A] Celkem: A=6,000 [B]
TS |  |  |  | položka zahrnuje: - dodání a osazení sloupku včetně nutných zemních prací - vnitrostaveništní a mimostaveništní doprava - odrazky plastové nebo z retroreflexní fólie
P | 32 | 91267 |  | ODRAZKY NA SVODIDLA | KUS | 6 | 0 |  |  | 2
PP |  |  |  | bílé
VV |  |  |  | 6=6,000 [A] Celkem: A=6,000 [B]
TS |  |  |  | - kompletní dodávka se všemi pomocnými a doplňujícími pracemi a součástmi
P | 33 | 914111 |  | DOPRAVNÍ ZNAČKY ZÁKLADNÍ VELIKOSTI OCELOVÉ NEREFLEXNÍ - DOD A MONTÁŽ | KUS | 7 | 0 |  |  | 2
PP
VV |  |  |  | A4 1=1,000 [A] B20 2=2,000 [B] IS3a 1=1,000 [C] IS24a 2=2,000 [D] IS1c 1=1,000 [E] Celkem: A+B+C+D+E=7,000 [F]
TS |  |  |  | položka zahrnuje: - dodávku a montáž značek v požadovaném provedení
P | 34 | 914113 |  | DOPRAVNÍ ZNAČKY ZÁKLADNÍ VELIKOSTI OCELOVÉ NEREFLEXNÍ - DEMONTÁŽ | KUS | 9 | 0 |  |  | 2
PP |  |  |  | odstarnění stávajících SDZ Likvidace odpadu v režii zhotovitele odvozná vzdálenost v režii zhotovitele Výměry dle ACAD
VV |  |  |  | EV. Č. MOSTU 2=2,000 [A] A4: 1=1,000 [B] B20: 2=2,000 [C] IS3a: 1=1,000 [D] IS24a: 2=2,000 [E] IS1c: 1=1,000 [F] Celkem: A+B+C+D+E+F=9,000 [G]
TS |  |  |  | Položka zahrnuje odstranění, demontáž a odklizení materiálu s odvozem na předepsané místo
P | 35 | 914511 |  | DOPRAV ZNAČ VELKOPLOŠ OCEL LAMELY FÓLIE TŘ 1 - DOD A MONT | M2 | 13.5 | 0 |  |  | 2
PP
VV |  |  |  | IS9B: 3*4,5=13,500 [A] Celkem: A=13,500 [B]
TS |  |  |  | položka zahrnuje: - dodávku a montáž značek v požadovaném provedení
P | 36 | 914513 |  | DOPRAV ZNAČ VELKOPLOŠ OCEL LAMELY FÓLIE TŘ 1 - DEMONTÁŽ | M2 | 13.5 | 0 |  |  | 2
PP |  |  |  | odstranění stávajícího velkoplošného SDZ Likvidace odpadu v režii zhotovitele odvozná vzdálenost v režii zhotovitele Výměry dle ACAD
VV |  |  |  | IS9B: 3*4,5=13,500 [A] Celkem: A=13,500 [B]
TS |  |  |  | Položka zahrnuje odstranění, demontáž a odklizení materiálu s odvozem na předepsané místo
P | 37 | 914911 |  | SLOUPKY A STOJKY DOPRAVNÍCH ZNAČEK Z OCEL TRUBEK SE ZABETONOVÁNÍM - DODÁVKA A MONTÁŽ | KUS | 3 | 0 |  |  | 2
PP
VV |  |  |  | 3=3,000 [A] Celkem: A=3,000 [B]
TS |  |  |  | položka zahrnuje: - sloupky a upevňovací zařízení včetně jejich osazení (betonová patka, zemní práce)
P | 38 | 914913 |  | SLOUPKY A STOJKY DZ Z OCEL TRUBEK ZABETON DEMONTÁŽ | KUS | 3 | 0 |  |  | 2
PP |  |  |  | Celková odvozná vzdálenost v režii zhotovitele Likvidace odpadu v režii zhotovitele Výměry dle ACAD
VV |  |  |  | 3=3,000 [A] Celkem: A=3,000 [B]
TS |  |  |  | Položka zahrnuje odstranění, demontáž a odklizení materiálu s odvozem na předepsané místo
P | 39 | 914981 |  | SLOUPKY A STOJKY DZ Z PŘÍHRAD KONSTR DOD A MONTÁŽ | KUS | 2 | 0 |  |  | 2
PP |  |  |  | nove sloupky pro velkoplošné SDZ
VV |  |  |  | 2=2,000 [A]
TS |  |  |  | položka zahrnuje: - sloupky a upevňovací zařízení včetně jejich osazení (betonová patka, zemní práce)
P | 40 | 914983 |  | SLOUPKY A STOJKY DZ Z PŘÍHRAD KONSTR DEMONTÁŽ | KUS | 2 | 0 |  |  | 2
PP |  |  |  | odstranění stávajícího velkoplošného SDZ Likvidace odpadu v režii zhotovitele odvozná vzdálenost v režii zhotovitele Výměry dle ACAD
VV |  |  |  | 2=2,000 [A]
TS |  |  |  | Položka zahrnuje odstranění, demontáž a odklizení materiálu s odvozem na předepsané místo
P | 41 | 915231 |  | VODOR DOPRAV ZNAČ PLASTEM PROFIL ZVUČÍCÍ - DOD A POKLÁDKA | M2 | 204.875 | 0 |  |  | 2
PP
VV |  |  |  | V1a, tl. 0,125 m 0,125*(20+120+118)=32,250 [A] V2b - 3/1,5/0,125 0,125*100*0,67=8,375 [B] V2b - 1,5/1,5/0,250 0,25*20*0,5=2,500 [C] V4, tl. 0,25m 0,25*(240+32+15+35+180)=125,500 [D] V5, tl. 0,5 m 0,5*3,5=1,750 [E] V9a 1,5*8=12,000 [F] V13a, tl. 0,5 m 45*0,5=22,500 [G] Celkem: A+B+C+D+E+F+G=204,875 [H]
TS |  |  |  | položka zahrnuje: - dodání a pokládku nátěrového materiálu (měří se pouze natíraná plocha) - předznačení a reflexní úpravu
P | 42 | 919112 |  | ŘEZÁNÍ ASFALTOVÉHO KRYTU VOZOVEK TL DO 100MM | M | 247.5 | 0 |  |  | 2
PP |  |  |  | Pracovní spára (napojení na stívající stav+ podélná spára) 20x40 mm Výměry dle ACAD
VV |  |  |  | 13,8+124+37+8,6+55,6+8,5=247,500 [A] Celkem: A=247,500 [B]
TS |  |  |  | položka zahrnuje řezání vozovkové vrstvy v předepsané tloušťce, včetně spotřeby vody
P | 43 | 931316 |  | TĚSNĚNÍ DILATAČ SPAR ASF ZÁLIVKOU PRŮŘ DO 800MM2 | M | 247.5 | 0 |  |  | 2
PP |  |  |  | Pracovní spára 20x40 mm Výměry dle ACAD
VV |  |  |  | 13,8+124+37+8,6+55,6+8,5=247,500 [A] Celkem: A=247,500 [B]
TS |  |  |  | položka zahrnuje dodávku a osazení předepsaného materiálu, očištění ploch spáry před úpravou, očištění okolí spáry po úpravě nezahrnuje těsnící profil
P | 44 | 93818 | ST | OČIŠTĚNÍ ASFALT VOZOVEK ZAMETENÍM | M2 | 152.8 | 0 |  |  | 2
PP |  |  |  | TYP "1" sanace samostatných trhlin při průměrné vzdálenosti trhlin >10m provedení asfaltové pružné membrány z asfaltové polymerem modifikované emulze s výztužnou vložkou (dle TP115 8.2.3.1 a 8.2.1.2) : frézovaná plocha kolem trhliny se očistí na šířku min.1000mm na každou stranu trhliny, trhliny se proříznou na hloubku min. 35mm a šířku 10 - 30 mm, vyčistí, opatří nátěrem a zalijí pružnou asfaltovou zálivkou, na upravené ploše se provede postřik polymerem modifikovanou asfaltovou emulzí (1 - 1,5 kg/m2)do něhož se položí pásy výztužné vložky tvořené z geokompozitu s geomříží ze skelných vláken (poždavky dle TP 115, tabulka 5; zvýšen požadevak na pevnost dle ŘSD min. 100 kN/m)
VV |  |  |  | (1291+237)*0,10=152,800 [A] Celkem: A=152,800 [B] konkrétní plocha a místa budou určeny na základě kontrolní prohlídky povrchu po odfrézování za účasti zhotovitele, TDI, AD k určení rozsahu a způsobu sanace poruch po odfrézování. Změna rozsahu na základě závěru kontrolní prohlídky je upřesněním předpokladů, které byly určeny diagnostickým průzkumem vozovky.
TS |  |  |  | položka zahrnuje očištění předepsaným způsobem včetně odklizení vzniklého odpadu
P | 45 | 915111 |  | VODOROVNÉ DOPRAVNÍ ZNAČENÍ BARVOU HLADKÉ - DODÁVKA A POKLÁDKA | M2 | 204.875 | 0 |  |  | 2
PP
VV |  |  |  | V1a, tl. 0,125 m 0,125*(20+120+118)=32,250 [A] V2b - 3/1,5/0,125 0,125*100*0,67=8,375 [B] V2b - 1,5/1,5/0,250 0,25*20*0,5=2,500 [C] V4, tl. 0,25m 0,25*(240+32+15+35+180)=125,500 [D] V5, tl. 0,5 m 0,5*3,5=1,750 [E] V9a 1,5*8=12,000 [F] V13a, tl. 0,5 m 45*0,5=22,500 [G] Celkem: A+B+C+D+E+F+G=204,875 [H]
TS |  |  |  | položka zahrnuje: - dodání a pokládku nátěrového materiálu (měří se pouze natíraná plocha) - předznačení a reflexní úpravu

## 181_181.1
ASPE10 | [9 empty] | 3
|  |  |  | Soupis prací objektu | [5 empty] | 3
S | Stavba: | L-22-027-000 |  | II/416 Měnín – Blučina, most ev.č. 416-011 (přes D2) |  |  | 181.1 |  | 0,00 | 2
O | Objekt: | 181 |  | Dopravně-inženýrská opatření |  |  |  |  | 15,00 | 2
O1 | Rozpočet: | 181.1 |  | Dopravně-inženýrská opatření - silnice II/416 |  |  |  |  | 21,00 | 2
Typ | Poř. číslo | Kód položky | Varianta | Název položky | MJ | Množství | Jednotková cena
[7 empty] | Jednotková | Celkem
0 | 1 | 2 | 3 | 4 | 5 | 6 | 9 | 10
SD |  | 0 |  | Všeobecné konstrukce a práce
P | 2 | 02720 |  | POMOC PRÁCE ZŘÍZ NEBO ZAJIŠŤ REGULACI A OCHRANU DOPRAVY | KPL | 1 | 0 |  |  | 2
PP |  |  |  | pronájem, montáž, demontáž a přemístění provizorního SDZ a dopravních zařizení nutných pro realizaci stavby (beton. svodidlo apod.) úprava stávajícíh SDZ (zakrytí apod.) vč. etapizace výstavby (stavba bude probíhat po polovinách) Podrobněji viz technická zpráva SO 181 v ceně i pravidelná kontrola a údržba během provozu dle požadavků DOSS
VV |  |  |  | 1=1,000 [A] Celkem: A=1,000 [B]
TS |  |  |  | zahrnuje veškeré náklady spojené s objednatelem požadovanými zařízeními

## 181_181.2
ASPE10 | [9 empty] | 3
|  |  |  | Soupis prací objektu | [5 empty] | 3
S | Stavba: | L-22-027-000 |  | II/416 Měnín – Blučina, most ev.č. 416-011 (přes D2) |  |  | 181.2 |  | 0,00 | 2
O | Objekt: | 181 |  | Dopravně-inženýrská opatření |  |  |  |  | 15,00 | 2
O1 | Rozpočet: | 181.2 |  | Dopravně-inženýrská opatření - dálnice D2 |  |  |  |  | 21,00 | 2
Typ | Poř. číslo | Kód položky | Varianta | Název položky | MJ | Množství | Jednotková cena
[7 empty] | Jednotková | Celkem
0 | 1 | 2 | 3 | 4 | 5 | 6 | 9 | 10
SD |  | 0 |  | Všeobecné konstrukce a práce
P | 2 | 02720 |  | POMOC PRÁCE ZŘÍZ NEBO ZAJIŠŤ REGULACI A OCHRANU DOPRAVY | KPL | 1 | 0 |  |  | 2
PP |  |  |  | pronájem, montáž, demontáž a přemístění provizorního SDZ a dopravních zařizení nutných pro realizaci stavby (provizorní svodidla apod.) úprava stávajícíh SDZ (zakrytí apod.) vč. etapizace výstavby (stavba bude probíhat po polovinách) vč. etapizace dle podmínek ŘSD ČR (práce pouze přes víkend při intentitě provozu pod 1500 vozidel za hodinu apod.) Podrobněji viz otientační schémata etap dle technická zpráva SO 181 v ceně i pravidelná kontrola a údržba během provozu dle požadavků DOSS a ŘSD ČR
VV |  |  |  | 1=1,000 [A] Celkem: A=1,000 [B]
TS |  |  |  | zahrnuje veškeré náklady spojené s objednatelem požadovanými zařízeními

## 201
ASPE10 | [9 empty] | 3
|  |  |  | Soupis prací objektu | [5 empty] | 3
S | Stavba: | L-22-027-000 |  | II/416 Měnín – Blučina, most ev.č. 416-011 (přes D2) |  |  | 201 |  | 0,00 | 2
O | Rozpočet: | 201 |  | Most ev. č. 416-011 |  |  |  |  | 15,00 | 2
Typ | Poř. číslo | Kód položky | Varianta | Název položky | MJ | Množství | Jednotková cena |  | 21,00 | 2
[7 empty] | Jednotková | Celkem
0 | 1 | 2 | 3 | 4 | 5 | 6 | 9 | 10
SD |  | 0 |  | Všeobecné konstrukce a práce
P | 2 | 015111 |  | POPLATKY ZA LIKVIDACI ODPADŮ NEKONTAMINOVANÝCH - 17 05 04 VYTĚŽENÉ ZEMINY A HORNINY - I. TŘÍDA TĚŽITELNOSTI | T | 952.678 | 0 |  |  | 2
PP |  |  |  | Zeminy
VV |  |  |  | "131736" 446,086*2,0=892,172 [A] "132736" 10,800*2,0=21,600 [B] "12931" 60*0,25*2,0=30,000 [C] "26125" 63*3,1416*(0,15*0,15)*2,0=8,906 [D] Celkem: A+B+C+D=952,678 [E]
TS |  |  |  | 1. Položka obsahuje: – veškeré poplatky provozovateli skládky, recyklační linky nebo jiného zařízení na zpracování nebo likvidaci odpadů související s převzetím, uložením, zpracováním nebo likvidací odpadu 2. Položka neobsahuje: – náklady spojené s dopravou odpadu z místa stavby na místo převzetí provozovatelem skládky, recyklační linky nebo jiného zařízení na zpracování nebo likvidaci odpadů 3. Způsob měření: Tunou se rozumí hmotnost odpadu vytříděného v souladu se zákonem č. 541/2020 Sb., o nakládání s odpady, v platném znění.
P | 3 | 015130 |  | POPLATKY ZA LIKVIDACI ODPADŮ NEKONTAMINOVANÝCH - 17 03 02 VYBOURANÝ ASFALTOVÝ BETON BEZ DEHTU | T | 8.683 | 0 |  |  | 2
PP
VV |  |  |  | "113136" 3,618*2,40=8,683 [A] Celkem: A=8,683 [B]
TS |  |  |  | 1. Položka obsahuje: – veškeré poplatky provozovateli skládky, recyklační linky nebo jiného zařízení na zpracování nebo likvidaci odpadů související s převzetím, uložením, zpracováním nebo likvidací odpadu 2. Položka neobsahuje: – náklady spojené s dopravou odpadu z místa stavby na místo převzetí provozovatelem skládky, recyklační linky nebo jiného zařízení na zpracování nebo likvidaci odpadů 3. Způsob měření: Tunou se rozumí hmotnost odpadu vytříděného v souladu se zákonem č. 541/2020 Sb., o nakládání s odpady, v platném znění.
P | 4 | 015140 |  | POPLATKY ZA LIKVIDACI ODPADŮ NEKONTAMINOVANÝCH - 17 01 01 BETON Z DEMOLIC OBJEKTŮ, ZÁKLADŮ TV | T | 767.847 | 0 |  |  | 2
PP
VV |  |  |  | "113256" 117,078*2,30=269,279 [A] "11328" 66,300*(0,055+0,055)*2,30=16,774 [B] "938545.15" 242,115*0,015*2,30=8,353 [C] "938545.20" 474,912*0,020*2,30=21,846 [D] "938552.10" 450,800*0,01*2,30=10,368 [E] "938552.5" 1982,794*0,005*2,30=22,802 [F] "938552.50" 31,000*0,05*2,30=3,565 [G] "966166" 115,990*2,50=289,975 [H] "96688" 3*2,0*2,50=15,000 [I] "967156" 7,176*2,30=16,505 [J] "97816" 40,600*2,30=93,380 [K] Celkem: A+B+C+D+E+F+G+H+I+J+K=767,847 [L]
TS |  |  |  | 1. Položka obsahuje: – veškeré poplatky provozovateli skládky, recyklační linky nebo jiného zařízení na zpracování nebo likvidaci odpadů související s převzetím, uložením, zpracováním nebo likvidací odpadu 2. Položka neobsahuje: – náklady spojené s dopravou odpadu z místa stavby na místo převzetí provozovatelem skládky, recyklační linky nebo jiného zařízení na zpracování nebo likvidaci odpadů 3. Způsob měření: Tunou se rozumí hmotnost odpadu vytříděného v souladu se zákonem č. 541/2020 Sb., o nakládání s odpady, v platném znění.
P | 5 | 015330 |  | POPLATKY ZA LIKVIDACI ODPADŮ NEKONTAMINOVANÝCH - 17 05 04 KAMENNÁ SUŤ | T | 19.136 | 0 |  |  | 2
PP
VV |  |  |  | "113176" 0,160*2,60=0,416 [A] "113534" 144*0,25*0,20*2,60=18,720 [B] Celkem: A+B=19,136 [C]
TS |  |  |  | 1. Položka obsahuje: – veškeré poplatky provozovateli skládky, recyklační linky nebo jiného zařízení na zpracování nebo likvidaci odpadů související s převzetím, uložením, zpracováním nebo likvidací odpadu 2. Položka neobsahuje: – náklady spojené s dopravou odpadu z místa stavby na místo převzetí provozovatelem skládky, recyklační linky nebo jiného zařízení na zpracování nebo likvidaci odpadů 3. Způsob měření: Tunou se rozumí hmotnost odpadu vytříděného v souladu se zákonem č. 541/2020 Sb., o nakládání s odpady, v platném znění.
P | 6 | 015760 |  | POPLATKY ZA LIKVIDACI ODPADŮ NEBEZPEČNÝCH - 17 06 03* IZOLAČNÍ MATERIÁLY OBSAHUJÍCÍ NEBEZPEČNÉ LÁTKY | T | 9 | 0 |  |  | 2
PP
VV |  |  |  | "97817" 750,00*0,005*2,40=9,000 [A] Celkem: A=9,000 [B]
TS |  |  |  | 1. Položka obsahuje: – veškeré poplatky provozovateli skládky, recyklační linky nebo jiného zařízení na zpracování nebo likvidaci odpadů související s převzetím, uložením, zpracováním nebo likvidací odpadu 2. Položka neobsahuje: – náklady spojené s dopravou odpadu z místa stavby na místo převzetí provozovatelem skládky, recyklační linky nebo jiného zařízení na zpracování nebo likvidaci odpadů 3. Způsob měření: Tunou se rozumí hmotnost odpadu vytříděného v souladu se zákonem č. 541/2020 Sb., o nakládání s odpady, v platném znění.
P | 7 | 02851 |  | PRŮZKUMNÉ PRÁCE DIAGNOSTIKY KONSTRUKCÍ NA POVRCHU | KPL | 1 | 0 |  |  | 2
PP |  |  |  | doplňková diagnostika zaměřená na odhalené kotevní oblasti předpínací výztuže
VV
TS |  |  |  | zahrnuje veškeré náklady spojené s objednatelem požadovanými pracemi
SD |  | 1 |  | Zemní práce
P | 8 | 113136 |  | ODSTRANĚNÍ KRYTU ZPEVNĚNÝCH PLOCH S ASFALT POJIVEM, ODVOZ DO 12KM | M3 | 3.618 | 0 |  |  | 2
PP |  |  |  | odstranění litého asfaltu tl. 30 nn z chodníku na mostě odvoz na skládku celková odvozná vzdálenost v režii zhotovitele výměry dle ACAD
VV |  |  |  | 2*67,0*0,9*0,03=3,618 [A] Celkem: A=3,618 [B]
TS |  |  |  | Položka zahrnuje veškerou manipulaci s vybouranou sutí a s vybouranými hmotami vč. uložení na skládku. Nezahrnuje poplatek za skládku.
P | 9 | 113176 |  | ODSTRAN KRYTU ZPEVNĚNÝCH PLOCH Z DLAŽEB KOSTEK, ODVOZ DO 12KM | M3 | 0.16 | 0 |  |  | 2
PP |  |  |  | odstranění skluzu z kam. kostek tl. 0,1 m + bet. lože tl. 0,1 m 2,0*0,4 m2 odvoz na skládku celková odvozná vzdálenost v režii zhotovitele výměry dle ACAD
VV |  |  |  | 2,0*0,4*0,2=0,160 [A] Celkem: A=0,160 [B]
TS |  |  |  | Položka zahrnuje veškerou manipulaci s vybouranou sutí a s vybouranými hmotami vč. uložení na skládku. Nezahrnuje poplatek za skládku.
P | 10 | 113256 |  | ODSTRANĚNÍ PŘÍKOPŮ A RIGOLŮ Z MONOLIT BETONU, ODVOZ DO 12KM | M3 | 117.078 | 0 |  |  | 2
PP |  |  |  | odvoz na skládku celková odvozná vzdálenost v režii zhotovitele výměry dle ACAD
VV |  |  |  | demolice zpevnění pod mostem panely+monolit. dobetonávka, tl. 0,3 m svah. koef. 1,3 plocha: 147+151 m2 0,3*(147+151)*1,3=116,220 [A] odstranění betonového vývařiště 2*1,1*1,3*0,30=0,858 [B] Celkem: A+B=117,078 [C]
TS |  |  |  | Položka zahrnuje odstranění betonové konstrukce, veškerou manipulaci s vybouranou sutí a s vybouranými hmotami vč. uložení na skládku. Nezahrnuje poplatek za skládku. Nezpevněné podkladní konstrukce je třeba vykázat v pol.11332.
P | 11 | 11328 |  | ODSTRANĚNÍ PŘÍKOPŮ, ŽLABŮ A RIGOLŮ Z PŘÍKOPOVÝCH TVÁRNIC | M2 | 66.3 | 0 |  |  | 2
PP |  |  |  | odstranění skluzu z betonových žlabovek šířka 1,0 m, tl. 0,25 m, +bet. lože 0,15 m svah. koef. 1,3 dl.: 23+22+6 m odvoz na skládku celková odvozná vzdálenost v režii zhotovitele výměry dle ACAD
VV |  |  |  | 1,30*(23+22+6)*1,0=66,300 [A] Celkem: A=66,300 [B]
TS |  |  |  | Položka zahrnuje odstranění tvárnic včetně podkladu, veškerou manipulaci s vybouranou sutí a s vybouranými hmotami, vč. uložení na skládku. Nezahrnuje poplatek za skládku, který se vykazuje v položce 0141** (s výjimkou malého množství bouraného materiálu, kde je možné poplatek zahrnout do jednotkové ceny bourání – tento fakt musí být uveden v doplňujícím textu k položce).
P | 12 | 113534 |  | ODSTRANĚNÍ CHODNÍKOVÝCH KAMENNÝCH OBRUBNÍKŮ, ODVOZ DO 5KM | M | 144 | 0 |  |  | 2
PP |  |  |  | odsteranění stávající kamenné obruby 250*200 mm z římsy dl.: 71+73 m odvoz na skládku celková odvozná vzdálenost v režii zhotovitele výměry dle ACAD
VV |  |  |  | 71+73=144,000 [A] Celkem: A=144,000 [B]
TS |  |  |  | Položka zahrnuje veškerou manipulaci s vybouranou sutí a s vybouranými hmotami vč. uložení na skládku. Nezahrnuje poplatek za skládku.
P | 13 | 113775 | X | FRÉZOVÁNÍ DRÁŽKY PRŮŘEZU DO 600MM2 V BETONOVÉ VOZOVCE | M | 120 | 0 |  |  | 2
PP |  |  |  | dodatečné obvodové třmínky frezování drážky po obvodu nosníku hl. 40 mm 40 ks, dl 3,0 m pouze se souhlasem investora
VV |  |  |  | 40*3,0=120,000 [A] Celkem: A=120,000 [B]
TS |  |  |  | Položka zahrnuje veškerou manipulaci s vybouranou sutí a s vybouranými hmotami vč. uložení na skládku.
P | 14 | 12931 |  | ČIŠTĚNÍ PŘÍKOPŮ OD NÁNOSU DO 0,25M3/M | M | 60 | 0 |  |  | 2
PP |  |  |  | odvoz na skládku celková odvozná vzdálenost v režii zhotovitele výměry dle ACAD
VV |  |  |  | pročištění rigolu podél dálnice 30+30=60,000 [A] Celkem: A=60,000 [B]
TS |  |  |  | Součástí položky je vodorovná a svislá doprava, přemístění, přeložení, manipulace s materiálem a uložení na skládku. Nezahrnuje poplatek za skládku.
P | 15 | 131736 |  | HLOUBENÍ JAM ZAPAŽ I NEPAŽ TŘ. I, ODVOZ DO 12KM | M3 | 446.086 | 0 |  |  | 2
PP |  |  |  | odvoz na skládku celková odvozná vzdálenost v režii zhotovitele výměry dle ACAD rekonstrukce mostu probíhá za provozu po polovinách
VV |  |  |  | výkop v přechodové oblasti (mezi křídly): pr.řez: 11,5 + 10,4 m2 šířka: 11,0 m (11,50+10,40)*11,0=240,900 [A] odkrytí křídel u opěry OP1 po hranu základu z líce: 2*4,9*5,8=56,840 [B] výkop na lící OP1: 0,16*15,1=2,416 [E] odkrytí křídel u opěry OP2 po hranu základu z líce: 2*3,8*5=38,000 [F] výkop na lící OP4: 0,3*15,1=4,530 [G] odkrytí konstrukce po hranu základu u podpěr: P2 3,4*18,5=62,900 [H] P3 2,7*15=40,500 [I] Celkem: A+B+E+F+G+H+I=446,086 [J]
TS |  |  |  | položka zahrnuje: - vodorovná a svislá doprava, přemístění, přeložení, manipulace s výkopkem - kompletní provedení vykopávky nezapažené i zapažené - ošetření výkopiště po celou dobu práce v něm vč. klimatických opatření - ztížení vykopávek v blízkosti podzemního vedení, konstrukcí a objektů vč. jejich dočasného zajištění - ztížení pod vodou, v okolí výbušnin, ve stísněných prostorech a pod. - příplatek za lepivost - těžení po vrstvách, pásech a po jiných nutných částech (figurách) - čerpání vody vč. čerpacích jímek, potrubí a pohotovostní čerpací soupravy (viz ustanovení k pol. 1151,2) - potřebné snížení hladiny podzemní vody - těžení a rozpojování jednotlivých balvanů - vytahování a nošení výkopku - svahování a přesvah. svahů do konečného tvaru, výměna hornin v podloží a v pláni znehodnocené klimatickými vlivy - ruční vykopávky, odstranění kořenů a napadávek - pažení, vzepření a rozepření vč. přepažování (vyjma štětových stěn) - úpravu, ochranu a očištění dna, základové spáry, stěn a svahů - odvedení nebo obvedení vody v okolí výkopiště a ve výkopišti - třídění výkopku - veškeré pomocné konstrukce umožňující provedení vykopávky (příjezdy, sjezdy, nájezdy, lešení, podpěr. konstr., přemostění, zpevněné plochy, zakrytí a pod.) - nezahrnuje uložení zeminy (na skládku, do násypu) ani poplatky za skládku.
P | 16 | 132736 |  | HLOUBENÍ RÝH ŠÍŘ DO 2M PAŽ I NEPAŽ TŘ. I, ODVOZ DO 12KM | M3 | 10.8 | 0 |  |  | 2
PP |  |  |  | rýhy pro betonové patky pod kamenou dlažbou odvoz na skládku celková odvozná vzdálenost v režii zhotovitele výměry dle ACAD
VV |  |  |  | OP1 0,8*0,5*13,5=5,400 [A] OP4 0,8*0,5*13,5=5,400 [B] Celkem: A+B=10,800 [C]
TS |  |  |  | položka zahrnuje: - vodorovná a svislá doprava, přemístění, přeložení, manipulace s výkopkem - kompletní provedení vykopávky nezapažené i zapažené - ošetření výkopiště po celou dobu práce v něm vč. klimatických opatření - ztížení vykopávek v blízkosti podzemního vedení, konstrukcí a objektů vč. jejich dočasného zajištění - ztížení pod vodou, v okolí výbušnin, ve stísněných prostorech a pod. - příplatek za lepivost - těžení po vrstvách, pásech a po jiných nutných částech (figurách) - čerpání vody vč. čerpacích jímek, potrubí a pohotovostní čerpací soupravy (viz ustanovení k pol. 1151,2) - potřebné snížení hladiny podzemní vody - těžení a rozpojování jednotlivých balvanů - vytahování a nošení výkopku - svahování a přesvah. svahů do konečného tvaru, výměna hornin v podloží a v pláni znehodnocené klimatickými vlivy - ruční vykopávky, odstranění kořenů a napadávek - pažení, vzepření a rozepření vč. přepažování (vyjma štětových stěn) - úpravu, ochranu a očištění dna, základové spáry, stěn a svahů - odvedení nebo obvedení vody v okolí výkopiště a ve výkopišti - třídění výkopku - veškeré pomocné konstrukce umožňující provedení vykopávky (příjezdy, sjezdy, nájezdy, lešení, podpěr. konstr., přemostění, zpevněné plochy, zakrytí a pod.) - nezahrnuje uložení zeminy (na skládku, do násypu) ani poplatky za skládku, vykazují se v položce č.0141**
P | 17 | 17120 | A | ULOŽENÍ SYPANINY DO NÁSYPŮ A NA SKLÁDKY BEZ ZHUTNĚNÍ | M3 | 476.339 | 0 |  |  | 2
PP |  |  |  | Trvalá skládka
VV |  |  |  | "131738" 446,086=446,086 [A] "132738" 10,800=10,800 [B] "12931" 60*0,25=15,000 [C] "26125" 63*3,1416*(0,15*0,15)=4,453 [D] Celkem: A+B+C+D=476,339 [E]
TS |  |  |  | položka zahrnuje: - kompletní provedení zemní konstrukce do předepsaného tvaru - ošetření úložiště po celou dobu práce v něm vč. klimatických opatření - ztížení v okolí vedení, konstrukcí a objektů a jejich dočasné zajištění - ztížení provádění ve ztížených podmínkách a stísněných prostorech - ztížené ukládání sypaniny pod vodu - ukládání po vrstvách a po jiných nutných částech (figurách) vč. dosypávek - spouštění a nošení materiálu - úprava, očištění a ochrana podloží a svahů - svahování, uzavírání povrchů svahů - udržování úložiště a jeho ochrana proti vodě - odvedení nebo obvedení vody v okolí úložiště a v úložišti - veškeré pomocné konstrukce umožňující provedení zemní konstrukce (příjezdy, sjezdy, nájezdy, lešení, podpěrné konstrukce, přemostění, zpevněné plochy, zakrytí a pod.)
P | 18 | 17180 |  | ULOŽENÍ SYPANINY DO NÁSYPŮ Z NAKUPOVANÝCH MATERIÁLŮ | M3 | 115.05 | 0 |  |  | 2
PP
VV |  |  |  | zpětný násyp a urovnání svahů pod mostem pro zpevnění těchto svahů ŠD 0-32 OP1 4,57*15=68,550 [A] OP4 3,1*15=46,500 [B] Celkem: A+B=115,050 [C]
TS |  |  |  | položka zahrnuje: - kompletní provedení zemní konstrukce (násypového tělesa včetně aktivní zóny) včetně nákupu a dopravy materiálu dle zadávací dokumentace - úprava ukládaného materiálu vlhčením, tříděním, promícháním nebo vysoušením, příp. jiné úpravy za účelem zlepšení jeho mech. vlastností - hutnění i různé míry hutnění - ošetření úložiště po celou dobu práce v něm vč. klimatických opatření - ztížení v okolí vedení, konstrukcí a objektů a jejich dočasné zajištění - ztížení provádění vč. hutnění ve ztížených podmínkách a stísněných prostorech - ztížené ukládání sypaniny pod vodu - ukládání po vrstvách a po jiných nutných částech (figurách) vč. dosypávek - spouštění a nošení materiálu - výměna částí zemní konstrukce znehodnocené klimatickými vlivy - ruční hutnění a výplň jam a prohlubní v podloží - úprava, očištění, ochrana a zhutnění podloží - svahování, hutnění a uzavírání povrchů svahů - zřízení lavic na svazích - udržování úložiště a jeho ochrana proti vodě - odvedení nebo obvedení vody v okolí úložiště a v úložišti - veškeré pomocné konstrukce umožňující provedení zemní konstrukce (příjezdy, sjezdy, nájezdy, lešení, podpěrné konstrukce, přemostění, zpevněné plochy, zakrytí a pod.)
P | 19 | 17481 |  | ZÁSYP JAM A RÝH Z NAKUPOVANÝCH MATERIÁLŮ | M3 | 97.5 | 0 |  |  | 2
PP
VV |  |  |  | zásyp křídel mat. min. vhodný pro použití do násypu OP1 (4,6+4,4)*5=45,000 [A] OP4 (4,4+6,1)*5=52,500 [B] Celkem: A+B=97,500 [C]
TS |  |  |  | položka zahrnuje: - kompletní provedení zemní konstrukce včetně nákupu a dopravy materiálu dle zadávací dokumentace - úprava ukládaného materiálu vlhčením, tříděním, promícháním nebo vysoušením, příp. jiné úpravy za účelem zlepšení jeho mech. vlastností - hutnění i různé míry hutnění - ošetření úložiště po celou dobu práce v něm vč. klimatických opatření - ztížení v okolí vedení, konstrukcí a objektů a jejich dočasné zajištění - ztížení provádění vč. hutnění ve ztížených podmínkách a stísněných prostorech - ztížené ukládání sypaniny pod vodu - ukládání po vrstvách a po jiných nutných částech (figurách) vč. dosypávek - spouštění a nošení materiálu - výměna částí zemní konstrukce znehodnocené klimatickými vlivy - udržování úložiště a jeho ochrana proti vodě - odvedení nebo obvedení vody v okolí úložiště a v úložišti - veškeré pomocné konstrukce umožňující provedení zemní konstrukce (příjezdy, sjezdy, nájezdy, lešení, podpěrné konstrukce, přemostění, zpevněné plochy, zakrytí a pod.)
P | 20 | 18241 |  | ZALOŽENÍ TRÁVNÍKU RUČNÍM VÝSEVEM | M2 | 239.2 | 0 |  |  | 2
PP |  |  |  | Výměry dle ACAD
VV |  |  |  | 1,3 svah koeficient 1,3*(25+18+29+46+24+4+3+35)=239,200 [A] Celkem: A=239,200 [B]
TS |  |  |  | Zahrnuje dodání předepsané travní směsi, její výsev na hlušinu, zalévání, první pokosení, to vše bez ohledu na sklon terénu
P | 124 | 11353B |  | ODSTRANĚNÍ CHODNÍKOVÝCH KAMENNÝCH OBRUBNÍKŮ - DOPRAVA | tkm | 92.736 | 0 |  |  | 2
PP
VV |  |  |  | 144*0,2*0,2*2,3*7=92,736 [A]
TS |  |  |  | Položka zahrnuje samostatnou dopravu suti a vybouraných hmot. Množství se určí jako součin hmotnosti [t] a požadované vzdálenosti [km].
SD |  | 2 |  | Základy
P | 21 | 21331 |  | DRENÁŽNÍ VRSTVY Z BETONU MEZEROVITÉHO (DRENÁŽNÍHO) | M3 | 2.007 | 0 |  |  | 2
PP |  |  |  | drenážní beton okolo rubových drenáží
VV |  |  |  | 2*0,3*0,3*11,15=2,007 [A] Celkem: A=2,007 [B]
TS |  |  |  | Položka zahrnuje: - dodávku předepsaného materiálu pro drenážní vrstvu, včetně mimostaveništní a vnitrostaveništní dopravy - provedení drenážní vrstvy předepsaných rozměrů a předepsaného tvaru
P | 22 | 21341 |  | DRENÁŽNÍ VRSTVY Z PLASTBETONU (PLASTMALTY) | M3 | 3.115 | 0 |  |  | 2
PP
VV |  |  |  | úžlabí konstrukce, š. 500 mm tl. 0,035 m: 2*0,035*0,5*57,8=2,023 [A] před DZ: 2*10,4*0,15*0,35=1,092 [B] Celkem: A+B=3,115 [C]
TS |  |  |  | Položka zahrnuje: - dodávku předepsaného materiálu pro drenážní vrstvu, včetně mimostaveništní a vnitrostaveništní dopravy - provedení drenážní vrstvy předepsaných rozměrů a předepsaného tvaru
P | 23 | 21361 | A | DRENÁŽNÍ VRSTVY Z GEOTEXTILIE | M2 | 120.42 | 0 |  |  | 2
PP |  |  |  | Ochranná geotextilie na těsnící membráně 500 g/m2, 20% přesah
VV |  |  |  | 2*4,5*11,15*1,2=120,420 [A] Celkem: A=120,420 [B]
TS |  |  |  | Položka zahrnuje: - dodávku předepsané geotextilie (včetně nutných přesahů) pro drenážní vrstvu, včetně mimostaveništní a vnitrostaveništní dopravy - provedení drenážní vrstvy předepsaných rozměrů a předepsaného tvaru
P | 24 | 21361 | B | DRENÁŽNÍ VRSTVY Z GEOTEXTILIE | M2 | 32.112 | 0 |  |  | 2
PP |  |  |  | Filtrační geoextilie drenáže za opěrami filtrační, min. prop. 10^-3 m/s , 150 g/m2, 20% přesah Výměry dle ACAD
VV |  |  |  | 2*1,2*11,15*1,2=32,112 [A] Celkem: A=32,112 [B]
TS |  |  |  | Položka zahrnuje: - dodávku předepsané geotextilie (včetně nutných přesahů) pro drenážní vrstvu, včetně mimostaveništní a vnitrostaveništní dopravy - provedení drenážní vrstvy předepsaných rozměrů a předepsaného tvaru
P | 25 | 21362 |  | DRENÁŽNÍ VRSTVY Z GEOSÍTĚ | M2 | 103.5 | 0 |  |  | 2
PP |  |  |  | Těsnící folie HDPE membrána, svařovaná, min pevnost 20 kn/m
VV |  |  |  | 2*4,5*11,5=103,500 [A] Celkem: A=103,500 [B]
TS |  |  |  | Položka zahrnuje: - dodávku předepsané geosítě (včetně nutných přesahů) pro drenážní vrstvu, včetně mimostaveništní a vnitrostaveništní dopravy - provedení drenážní vrstvy předepsaných rozměrů a předepsaného tvaru
P | 26 | 224313 | Z | PILOTY Z PROSTÉHO BETONU C16/20 | M3 | 2.226 | 0 |  |  | 2
PP |  |  |  | Záporové pažení v přechodové oblasti pro realizaci stavby po polovinách: délka pažení: 4,5 m Vrty dl. 6,0 m pro piloty DN 0,3 m á 1,50 m: Výplň spodní části vrtu pro záporové pažení, dl. 3,0 m C16/20-C0 délka pažení: 4,5 m Vrty dl. 4,5 m pro piloty DN 0,3 m á 1,50 m: Výplň spodní části vrtu pro záporové pažení, dl. 2,25 m C16/20-C0
VV |  |  |  | (4,5/1,5)*3,0*2*(3,1416*0,15*0,15)=1,272 [A] (4,5/1,5)*2,25*2*(3,1416*0,15*0,15)=0,954 [B] Celkem: A+B=2,226 [C]
TS |  |  |  | položka zahrnuje: - dodání čerstvého betonu (betonové směsi) požadované kvality, jeho uložení do požadovaného tvaru, konzistenci čerstvého betonu a způsobu hutnění, ošetření a ochranu betonu - zhotovení nepropustného, mrazuvzdorného betonu a betonu požadované trvanlivosti a vlastností - užití potřebných přísad a technologií výroby betonu - zřízení pracovních a dilatačních spar, včetně potřebných úprav, výplně, vložek, opracování, očištění a ošetření - bednění požadovaných konstr. (i ztracené) s úpravou dle požadované kvality povrchu betonu, včetně odbedňovacích a odskružovacích prostředků - podpěrné konstr. (skruže) a lešení všech druhů pro bednění, uložení čerstvého betonu, výztuže a doplňkových konstr., vč. požadovaných otvorů, ochranných a bezpečnostních opatření a základů těchto konstrukcí a lešení - vytvoření kotevních čel, kapes, nálitků, a sedel - zřízení všech požadovaných otvorů, kapes, výklenků, prostupů, dutin, drážek a pod., vč. ztížení práce a úprav kolem nich - úpravy pro osazení výztuže, doplňkových konstrukcí a vybavení - úpravy povrchu pro položení požadované izolace, povlaků a nátěrů, případně vyspravení - ztížení práce u kabelových a injektážních trubek a ostatních zařízení osazovaných do betonu - konstrukce betonových kloubů, upevnění kotevních prvků a doplňkových konstrukcí - nátěry zabraňující soudržnost betonu a bednění - výplň, těsnění a tmelení spar a spojů - opatření povrchů betonu izolací proti zemní vlhkosti v částech, kde přijdou do styku se zeminou nebo kamenivem - případné zřízení spojovací vrstvy u základů - úpravy pro osazení zařízení ochrany konstrukce proti vlivu bludných proudů - objem betonu pro přebetonování a nadbetonování, který se nepřičítá ke stanovenému objemu výplně piloty - ukončení piloty pod ústím vrtu a vyplnění zbývající části sypaninou nebo kamenivem - odbourání a odstranění znehodnocené části výplně a úprava hlavy piloty před výstavbou další konstrukční části - zřízení výplně piloty pod hladinou vody - veškerý materiál, výrobky a polotovary, včetně mimostaveništní a vnitrostaveništní dopravy - nezahrnuje vrty
P | 27 | 22594 | Z | ZÁPOROVÉ PAŽENÍ Z KOVU TRVALÉ | T | 1.062 | 0 |  |  | 2
PP |  |  |  | Záporové pažení v přechodové oblasti pro realizaci stavby po polovinách: Spodní část sloupů záporového pažení heb 140 (33,7 kg/m), nebudou se odstraňovat jsou zabetonované do vrtů.
VV |  |  |  | (4,5/1,5)*3,0*2*0,0337=0,607 [A] (4,5/1,5)*2,25*2*0,0337=0,455 [B] Celkem: A+B=1,062 [C]
TS |  |  |  | položka zahrnuje dodávku ocelových zápor, jejich osazení do připravených vrtů včetně zabetonování konců a obsypu, případně jejich zaberanění. Ocelová převázka se započítá do výsledné hmotnosti.
P | 28 | 22694 | Z | ZÁPOROVÉ PAŽENÍ Z KOVU DOČASNÉ | T | 1.458 | 0 |  |  | 2
PP |  |  |  | Záporové pažení v přechodové oblasti pro realizaci stavby po polovinách: Horní část sloupů záporového pažení HEB 140 (33,7 kg/m) + ocelová převázka U180 (22,0 kg/m) záp. pažení, vč. vyztužení rohů pažení, Včetně odřezání. Vč. likvidace a odvozu v režii zhotovitele
VV |  |  |  | Ocelové sloupy HEB 140 dl. 2,0 m (33,7 kg/m): (4,5/1,5)*3,0*2*33.7*0,001=0,607 [A] (4,5/1,5)*2,25*2*33,7*0,001=0,455 [B] Ocelová přavázka U 180 (22,00 kg/m): (4,5+4,5)*2*22,00*0,001=0,396 [C] Celkem: A+B+C=1,458 [D]
TS |  |  |  | položka zahrnuje opotřebení ocelových zápor, jejich osazení do připravených vrtů včetně zabetonování konců a obsypu, případně jejich zaberanění a jejich odstranění. Ocelová převázka se započítá do výsledné hmotnosti.
P | 29 | 22695 | Z | VÝDŘEVA ZÁPOROVÉHO PAŽENÍ DOČASNÁ (KUBATURA) | M3 | 2.363 | 0 |  |  | 2
PP |  |  |  | Záporové pažení v přechodové oblasti pro realizaci stavby po polovinách: Výdřeva dočasného ZP. Včetně odřezání. Vč. Likvidace a odvozu v režii zhotovitele
VV |  |  |  | Výdřeva tl. 0,05 m: 4,5*3,0*2*0,05=1,350 [A] 4,5*2,25*2*0,05=1,013 [B] Celkem: A+B=2,363 [C]
TS |  |  |  | položka zahrnuje osazení pažin bez ohledu na druh, jejich opotřebení a jejich odstranění
P | 30 | 26125 | Z | VRTY PRO KOTVENÍ, INJEKTÁŽ A MIKROPILOTY NA POVRCHU TŘ. II D DO 300MM | M | 63 | 0 |  |  | 2
PP |  |  |  | Záporové pažení v přechodové oblasti pro realizaci stavby po polovinách: délka pažení: 4,5 m Vrty dl. 6,0 m pro piloty DN 0,3 m á 1,50 m: délka pažení: 4,5 m Vrty dl. 4,5 m pro piloty DN 0,3 m á 1,50 m: (prof. 300 mm, pažené ocelovými výpaženicemi) odvozná vzdálenost v režii zhotovitele
VV |  |  |  | (4,5/1,5)*6,0*2=36,000 [A] (4,5/1,5)*4,5*2=27,000 [B] Celkem: A+B=63,000 [C]
TS |  |  |  | položka zahrnuje: přemístění, montáž a demontáž vrtných souprav svislou dopravu zeminy z vrtu vodorovnou dopravu zeminy bez uložení na skládku případně nutné pažení dočasné (včetně odpažení) i trvalé
P | 31 | 261512 |  | VRTY PRO KOTVENÍ A INJEKTÁŽ TŘ V NA POVRCHU D DO 16MM | M | 605.825 | 0 |  |  | 2
PP |  |  |  | vrty pro kotvení výztuže vč. odvozu a likvidace odpadu
VV |  |  |  | KŘÍDLA OP1, DN16 mm, dl. 250 mm 2*2*0,25*(7/0,15)=46,667 [A] KŘÍDLA OP4, DN16 mm, dl. 500 mm 2*2*0,5*(2,9/0,15)=38,667 [B] PŘÍČNÍKY DN16 mm, dl. 350 mm 2*4*(13/0,15)*0,35=242,667 [C] DESKA DN16 mm, dl. 100 mm 24*(57,88/0,5)*0,1=277,824 [D] Celkem: A+B+C+D=605,825 [E]
TS |  |  |  | položka zahrnuje: přemístění, montáž a demontáž vrtných souprav svislou dopravu zeminy z vrtu vodorovnou dopravu zeminy bez uložení na skládku případně nutné pažení dočasné (včetně odpažení) i trvalé
P | 32 | 261513 |  | VRTY PRO KOTVENÍ A INJEKTÁŽ TŘ V NA POVRCHU D DO 25MM | M | 175.334 | 0 |  |  | 2
PP |  |  |  | vrty pro kotvení výztuže vč. odvozu a likvidace odpadu
VV |  |  |  | Závěrná zídka, DN20 mm, dl. 500 mm OP1 2*(13,15/0,15)*0,5=87,667 [A] OP4 2*(13,15/0,15)*0,5=87,667 [B] Celkem: A+B=175,334 [C]
TS |  |  |  | položka zahrnuje: přemístění, montáž a demontáž vrtných souprav svislou dopravu zeminy z vrtu vodorovnou dopravu zeminy bez uložení na skládku případně nutné pažení dočasné (včetně odpažení) i trvalé
P | 33 | 261616 |  | VRTY PRO KOTV, INJEKT, MIKROPIL NA POVRCHU TŘ VI D DO 80MM | M | 20.54 | 0 |  |  | 2
PP |  |  |  | vč. odvozu a likvidace odpadu
VV |  |  |  | vývrt pro osazení trubiček odvodnění dutin nosníků vrt DN 80, Dl. 200 mm, 16*6*0,2=19,200 [A] vývrt pro osazení trubičekodvodnění izolace vrt DN 80, Dl. 140 mm, svislý 3*2*0,14=0,840 [B] vrt DN 80, Dl. 250 mm, šikmý 2*0,25=0,500 [C] Celkem: A+B+C=20,540 [D]
TS |  |  |  | položka zahrnuje: přemístění, montáž a demontáž vrtných souprav svislou dopravu zeminy z vrtu vodorovnou dopravu zeminy bez uložení na skládku případně nutné pažení dočasné (včetně odpažení) i trvalé
P | 34 | 26164 |  | VRTY PRO KOTVENÍ, INJEKTÁŽ A MIKROPILOTY NA POVRCHU TŘ. VI D DO 200MM | M | 0.4 | 0 |  |  | 2
PP |  |  |  | vývrt pro osazení odvodňovače vrt DN 200 Dl. 200 mm, svislý vč. odvozu a likvidace odpadu
VV |  |  |  | 2*0,2=0,400 [A] Celkem: A=0,400 [B]
TS |  |  |  | položka zahrnuje: přemístění, montáž a demontáž vrtných souprav svislou dopravu zeminy z vrtu vodorovnou dopravu zeminy bez uložení na skládku případně nutné pažení dočasné (včetně odpažení) i trvalé
P | 35 | 261913 | X | VRTY PRO KOTVENÍ A INJEKTÁŽ TŘ V A VI NA POVRCHU D DO 25MM | M | 20 | 0 |  |  | 2
PP |  |  |  | dodatečné obvodové třmínky 40 ks dl. 0,50 m pouze se souhlasem investora vč. odvozu a likvidace odpadu
VV |  |  |  | 40*0,5=20,000 [A] Celkem: A=20,000 [B]
TS |  |  |  | položka zahrnuje: přemístění, montáž a demontáž vrtných souprav svislou dopravu zeminy z vrtu vodorovnou dopravu zeminy bez uložení na skládku případně nutné pažení dočasné (včetně odpažení) i trvalé
SD |  | 3 |  | Svislé konstrukce
P | 36 | 317126 |  | ŘÍMSY Z DÍLCŮ ŽELEZOBETONOVÝCH DO C40/50 | M3 | 11.357 | 0 |  |  | 2
PP |  |  |  | Licní prafabrikat výška 70 cm plocha: 0,084 m2 Levá římsa: 67,57 m Pravá římsa: 67,63 m vč. kovových kotvících prvků LP (vzpěradla, kotvy, rektifikace atd.) vč. ztraceného bednění pro osazení LP
VV |  |  |  | 0,084*(67,57+67,63)=11,357 [A] Celkem: A=11,357 [B]
TS |  |  |  | - dodání dílce požadovaného tvaru a vlastností, jeho skladování, doprava a osazení do definitivní polohy, včetně komplexní technologie výroby a montáže dílců, ošetření a ochrana dílců, - u dílců železobetonových a předpjatých veškerá výztuž, případně i tuhé kovové prvky a závěsná oka, - úpravy a zařízení pro uložení a transport dílce, - veškeré požadované úpravy dílců, včetně doplňkových konstrukcí a vybavení, - sestavení dílce na stavbě včetně montážních zařízení, plošin a prahů a pod., - výplň, těsnění a tmelení spár a spojů, - očištění a ošetření úložných ploch, - zednické výpomoce pro montáž dílců, - označení dílce výrobním štítkem nebo jiným způsobem, - úpravy dílce pro dodržení požadované přesnosti jeho osazení, včetně případných měření, - veškerá zařízení pro zajištění stability v každém okamžiku, - další práce dané případně specifikací k příslušnému prefabrik. dílci (úprava pohledových ploch, příp. rubových ploch, osazení měřících zařízení, zkoušení a měření dílců a pod.).
P | 37 | 31717 |  | KOVOVÉ KONSTRUKCE PRO KOTVENÍ ŘÍMSY | KG | 1216 | 0 |  |  | 2
PP |  |  |  | 8kg/ks, včetně říms na křídlech Levá římsa: 67,57 m/0,9 = 76 ks Pravá římsa: 67,63 m/0,9 = 76 ks
VV |  |  |  | (76+76)*8,0=1 216,000 [A] Celkem: A=1 216,000 [B]
TS |  |  |  | Položka zahrnuje dodávku (výrobu) kotevního prvku předepsaného tvaru a jeho osazení do předepsané polohy včetně nezbytných prací (vrty, zálivky apod.)
P | 38 | 317325 |  | ŘÍMSY ZE ŽELEZOBETONU DO C30/37 | M3 | 51.376 | 0 |  |  | 2
PP |  |  |  | C30/37-XF4 Levá římsa: délka: 67,57 m př.řez: 0,38 m2 Pravá římsa: délka: 67,63 m př.řez: 0,38 m2
VV |  |  |  | 0,38*(67,57+67,63)=51,376 [A] Celkem: A=51,376 [B]
TS |  |  |  | položka zahrnuje: - dodání čerstvého betonu (betonové směsi) požadované kvality, jeho uložení do požadovaného tvaru při jakékoliv hustotě výztuže, konzistenci čerstvého betonu a způsobu hutnění, ošetření a ochranu betonu, - zhotovení nepropustného, mrazuvzdorného betonu a betonu požadované trvanlivosti a vlastností, - užití potřebných přísad a technologií výroby betonu, - zřízení pracovních a dilatačních spar, včetně potřebných úprav, výplně, vložek, opracování, očištění a ošetření, - bednění požadovaných konstr. (i ztracené) s úpravou dle požadované kvality povrchu betonu, včetně odbedňovacích a odskružovacích prostředků, - podpěrné konstr. (skruže) a lešení všech druhů pro bednění, uložení čerstvého betonu, výztuže a doplňkových konstr., vč. požadovaných otvorů, ochranných a bezpečnostních opatření a základů těchto konstrukcí a lešení, - vytvoření kotevních čel, kapes, nálitků, a sedel, - zřízení všech požadovaných otvorů, kapes, výklenků, prostupů, dutin, drážek a pod., vč. ztížení práce a úprav kolem nich, - úpravy pro osazení výztuže, doplňkových konstrukcí a vybavení, - úpravy povrchu pro položení požadované izolace, povlaků a nátěrů, případně vyspravení, - ztížení práce u kabelových a injektážních trubek a ostatních zařízení osazovaných do betonu, - konstrukce betonových kloubů, upevnění kotevních prvků a doplňkových konstrukcí, - nátěry zabraňující soudržnost betonu a bednění, - výplň, těsnění a tmelení spar a spojů, - opatření povrchů betonu izolací proti zemní vlhkosti v částech, kde přijdou do styku se zeminou nebo kamenivem, - případné zřízení spojovací vrstvy u základů, - úpravy pro osazení zařízení ochrany konstrukce proti vlivu bludných proudů
P | 39 | 317365 |  | VÝZTUŽ ŘÍMS Z OCELI 10505, B500B | T | 11.56 | 0 |  |  | 2
PP |  |  |  | B500B, parametricky 225 kg/m3
VV |  |  |  | 51,376*0,225=11,560 [A] Celkem: A=11,560 [B]
TS |  |  |  | položka zahrnuje: - dodání betonářské výztuže v požadované kvalitě, stříhání, řezání, ohýbání a spojování do všech požadovaných tvarů (vč. armakošů) a uložení s požadovaným zajištěním polohy a krytí výztuže betonem, - veškeré svary nebo jiné spoje výztuže, - pomocné konstrukce a práce pro osazení a upevnění výztuže, - zednické výpomoci pro montáž betonářské výztuže, - úpravy výztuže pro osazení doplňkových konstrukcí, - ochranu výztuže do doby jejího zabetonování, - úpravy výztuže pro zřízení železobetonových kloubů, kotevních prvků, závěsných ok a doplňkových konstrukcí, - veškerá opatření pro zajištění soudržnosti výztuže a betonu, - vodivé propojení výztuže, které je součástí ochrany konstrukce proti vlivům bludných proudů, vyvedení do měřících skříní nebo míst pro měření bludných proudů (vlastní měřící skříně se uvádějí položkami SD 74) - povrchovou antikorozní úpravu výztuže, - separaci výztuže, - osazení měřících zařízení a úpravy pro ně, - osazení měřících skříní nebo míst pro měření bludných proudů.
P | 40 | 333325 |  | MOSTNÍ OPĚRY A KŘÍDLA ZE ŽELEZOVÉHO BETONU DO C30/37 | M3 | 60.224 | 0 |  |  | 2
PP |  |  |  | C 30/37-XF4
VV |  |  |  | závěrná zídka OP1 1,3*13,15=17,095 [A] OP4 1,26*13,15=16,569 [B] křídla OP1 2*5,5*1=11,000 [C] OP4 2*7,78*1=15,560 [D] Celkem: A+B+C+D=60,224 [E]
TS |  |  |  | - dodání čerstvého betonu (betonové směsi) požadované kvality, jeho uložení do požadovaného tvaru při jakékoliv hustotě výztuže, konzistenci čerstvého betonu a způsobu hutnění, ošetření a ochranu betonu, - zhotovení nepropustného, mrazuvzdorného betonu a betonu požadované trvanlivosti a vlastností, - užití potřebných přísad a technologií výroby betonu, - zřízení pracovních a dilatačních spar, včetně potřebných úprav, výplně, vložek, opracování, očištění a ošetření, - bednění požadovaných konstr. (i ztracené) s úpravou dle požadované kvality povrchu betonu, včetně odbedňovacích a odskružovacích prostředků, - podpěrné konstr. (skruže) a lešení všech druhů pro bednění, uložení čerstvého betonu, výztuže a doplňkových konstr., vč. požadovaných otvorů, ochranných a bezpečnostních opatření a základů těchto konstrukcí a lešení, - vytvoření kotevních čel, kapes, nálitků, a sedel, - zřízení všech požadovaných otvorů, kapes, výklenků, prostupů, dutin, drážek a pod., vč. ztížení práce a úprav kolem nich, - úpravy pro osazení výztuže, doplňkových konstrukcí a vybavení, - úpravy povrchu pro položení požadované izolace, povlaků a nátěrů, případně vyspravení, - ztížení práce u kabelových a injektážních trubek a ostatních zařízení osazovaných do betonu, - konstrukce betonových kloubů, upevnění kotevních prvků a doplňkových konstrukcí, - nátěry zabraňující soudržnost betonu a bednění, - výplň, těsnění a tmelení spar a spojů, - opatření povrchů betonu izolací proti zemní vlhkosti v částech, kde přijdou do styku se zeminou nebo kamenivem, - případné zřízení spojovací vrstvy u základů, - úpravy pro osazení zařízení ochrany konstrukce proti vlivu bludných proudů
P | 41 | 333365 |  | VÝZTUŽ MOSTNÍCH OPĚR A KŘÍDEL Z OCELI 10505, B500B | T | 10.043 | 0 |  |  | 2
PP |  |  |  | včetně chemických kotev pro vlepovanou výztuž
VV |  |  |  | závěrná zídka bet. výztuž, B500B, 180kg/m3 OP1 1,3*13,15*0,18=3,077 [A] OP4 1,26*13,15*0,18=2,982 [B] křídla bet. výztuž, B500B, 150 kg/m3 OP1 2*5,5*1*0,15=1,650 [C] OP4 2*7,78*1*0,15=2,334 [D] Celkem: A+B+C+D=10,043 [E]
TS |  |  |  | Položka zahrnuje veškerý materiál, výrobky a polotovary, včetně mimostaveništní a vnitrostaveništní dopravy (rovněž přesuny), včetně naložení a složení, případně s uložením - dodání betonářské výztuže v požadované kvalitě, stříhání, řezání, ohýbání a spojování do všech požadovaných tvarů (vč. armakošů) a uložení s požadovaným zajištěním polohy a krytí výztuže betonem, - veškeré svary nebo jiné spoje výztuže, - pomocné konstrukce a práce pro osazení a upevnění výztuže, - zednické výpomoci pro montáž betonářské výztuže, - úpravy výztuže pro osazení doplňkových konstrukcí, - ochranu výztuže do doby jejího zabetonování, - úpravy výztuže pro zřízení železobetonových kloubů, kotevních prvků, závěsných ok a doplňkových konstrukcí, - veškerá opatření pro zajištění soudržnosti výztuže a betonu, - vodivé propojení výztuže, které je součástí ochrany konstrukce proti vlivům bludných proudů, vyvedení do měřících skříní nebo míst pro měření bludných proudů (vlastní měřící skříně se uvádějí položkami SD 74), - povrchovou antikorozní úpravu výztuže, - separaci výztuže, - osazení měřících zařízení a úpravy pro ně, - osazení měřících skříní nebo míst pro měření bludných proudů.
SD |  | 4 |  | Vodorovné konstrukce
P | 42 | 417945 | X | ZTUŽUJÍCÍ PÁSY Z NEREZ OCELI | T | 0.142 | 0 |  |  | 2
PP |  |  |  | dodatečné obvodové třmínky nerez ocel A4 DN 12 dl. (0,888 kg/mb) 4,0 m 40 ks pouze se souhlasem investora
VV |  |  |  | 40*4,0*0,888*0,001=0,142 [A] Celkem: A=0,142 [B]
TS |  |  |  | - dílenská dokumentace, včetně technologického předpisu spojování, - dodání materiálu v požadované kvalitě a výroba konstrukce (včetně pomůcek, přípravků a prostředků pro výrobu) bez ohledu na náročnost a její hmotnost, - dodání spojovacího materiálu, - zřízení montážních a dilatačních spojů, spar, včetně potřebných úprav, vložek, opracování, očištění a ošetření, - podpěr. konstr. a lešení všech druhů pro montáž konstrukcí i doplňkových, včetně požadovaných otvorů, ochranných a bezpečnostních opatření a základů pro tyto konstrukce a lešení, - montáž konstrukce na staveništi, včetně montážních prostředků a pomůcek a zednických výpomocí, - výplň, těsnění a tmelení spar a spojů, - všechny druhy ocelového kotvení, - dílenskou přejímku a montážní prohlídku, včetně požadovaných dokladů, - zřízení kotevních otvorů nebo jam, nejsou-li částí jiné konstrukce, - osazení kotvení nebo přímo částí konstrukce do podpůrné konstrukce nebo do zeminy, - výplň kotevních otvorů (příp. podlití patních desek) maltou, betonem nebo jinou speciální hmotou, vyplnění jam zeminou, - veškeré druhy protikorozní ochrany a nátěry konstrukcí, - zvláštní spojovací prostředky, rozebíratelnost konstrukce, - ochranná opatření před účinky bludných proudů - ochranu před přepětím.
P | 43 | 420325 |  | PŘECHODOVÉ DESKY MOSTNÍCH OPĚR ZE ŽELEZOBETONU C30/37 | M3 | 25.875 | 0 |  |  | 2
PP |  |  |  | C30/37-XF4, DL. 5 m, tl. 0,25 m
VV |  |  |  | 2*5*0,25*10,35=25,875 [A] Celkem: A=25,875 [B]
TS |  |  |  | - dodání čerstvého betonu (betonové směsi) požadované kvality, jeho uložení do požadovaného tvaru při jakékoliv hustotě výztuže, konzistenci čerstvého betonu a způsobu hutnění, ošetření a ochranu betonu, - zhotovení nepropustného, mrazuvzdorného betonu a betonu požadované trvanlivosti a vlastností, - užití potřebných přísad a technologií výroby betonu, - zřízení pracovních a dilatačních spar, včetně potřebných úprav, výplně, vložek, opracování, očištění a ošetření, - bednění požadovaných konstr. (i ztracené) s úpravou dle požadované kvality povrchu betonu, včetně odbedňovacích a odskružovacích prostředků, - podpěrné konstr. (skruže) a lešení všech druhů pro bednění, uložení čerstvého betonu, výztuže a doplňkových konstr., vč. požadovaných otvorů, ochranných a bezpečnostních opatření a základů těchto konstrukcí a lešení, - vytvoření kotevních čel, kapes, nálitků, a sedel, - zřízení všech požadovaných otvorů, kapes, výklenků, prostupů, dutin, drážek a pod., vč. ztížení práce a úprav kolem nich, - úpravy pro osazení výztuže, doplňkových konstrukcí a vybavení, - úpravy povrchu pro položení požadované izolace, povlaků a nátěrů, případně vyspravení, - ztížení práce u kabelových a injektážních trubek a ostatních zařízení osazovaných do betonu, - konstrukce betonových kloubů, upevnění kotevních prvků a doplňkových konstrukcí, - nátěry zabraňující soudržnost betonu a bednění, - výplň, těsnění a tmelení spar a spojů, - opatření povrchů betonu izolací proti zemní vlhkosti v částech, kde přijdou do styku se zeminou nebo kamenivem, - případné zřízení spojovací vrstvy u základů, - úpravy pro osazení zařízení ochrany konstrukce proti vlivu bludných proudů
P | 44 | 420365 |  | VÝZTUŽ PŘECHODOVÝCH DESEK MOSTNÍCH OPĚR Z OCELI 10505, B500B | T | 4.658 | 0 |  |  | 2
PP |  |  |  | B500B, 180 kg/m3
VV |  |  |  | 2*5*0,25*10,35*0,18=4,658 [A] Celkem: A=4,658 [B]
TS |  |  |  | Položka zahrnuje veškerý materiál, výrobky a polotovary, včetně mimostaveništní a vnitrostaveništní dopravy (rovněž přesuny), včetně naložení a složení, případně s uložením - dodání betonářské výztuže v požadované kvalitě, stříhání, řezání, ohýbání a spojování do všech požadovaných tvarů (vč. armakošů) a uložení s požadovaným zajištěním polohy a krytí výztuže betonem, - veškeré svary nebo jiné spoje výztuže, - pomocné konstrukce a práce pro osazení a upevnění výztuže, - zednické výpomoci pro montáž betonářské výztuže, - úpravy výztuže pro osazení doplňkových konstrukcí, - ochranu výztuže do doby jejího zabetonování, - úpravy výztuže pro zřízení železobetonových kloubů, kotevních prvků, závěsných ok a doplňkových konstrukcí, - veškerá opatření pro zajištění soudržnosti výztuže a betonu, - vodivé propojení výztuže, které je součástí ochrany konstrukce proti vlivům bludných proudů, vyvedení do měřících skříní nebo míst pro měření bludných proudů (vlastní měřící skříně se uvádějí položkami SD 74), - povrchovou antikorozní úpravu výztuže, - separaci výztuže, - osazení měřících zařízení a úpravy pro ně, - osazení měřících skříní nebo míst pro měření bludných proudů.
P | 45 | 425231 | X | SYNCHR ZVED MOST POLE ŠÍŘ DO 14M HM PŘES 400T NA VÝŠ DO 0,5M | KUS | 4 | 0 |  |  | 2
PP |  |  |  | zdvihání rohu NK o max 5 cm pro vyjmutí válce krajního ložiska, pro jeho opravu v dílenských podmínkach a navracení opraveného ložiska zpět počet opravovaných ložisek mimo NK: 4 ks pouze se souhlasem investora
VV |  |  |  | 4=4,000 [A] Celkem: A=4,000 [B]
TS |  |  |  | Položka zvedání a posun mostních polí zahrnuje zvednutí nosné konstrukce synchronizovaným postupem a takovým počtem zvedacích mechanizmů, aby nedošlo k poškození zvedané konstrukce. Následně pak její spuštění obdobným způsobem. Položka dále zahrnuje montáž, údržbu a demontáž pomocných konstrukcí, např. podpěrnou skruž a její základové prvky, zvedací mechanizmy zajišťující synchronizaci, nutné podložky pro opakování pracovních fází zvedání a pod.
P | 46 | 428400 | X | MOSTNÍ LOŽISKA Z OCELI (OCELOLITINY) - ÚDRŽBA | KUS | 4 | 0 |  |  | 2
PP |  |  |  | Silně zkorodované válcové části ložisek pod krajními nosníky (celkem 4 ks) budou vyjmuta z konstrukce ložisek a repasována v dílenských podmínkách. Kotvící desky budou repasovány na místě. Nosná konstrukce mostu se bude zdvíhat pouze lokálně pro opravu těchto krajních ložisek - viz p.č. 425231 pouze se souhlasem investora
VV |  |  |  | 4=4,000 [A] Celkem: A=4,000 [B]
TS |  |  |  | - zahrnuje úpravu stávajících ložisek předepsanou v zadávací dokumentaci - lešení a podpěrné konstrukce - nastavení ložisek a odborná prohlídka - dočasné zpevnění nebo naopak dočasné uvolnění ložisek
P | 47 | 431125 |  | SCHODIŠŤ KONSTR Z DÍLCŮ ŽELEZOBETON DO C30/37 (B37) | M3 | 5.512 | 0 |  |  | 2
PP |  |  |  | služební schodiště
VV |  |  |  | Bet. schodnice 500x150x750 OP1 0,5*0,15*0,75*(20+33)=2,981 [A] OP4 0,5*0,15*0,75*(20+25)=2,531 [B] Celkem: A+B=5,512 [C]
TS |  |  |  | - dodání dílce požadovaného tvaru a vlastností, jeho skladování, doprava a osazení do definitivní polohy, včetně komplexní technologie výroby a montáže dílců, ošetření a ochrana dílců, - u dílců železobetonových a předpjatých veškerá výztuž, případně i tuhé kovové prvky a závěsná oka, - úpravy a zařízení pro uložení a transport dílce, - veškeré požadované úpravy dílců, včetně doplňkových konstrukcí a vybavení, - sestavení dílce na stavbě včetně montážních zařízení, plošin a prahů a pod., - výplň, těsnění a tmelení spár a spojů, - očištění a ošetření úložných ploch, - zednické výpomoce pro montáž dílců, - označení dílce výrobním štítkem nebo jiným způsobem, - úpravy dílce pro dodržení požadované přesnosti jeho osazení, včetně případných měření, - veškerá zařízení pro zajištění stability v každém okamžiku, - další práce dané případně specifikací k příslušnému prefabrik. dílci (úprava pohledových ploch, příp. rubových ploch, osazení měřících zařízení, zkoušení a měření dílců a pod.).
P | 48 | 451313 |  | PODKLADNÍ A VÝPLŇOVÉ VRSTVY Z PROSTÉHO BETONU C16/20 | M3 | 1.058 | 0 |  |  | 2
PP
VV |  |  |  | podkladní beton pod drenáž C16/20n-X0, tl. 300 mm, ve sklonu drenáže: 2*0,134*(11,15+1)=3,256 [A] podkladní beton pod přechodovou deskou C16/20n-X0 tl. 0,1 m: 2*5,1*0,1*10,35=10,557 [B] kolem křídel, C16/20n 0,375*0,15*(5,4+4,0)*2=1,058 [C]
TS |  |  |  | - dodání čerstvého betonu (betonové směsi) požadované kvality, jeho uložení do požadovaného tvaru při jakékoliv hustotě výztuže, konzistenci čerstvého betonu a způsobu hutnění, ošetření a ochranu betonu, - zhotovení nepropustného, mrazuvzdorného betonu a betonu požadované trvanlivosti a vlastností, - užití potřebných přísad a technologií výroby betonu, - zřízení pracovních a dilatačních spar, včetně potřebných úprav, výplně, vložek, opracování, očištění a ošetření, - bednění požadovaných konstr. (i ztracené) s úpravou dle požadované kvality povrchu betonu, včetně odbedňovacích a odskružovacích prostředků, - podpěrné konstr. (skruže) a lešení všech druhů pro bednění, uložení čerstvého betonu, výztuže a doplňkových konstr., vč. požadovaných otvorů, ochranných a bezpečnostních opatření a základů těchto konstrukcí a lešení, - vytvoření kotevních čel, kapes, nálitků, a sedel, - zřízení všech požadovaných otvorů, kapes, výklenků, prostupů, dutin, drážek a pod., vč. ztížení práce a úprav kolem nich, - úpravy pro osazení výztuže, doplňkových konstrukcí a vybavení, - úpravy povrchu pro položení požadované izolace, povlaků a nátěrů, případně vyspravení, - ztížení práce u kabelových a injektážních trubek a ostatních zařízení osazovaných do betonu, - konstrukce betonových kloubů, upevnění kotevních prvků a doplňkových konstrukcí, - nátěry zabraňující soudržnost betonu a bednění, - výplň, těsnění a tmelení spar a spojů, - opatření povrchů betonu izolací proti zemní vlhkosti v částech, kde přijdou do styku se zeminou nebo kamenivem, - případné zřízení spojovací vrstvy u základů, - úpravy pro osazení zařízení ochrany konstrukce proti vlivu bludných proudů
P | 49 | 451314 |  | PODKLADNÍ A VÝPLŇOVÉ VRSTVY Z PROSTÉHO BETONU C25/30 | M3 | 58.186 | 0 |  |  | 2
PP
VV |  |  |  | podkaldní beton pod kamennou dlažbou C20/25n-XF3 tl. 150 mm OP1 (1+1+29+1,1+2,2+1,3*(3,4+59+59+1,5))*0,15=29,111 [A] OP4 (0,5+2,3+37+1,6+0,5+1,3*(2,6+12,6+34,2+25,4+12,4+1))*0,15=23,484 [B] Bet. lože schodnic tl. prum. 0,17 m, C20/25n 0,17*1,3*(4,3+8,8+8,3+3,9)=5,591 [C] Celkem: A+B+C=58,186 [D]
TS |  |  |  | - dodání čerstvého betonu (betonové směsi) požadované kvality, jeho uložení do požadovaného tvaru při jakékoliv hustotě výztuže, konzistenci čerstvého betonu a způsobu hutnění, ošetření a ochranu betonu, - zhotovení nepropustného, mrazuvzdorného betonu a betonu požadované trvanlivosti a vlastností, - užití potřebných přísad a technologií výroby betonu, - zřízení pracovních a dilatačních spar, včetně potřebných úprav, výplně, vložek, opracování, očištění a ošetření, - bednění požadovaných konstr. (i ztracené) s úpravou dle požadované kvality povrchu betonu, včetně odbedňovacích a odskružovacích prostředků, - podpěrné konstr. (skruže) a lešení všech druhů pro bednění, uložení čerstvého betonu, výztuže a doplňkových konstr., vč. požadovaných otvorů, ochranných a bezpečnostních opatření a základů těchto konstrukcí a lešení, - vytvoření kotevních čel, kapes, nálitků, a sedel, - zřízení všech požadovaných otvorů, kapes, výklenků, prostupů, dutin, drážek a pod., vč. ztížení práce a úprav kolem nich, - úpravy pro osazení výztuže, doplňkových konstrukcí a vybavení, - úpravy povrchu pro položení požadované izolace, povlaků a nátěrů, případně vyspravení, - ztížení práce u kabelových a injektážních trubek a ostatních zařízení osazovaných do betonu, - konstrukce betonových kloubů, upevnění kotevních prvků a doplňkových konstrukcí, - nátěry zabraňující soudržnost betonu a bednění, - výplň, těsnění a tmelení spar a spojů, - opatření povrchů betonu izolací proti zemní vlhkosti v částech, kde přijdou do styku se zeminou nebo kamenivem, - případné zřízení spojovací vrstvy u základů, - úpravy pro osazení zařízení ochrany konstrukce proti vlivu bludných proudů
P | 50 | 457325 |  | VYROVNÁVACÍ A SPÁDOVÝ ŽELEZOBETON C30/37 | M3 | 101.394 | 0 |  |  | 2
PP |  |  |  | C 30/37-XF4
VV |  |  |  | nová spádová deska 1,67*57,88=96,660 [A] příčníky dobetonávka 2*0,18*13,15=4,734 [B] Celkem: A+B=101,394 [C]
TS |  |  |  | - dodání čerstvého betonu (betonové směsi) požadované kvality, jeho uložení do požadovaného tvaru při jakékoliv hustotě výztuže, konzistenci čerstvého betonu a způsobu hutnění, ošetření a ochranu betonu, - zhotovení nepropustného, mrazuvzdorného betonu a betonu požadované trvanlivosti a vlastností, - užití potřebných přísad a technologií výroby betonu, - zřízení pracovních a dilatačních spar, včetně potřebných úprav, výplně, vložek, opracování, očištění a ošetření, - bednění požadovaných konstr. (i ztracené) s úpravou dle požadované kvality povrchu betonu, včetně odbedňovacích a odskružovacích prostředků, - podpěrné konstr. (skruže) a lešení všech druhů pro bednění, uložení čerstvého betonu, výztuže a doplňkových konstr., vč. požadovaných otvorů, ochranných a bezpečnostních opatření a základů těchto konstrukcí a lešení, - vytvoření kotevních čel, kapes, nálitků, a sedel, - zřízení všech požadovaných otvorů, kapes, výklenků, prostupů, dutin, drážek a pod., vč. ztížení práce a úprav kolem nich, - úpravy pro osazení výztuže, doplňkových konstrukcí a vybavení, - úpravy povrchu pro položení požadované izolace, povlaků a nátěrů, případně vyspravení, - ztížení práce u kabelových a injektážních trubek a ostatních zařízení osazovaných do betonu, - konstrukce betonových kloubů, upevnění kotevních prvků a doplňkových konstrukcí, - nátěry zabraňující soudržnost betonu a bednění, - výplň, těsnění a tmelení spar a spojů, - opatření povrchů betonu izolací proti zemní vlhkosti v částech, kde přijdou do styku se zeminou nebo kamenivem, - případné zřízení spojovací vrstvy u základů, - úpravy pro osazení zařízení ochrany konstrukce proti vlivu bludných proudů
P | 51 | 457365 |  | VÝZTUŽ VYROV A SPÁD BETONU Z OCELI 10505, B500B | T | 1.812 | 0 |  |  | 2
PP |  |  |  | včetně chemických kotev pro vlepovanou výztuž
VV |  |  |  | příčníky výztuž B500B, 200 kg/m3 2*0,18*13,15*0,2=0,947 [A] vyrovnávací deska DN 12 mm 0,89 kg/m 24*(57,88/0,5)*0,35*0,89*0,001=0,865 [B] Celkem: A+B=1,812 [C]
TS |  |  |  | položka zahrnuje: - dodání betonářské výztuže v požadované kvalitě, stříhání, řezání, ohýbání a spojování do všech požadovaných tvarů (vč. armakošů) a uložení s požadovaným zajištěním polohy a krytí výztuže betonem, - veškeré svary nebo jiné spoje výztuže, - pomocné konstrukce a práce pro osazení a upevnění výztuže, - zednické výpomoci pro montáž betonářské výztuže, - úpravy výztuže pro osazení doplňkových konstrukcí, - ochranu výztuže do doby jejího zabetonování, - úpravy výztuže pro zřízení železobetonových kloubů, kotevních prvků, závěsných ok a doplňkových konstrukcí, - veškerá opatření pro zajištění soudržnosti výztuže a betonu, - povrchovou antikorozní úpravu výztuže, - separaci výztuže
P | 52 | 457366 |  | VÝZTUŽ VYROVNÁVACÍHO A SPÁDOVÉHO BETONU Z KARI SÍTÍ | T | 12.089 | 0 |  |  | 2
PP
VV |  |  |  | KARI SÍŤ 100x100x8 2 vrstvy , přesah 25% - 7,90 kg/m2: 1 vrstva 57,88*13,15*1,25*7,90*0,001=7,516 [A] 2 vrstva 57,88*8,00*1,25*7,90*0,001=4,573 [B] Celkem: A+B=12,089 [C]
TS |  |  |  | položka zahrnuje: - dodání betonářské výztuže v požadované kvalitě, stříhání, řezání, ohýbání a spojování do všech požadovaných tvarů (vč. armakošů) a uložení s požadovaným zajištěním polohy a krytí výztuže betonem, - veškeré svary nebo jiné spoje výztuže, - pomocné konstrukce a práce pro osazení a upevnění výztuže, - zednické výpomoci pro montáž betonářské výztuže, - úpravy výztuže pro osazení doplňkových konstrukcí, - ochranu výztuže do doby jejího zabetonování, - úpravy výztuže pro zřízení železobetonových kloubů, kotevních prvků, závěsných ok a doplňkových konstrukcí, - veškerá opatření pro zajištění soudržnosti výztuže a betonu, - povrchovou antikorozní úpravu výztuže, - separaci výztuže
P | 53 | 45852 | A | VÝPLŇ ZA OPĚRAMI A ZDMI Z KAMENIVA DRCENÉHO | M3 | 55.75 | 0 |  |  | 2
PP |  |  |  | dosypání zem. tělesa v přech. oblasti dle ČSN 726244 Výměry dle ACAD
VV |  |  |  | 2*2,5*11,15=55,750 [A] Celkem: A=55,750 [B]
TS |  |  |  | položka zahrnuje dodávku předepsaného kameniva, mimostaveništní a vnitrostaveništní dopravu a jeho uložení není-li v zadávací dokumentaci uvedeno jinak, jedná se o nakupovaný materiál
P | 54 | 45852 | B | VÝPLŇ ZA OPĚRAMI A ZDMI Z KAMENIVA DRCENÉHO | M3 | 112.615 | 0 |  |  | 2
PP |  |  |  | Přechodový podkladní klín ŠD 0-32, ID=0,85 Výměry dle ACAD
VV |  |  |  | 11,15*5,4+11,15*4,7=112,615 [A] Celkem: A=112,615 [B]
TS |  |  |  | položka zahrnuje dodávku předepsaného kameniva, mimostaveništní a vnitrostaveništní dopravu a jeho uložení není-li v zadávací dokumentaci uvedeno jinak, jedná se o nakupovaný materiál
P | 55 | 45857 |  | VÝPLŇ ZA OPĚRAMI A ZDMI Z KAMENIVA TĚŽENÉHO | M3 | 17.394 | 0 |  |  | 2
PP |  |  |  | Ochranná vrstva z ŠP fr. 0-16, tl. 150+150 mm Výměry dle ACAD
VV |  |  |  | 2*0,78*11,15=17,394 [A] Celkem: A=17,394 [B]
TS |  |  |  | položka zahrnuje dodávku předepsaného kameniva, mimostaveništní a vnitrostaveništní dopravu a jeho uložení není-li v zadávací dokumentaci uvedeno jinak, jedná se o nakupovaný materiál
P | 56 | 461314 |  | PATKY Z PROSTÉHO BETONU C25/30 | M3 | 10.8 | 0 |  |  | 2
PP
VV |  |  |  | patka pro opření dlažby 0,8x0,5 m, C25/30-XF3 OP1 0,8*0,5*13,5=5,400 [A] OP4 0,8*0,5*13,5=5,400 [B] Celkem: A+B=10,800 [C]
TS |  |  |  | položka zahrnuje: - nutné zemní práce (hloubení rýh a pod.) - dodání čerstvého betonu (betonové směsi) požadované kvality, jeho uložení do požadovaného tvaru při jakékoliv konzistenci čerstvého betonu a způsobu hutnění, ošetření a ochranu betonu, - zhotovení nepropustného, mrazuvzdorného betonu a betonu požadované trvanlivosti a vlastností, - užití potřebných přísad a technologií výroby betonu, - zřízení pracovních a dilatačních spar, včetně potřebných úprav, výplně, vložek, opracování, očištění a ošetření, - bednění požadovaných konstr. (i ztracené) s úpravou dle požadované kvality povrchu betonu, včetně odbedňovacích a odskružovacích prostředků, - zřízení všech požadovaných otvorů, kapes, výklenků, prostupů, dutin, drážek a pod., vč. ztížení práce a úprav kolem nich, - úpravy pro osazení doplňkových konstrukcí a vybavení, - úpravy povrchu pro položení požadované izolace, povlaků a nátěrů, případně vyspravení, - konstrukce betonových kloubů, upevnění kotevních prvků a doplňkových konstrukcí, - nátěry zabraňující soudržnost betonu a bednění, - výplň, těsnění a tmelení spar a spojů, - opatření povrchů betonu izolací proti zemní vlhkosti v částech, kde přijdou do styku se zeminou nebo kamenivem
P | 57 | 465512 |  | DLAŽBY Z LOMOVÉHO KAMENE NA MC | M3 | 70.126 | 0 |  |  | 2
PP |  |  |  | Kam. dlažba tl. 0,2 m do bet. C20/25n, tl. 150 mm 1,3 - svahový koeficient Výměry dle ACAD
VV |  |  |  | OP1 1+1+29+1,1+2,2+1,3*(3,4+59+59+1,5)=194,070 [A] OP4 0,5+2,3+37+1,6+0,5+1,3*(2,6+12,6+34,2+25,4+12,4+1)=156,560 [B] Celkem: (A+B)*0,2=70,126 [C]
TS |  |  |  | položka zahrnuje: - nutné zemní práce (svahování, úpravu pláně a pod.) - zřízení spojovací vrstvy - zřízení lože dlažby z cementové malty předepsané kvality a předepsané tloušťky - dodávku a položení dlažby z lomového kamene do předepsaného tvaru - spárování, těsnění, tmelení a vyplnění spar MC případně s vyklínováním - úprava povrchu pro odvedení srážkové vody - nezahrnuje podklad pod dlažbu, vykazuje se samostatně položkami SD 45
SD |  | 5 |  | Komunikace
P | 58 | 572213 |  | SPOJOVACÍ POSTŘIK Z EMULZE DO 0,5KG/M2 | M2 | 1202.24 | 0 |  |  | 2
PP |  |  |  | Spojovací postřik z kationaktivní PS-C asfaltové emulze 0,25 kg/m2 -- 2 vrstvy Výměry dle ACAD
VV |  |  |  | 2*10,40*57,80=1 202,240 [A] Celkem: A=1 202,240 [B]
TS |  |  |  | - dodání všech předepsaných materiálů pro postřiky v předepsaném množství - provedení dle předepsaného technologického předpisu - zřízení vrstvy bez rozlišení šířky, pokládání vrstvy po etapách - úpravu napojení, ukončení
P | 59 | 574A34 |  | ASFALTOVÝ BETON PRO OBRUSNÉ VRSTVY ACO 11+, 11S TL. 40MM | M2 | 601.12 | 0 |  |  | 2
PP |  |  |  | ACO 11+, TL. 40 mm Výměry dle ACAD
VV |  |  |  | 10,4*57,8=601,120 [A] Celkem: A=601,120 [B]
TS |  |  |  | - dodání směsi v požadované kvalitě - očištění podkladu - uložení směsi dle předepsaného technologického předpisu, zhutnění vrstvy v předepsané tloušťce - zřízení vrstvy bez rozlišení šířky, pokládání vrstvy po etapách, včetně pracovních spar a spojů - úpravu napojení, ukončení podél obrubníků, dilatačních zařízení, odvodňovacích proužků, odvodňovačů, vpustí, šachet a pod. - nezahrnuje postřiky, nátěry - nezahrnuje těsnění podél obrubníků, dilatačních zařízení, odvodňovacích proužků, odvodňovačů, vpustí, šachet a pod.
P | 60 | 574C56 |  | ASFALTOVÝ BETON PRO LOŽNÍ VRSTVY ACL 16+, 16S TL. 60MM | M2 | 601.12 | 0 |  |  | 2
PP |  |  |  | ACL 16+, TL. 60 mm Výměry dle ACAD
VV |  |  |  | 10,4*57,8=601,120 [A] Celkem: A=601,120 [B]
TS |  |  |  | - dodání směsi v požadované kvalitě - očištění podkladu - uložení směsi dle předepsaného technologického předpisu, zhutnění vrstvy v předepsané tloušťce - zřízení vrstvy bez rozlišení šířky, pokládání vrstvy po etapách, včetně pracovních spar a spojů - úpravu napojení, ukončení podél obrubníků, dilatačních zařízení, odvodňovacích proužků, odvodňovačů, vpustí, šachet a pod. - nezahrnuje postřiky, nátěry - nezahrnuje těsnění podél obrubníků, dilatačních zařízení, odvodňovacích proužků, odvodňovačů, vpustí, šachet a pod.
P | 61 | 575C43 |  | LITÝ ASFALT MA IV (OCHRANA MOSTNÍ IZOLACE) 11 TL. 35MM | M2 | 601.12 | 0 |  |  | 2
PP |  |  |  | MA 11IV, tl. 35 mm Výměry dle ACAD
VV |  |  |  | 10,4*57,8=601,120 [A] Celkem: A=601,120 [B]
TS |  |  |  | - dodání směsi v požadované kvalitě - očištění podkladu - uložení směsi dle předepsaného technologického předpisu, zhutnění vrstvy v předepsané tloušťce - zřízení vrstvy bez rozlišení šířky, pokládání vrstvy po etapách, včetně pracovních spar a spojů - úpravu napojení, ukončení podél obrubníků, dilatačních zařízení, odvodňovacích proužků, odvodňovačů, vpustí, šachet a pod. - nezahrnuje postřiky, nátěry - nezahrnuje těsnění podél obrubníků, dilatačních zařízení, odvodňovacích proužků, odvodňovačů, vpustí, šachet a pod.
SD |  | 6 |  | Úpravy povrchů, podlahy, výplně otvorů
P | 62 | 626111 |  | REPROFILACE PODHLEDŮ, SVISLÝCH PLOCH SANAČNÍ MALTOU JEDNOVRST TL 10MM | M2 | 936.022 | 0 |  |  | 2
PP
VV |  |  |  | Krajní stojky 4 ks, tl. 5 mm P2 4*2*0,95*0,45*7,65=26,163 [A] P3 4*2*0,95*0,45*6,45=22,059 [B] VNITŘNÍ NOSNÍKY - 5 mm 4*3,86*57,5=887,800 [C] Celkem: A+B+C=936,022 [D]
TS |  |  |  | položka zahrnuje: dodávku veškerého materiálu potřebného pro předepsanou úpravu v předepsané kvalitě nutné vyspravení podkladu, případně zatření spar zdiva položení vrstvy v předepsané tloušťce potřebná lešení a podpěrné konstrukce
P | 63 | 626112 |  | REPROFILACE PODHLEDŮ, SVISLÝCH PLOCH SANAČNÍ MALTOU JEDNOVRST TL 20MM | M2 | 43.36 | 0 |  |  | 2
PP
VV |  |  |  | PŘÍČNÍK - líc+spodek - 20 mm OP1 1,2*13,15+1,18*5=21,680 [A] OP4 1,2*13,15+1,18*5=21,680 [B] Celkem: A+B=43,360 [C]
TS |  |  |  | položka zahrnuje: dodávku veškerého materiálu potřebného pro předepsanou úpravu v předepsané kvalitě nutné vyspravení podkladu, případně zatření spar zdiva položení vrstvy v předepsané tloušťce potřebná lešení a podpěrné konstrukce
P | 64 | 626121 |  | REPROFIL PODHL, SVIS PLOCH SANAČ MALTOU DVOUVRST TL DO 40MM | M2 | 474.912 | 0 |  |  | 2
PP
VV |  |  |  | Krajní stojky 2 ks, tl. 40 mm P2 2*2*0,95*0,45*7,65=13,082 [A] P3 2*2*0,95*0,45*6,45=11,030 [B] KRAJNÍ NOSNÍKY - 40 mm 2*3,92*57,5=450,800 [C] Celkem: A+B+C=474,912 [D]
TS |  |  |  | položka zahrnuje: dodávku veškerého materiálu potřebného pro předepsanou úpravu v předepsané kvalitě nutné vyspravení podkladu, případně zatření spar zdiva položení vrstvy v předepsané tloušťce potřebná lešení a podpěrné konstrukce
P | 65 | 626131 |  | REPROFIL PODHL, SVIS PLOCH SANAČ MALTOU TŘÍVRST TL DO 70MM | M2 | 77.395 | 0 |  |  | 2
PP
VV |  |  |  | Kotvená sanace tl. 70 mm, UP+KŘÍDLA OP1 1,65*13,15+2*2,65+2*10,1=47,198 [A] OP4 1,58*13,15+2*2,6+2*2,11=30,197 [B] Celkem: A+B=77,395 [C]
TS |  |  |  | položka zahrnuje: dodávku veškerého materiálu potřebného pro předepsanou úpravu v předepsané kvalitě nutné vyspravení podkladu, případně zatření spar zdiva položení vrstvy v předepsané tloušťce potřebná lešení a podpěrné konstrukce
P | 66 | 626231 |  | REPROFIL VODOR PLOCH SHORA SANAČ MALTOU TŘÍVRST TL DO 70MM | M2 | 38.136 | 0 |  |  | 2
PP
VV |  |  |  | Kotvená sanace tl. 70 mm, horní povrch UP OP1 1,45*13,15=19,068 [A] OP4 1,45*13,15=19,068 [B] Celkem: A+B=38,136 [C]
TS |  |  |  | položka zahrnuje: dodávku veškerého materiálu potřebného pro předepsanou úpravu v předepsané kvalitě nutné vyspravení podkladu, případně zatření spar zdiva položení vrstvy v předepsané tloušťce potřebná lešení a podpěrné konstrukce
P | 67 | 62631 |  | SPOJOVACÍ MŮSTEK MEZI STARÝM A NOVÝM BETONEM | M2 | 2378.625 | 0 |  |  | 2
PP
VV |  |  |  | "626111" 936,022=936,022 [A] "626112" 43,360=43,360 [B] "626121" 474,912=474,912 [C] "626131" 77,395=77,395 [D] "626231" 38,136=38,136 [E] horní hrana NK: 57,5*13,15=756,125 [F] Závěrné zídky 1,25*13,15*2=32,875 [G] Křídla OP1 2*7*1=14,000 [H] Křídla OP4 2*2,9*1=5,800 [I] Celkem: A+B+C+D+E+F+G+H+I=2 378,625 [J]
TS |  |  |  | položka zahrnuje: dodávku veškerého materiálu potřebného pro předepsanou úpravu v předepsané kvalitě nutné vyspravení podkladu, případně zatření spar zdiva položení vrstvy v předepsané tloušťce potřebná lešení a podpěrné konstrukce
P | 68 | 62652 |  | OCHRANA VÝZTUŽE PŘI NEDOSTATEČNÉM KRYTÍ | M2 | 356.794 | 0 |  |  | 2
PP |  |  |  | Chemická pasivace výztuže. vč. opravy sanace bezdilatačních stýků nad podpěrami.
VV |  |  |  | 2378,625*0,15=356,794 [A] Celkem: A=356,794 [B]
TS |  |  |  | položka zahrnuje: dodávku veškerého materiálu potřebného pro předepsanou úpravu v předepsané kvalitě položení vrstvy v předepsané tloušťce potřebná lešení a podpěrné konstrukce
P | 69 | 62661 | X | INJEKTÁŽ TRHLIN UZAVÍRACÍ | M | 140 | 0 |  |  | 2
PP |  |  |  | dodatečné obvodové třmínky pouze se souhlasem investora
VV |  |  |  | injektáž otvoru po vrtech - 40 ks dl. 0,50 m: 40*0,5=20,000 [A] injetáž frezováné drážky po obvodu nosníku hl. 40 mm 40 ks, dl 3,0 m: 40*3,0=120,000 [B] Celkem: A+B=140,000 [C]
TS |  |  |  | položka zahrnuje: dodávku veškerého materiálu potřebného pro předepsanou úpravu v předepsané kvalitě vyčištění trhliny provedení vlastní injektáže potřebná lešení a podpěrné konstrukce
P | 70 | 62663 | X | INJEKTÁŽ TRHLIN SILOVĚ SPOJUJÍCÍ | M | 20 | 0 |  |  | 2
PP |  |  |  | pouze se souhlasem investora sanace trhlin v NK
VV |  |  |  | 20=20,000 [A] Celkem: A=20,000 [B]
TS |  |  |  | položka zahrnuje: dodávku veškerého materiálu potřebného pro předepsanou úpravu v předepsané kvalitě vyčištění trhliny provedení vlastní injektáže potřebná lešení a podpěrné konstrukce
P | 71 | 62665 |  | REINJEKTÁŽ KANÁLKŮ PODÉLNÉHO A PŘÍČNÉHO PŘEDPJETÍ | KUS | 208 | 0 |  |  | 2
PP |  |  |  | most se realizuje po polovinách
VV |  |  |  | 10 ks na nosník: 6*3*10=180,000 [A] 4 ks na příčník: 4*4=16,000 [B] 2 ks na stojku dle Diagnostiky: 2*6=12,000 [C] Celkem: A+B+C=208,000 [D]
TS |  |  |  | zahrnuje obnažení a očištění kotevní desky, vyvrtání otvoru pro injektáž v betonu nosníku, zavedení kanyl pro injektáž a pro odvzdušnění, namíchání injektážní směsi a vyplnění trubek tlakovým zařízením nezahrnuje bourání obetonovaných čel nosníků a zpětné zabetonování
SD |  | 7 |  | Přidružená stavební výroba
P | 72 | 711131 |  | IZOLACE BĚŽNÝCH KONSTRUKCÍ PROTI VOLNĚ STÉKAJÍCÍ VODĚ ASFALTOVÝMI NÁTĚRY | M2 | 110.84 | 0 |  |  | 2
PP
VV |  |  |  | Rub oper a křídel OP1 (11,15*2,8+2*14,9)=61,020 [A] OP4 (11,15*2,8+2*9,3)=49,820 [B] Celkem: A+B=110,840 [C]
TS |  |  |  | položka zahrnuje: - dodání předepsaného izolačního materiálu - očištění a ošetření podkladu, zadávací dokumentace může zahrnout i případné vyspravení - zřízení izolace jako kompletního povlaku, případně komplet. soustavy nebo systému podle příslušného technolog. předpisu - zřízení izolace i jednotlivých vrstev po etapách, včetně pracovních spár a spojů - úprava u okrajů, rohů, hran, dilatačních i pracovních spojů, kotev, obrubníků, dilatačních zařízení, odvodnění, otvorů, neizolovaných míst a pod. - zajištění odvodnění povrchu izolace, včetně odvodnění nejnižších míst, pokud dokumentace pro zadání stavby nestanoví jinak - ochrana izolace do doby zřízení definitivní ochranné vrstvy nebo konstrukce - úprava, očištění a ošetření prostoru kolem izolace - provedení požadovaných zkoušek - nezahrnuje ochranné vrstvy, např. geotextilii
P | 73 | 711332 |  | IZOLACE PODZEM OBJ PROTI VOL STÉK VODĚ ASFALT PÁSY | M2 | 143.704 | 0 |  |  | 2
PP
VV |  |  |  | NAIP Rub oper a křídel, 10% přesahy OP1 (11,15*2,8+2*14,9)*1,1=67,122 [A] OP4 (11,15*2,8+2*9,3)*1,1=54,802 [B] KŘÍDLA (horní hrana pod římsou): 1*2*(5,4+4,5)*1,10=21,780 [C] Celkem: A+B+C=143,704 [D]
TS |  |  |  | položka zahrnuje: - dodání předepsaného izolačního materiálu - očištění a ošetření podkladu, zadávací dokumentace může zahrnout i případné vyspravení - zřízení izolace jako kompletního povlaku, případně komplet. soustavy nebo systému podle příslušného technolog. předpisu - zřízení izolace i jednotlivých vrstev po etapách, včetně pracovních spár a spojů - úprava u okrajů, rohů, hran, dilatačních i pracovních spojů, kotev, obrubníků, dilatačních zařízení, odvodnění, otvorů, neizolovaných míst a pod. - zajištění odvodnění povrchu izolace, včetně odvodnění nejnižších míst, pokud dokumentace pro zadání stavby nestanoví jinak - ochrana izolace do doby zřízení definitivní ochranné vrstvy nebo konstrukce - úprava, očištění a ošetření prostoru kolem izolace - provedení požadovaných zkoušek - nezahrnuje ochranné vrstvy, např. geotextilii, cementový potěr, izolační přizdívku
P | 74 | 711432 |  | IZOLACE MOSTOVEK POD ŘÍMSOU ASFALTOVÝMI PÁSY | M2 | 212.52 | 0 |  |  | 2
PP |  |  |  | Ochrana izolace pod římsou NAIP s hlinik. vložkou, přesah 10% Výměry dle ACAD
VV |  |  |  | NK 2*1,5*57,8*1,10=190,740 [A] KŘÍDLA 1*2*(5,4+4,5)*1,10=21,780 [B] Celkem: A+B=212,520 [C]
TS |  |  |  | položka zahrnuje: - dodání předepsaného izolačního materiálu - očištění a ošetření podkladu, zadávací dokumentace může zahrnout i případné vyspravení - zřízení izolace jako kompletního povlaku, případně komplet. soustavy nebo systému podle příslušného technolog. předpisu - zřízení izolace i jednotlivých vrstev po etapách, včetně pracovních spár a spojů - úprava u okrajů, rohů, hran, dilatačních i pracovních spojů, kotev, obrubníků, dilatačních zařízení, odvodnění, otvorů, neizolovaných míst a pod. - zajištění odvodnění povrchu izolace, včetně odvodnění nejnižších míst, pokud dokumentace pro zadání stavby nestanoví jinak - ochrana izolace do doby zřízení definitivní ochranné vrstvy nebo konstrukce - úprava, očištění a ošetření prostoru kolem izolace - provedení požadovaných zkoušek - nezahrnuje ochranné vrstvy, např. lepenku s hliníkovou vložkou, litý asfalt, asfaltový beton
P | 75 | 711442 |  | IZOLACE MOSTOVEK CELOPLOŠNÁ ASFALTOVÝMI PÁSY S PEČETÍCÍ VRSTVOU | M2 | 836.077 | 0 |  |  | 2
PP
VV |  |  |  | Mostovka, přesahy 10% 13,15*57,8*1,1=836,077 [A] Celkem: A=836,077 [B]
TS |  |  |  | položka zahrnuje: - dodání předepsaného izolačního materiálu - očištění a ošetření podkladu, zadávací dokumentace může zahrnout i případné vyspravení - zřízení izolace jako kompletního povlaku, případně komplet. soustavy nebo systému podle příslušného technolog. předpisu - zřízení izolace i jednotlivých vrstev po etapách, včetně pracovních spár a spojů - úprava u okrajů, rohů, hran, dilatačních i pracovních spojů, kotev, obrubníků, dilatačních zařízení, odvodnění, otvorů, neizolovaných míst a pod. - zajištění odvodnění povrchu izolace, včetně odvodnění nejnižších míst, pokud dokumentace pro zadání stavby nestanoví jinak - ochrana izolace do doby zřízení definitivní ochranné vrstvy nebo konstrukce - úprava, očištění a ošetření prostoru kolem izolace - provedení požadovaných zkoušek - nezahrnuje ochranné vrstvy, např. litý asfalt, asfaltový beton v této položce se vykáže i izolace rámových konstrukcí (mosty, propusty, kolektory)
P | 76 | 711509 |  | OCHRANA IZOLACE NA POVRCHU TEXTILIÍ | M2 | 133.008 | 0 |  |  | 2
PP
VV |  |  |  | geotextilie ochranná 600g/m2 - 1 vrstva Rub oper a křídel, 20% přesahy OP1 (11,15*2,8+2*14,9)*1,2=73,224 [A] OP4 (11,15*2,8+2*9,3)*1,2=59,784 [B] Celkem: A+B=133,008 [C]
TS |  |  |  | položka zahrnuje: - dodání předepsaného ochranného materiálu - zřízení ochrany izolace
P | 77 | 76422 |  | OPLECHOVÁNÍ A LEMOVÁNÍ KONSTRUKCÍ Z MĚDĚNÉHO PLECHU | M2 | 34.476 | 0 |  |  | 2
PP |  |  |  | okapní plech nerez A4 tl. 0,8 mm rozvinutá šířka 255 mm
VV |  |  |  | 0,255*(67,57+67,63)=34,476 [A] Celkem: A=34,476 [B]
TS |  |  |  | - položky klempířských konstrukcí zahrnují zejména kompletní konstrukci včetně úprav plechů (i povrchové úpravy a pod.), spojovací a ochranné prostředky, podkladovou lepenku, upevňovací prvky, lemování, spárování, úpravy u okapů, prostupů, výčnělků, rohů, spojů, dilatací a pod. a není-li zahrnut v samostatných položkách (SD 78), i nátěr konstrukcí, včetně úprav povrchu před nátěrem. - Položka zahrnuje veškerý materiál, výrobky a polotovary, včetně mimostaveništní a vnitrostaveništní dopravy (rovněž přesuny), včetně naložení a složení,případně s uložením.
P | 78 | 78312 |  | PROTIKOROZ OCHRANA OCEL KONSTR NÁTĚREM VÍCEVRST | M2 | 12 | 0 |  |  | 2
PP |  |  |  | Nátěr dle TKP kap. 19, odolnost pro stupeň korozní agresivity atmosféry C4 + K1 Plocha jednoho ložiska 1,0 m2 12 ks
VV |  |  |  | 12*1,0=12,000 [A] Celkem: A=12,000 [B]
TS |  |  |  | - položky nátěrů zahrnují kompletní povlaky (i různobarevné), včetně úpravy podkladu (odmaštění, odrezivění, odstranění starých nátěrů a nečistot) a jeho vyspravení, provedení nátěru předepsaným postupem a splnění všech požadavků daných technologickým předpisem.
P | 79 | 78321 |  | PROTIKOROZ OCHRANA DOPLŇK OK NÁTĚREM JEDNOVRST | M2 | 12 | 0 |  |  | 2
PP |  |  |  | Nanesení vazelíny na ložiska Pplocha jednoho ložiska 1,0 m2 12 ks
VV |  |  |  | 12*1,0=12,000 [A] Celkem: A=12,000 [B]
TS |  |  |  | - položky nátěrů zahrnují kompletní povlaky (i různobarevné), včetně úpravy podkladu (odmaštění, odrezivění, odstranění starých nátěrů a nečistot) a jeho vyspravení, provedení nátěru předepsaným postupem a splnění všech požadavků daných technologickým předpisem.
P | 80 | 78382 |  | NÁTĚRY BETON KONSTR TYP S2 (OS-B) | M2 | 2043.75 | 0 |  |  | 2
PP
VV |  |  |  | ochranný a barevně sjednocující nátěr S2, Nosná konstrukce - podhled včetně čela příčníku 2*16,6+2*1,3*12,25+5*1,18+24,3*57,8=1 475,490 [A] OP1 - pohledové plochy včetně záv. zídky 2*8,9+4,4*13,15=75,660 [B] P2 6*2*0,95*0,45*7,65=39,245 [C] P3 6*2*0,95*0,45*6,45=33,089 [D] OP4 - pohledové plochy včetně záv. zídky 2*8,1+4,6*13,15=76,690 [E] nátěr říms: 2,53*2*67,6=342,056 [F] 0,38*4=1,520 [G] Celkem: A+B+C+D+E+F+G=2 043,750 [H]
TS |  |  |  | - položka zahrnuje kompletní povlaky (i různobarevné), včetně úpravy podkladu (odmaštění, odstranění starých nátěrů a nečistot) a jeho vyspravení, provedení nátěru předepsaným postupem a splnění všech požadavků daných technologickým předpisem.
SD |  | 8 |  | Potrubí
P | 81 | 87134 |  | POTRUBÍ Z TRUB PLASTOVÝCH TLAKOVÝCH HRDLOVÝCH DN DO 200MM | M | 2 | 0 |  |  | 2
PP |  |  |  | prostup přes křídlo s přírubou HDPE, DN 180 s přírubou 400x5
VV |  |  |  | 2*1,0=2,000 [A] Celkem: A=2,000 [B]
TS |  |  |  | položky pro zhotovení potrubí platí bez ohledu na sklon zahrnuje: - výrobní dokumentaci (včetně technologického předpisu) - dodání veškerého trubního a pomocného materiálu (trouby, trubky, tvarovky, spojovací a těsnící materiál a pod.), podpěrných, závěsných a upevňovacích prvků, včetně potřebných úprav - úprava a příprava podkladu a podpěr, očištění a ošetření podkladu a podpěr - zřízení plně funkčního potrubí, kompletní soustavy, podle příslušného technologického předpisu - zřízení potrubí i jednotlivých částí po etapách, včetně pracovních spar a spojů, pracovního zaslepení konců a pod. - úprava prostupů, průchodů šachtami a komorami, okolí podpěr a vyústění, zaústění, napojení, vyvedení a upevnění odpad. výustí - ochrana potrubí nátěrem (vč. úpravy povrchu), případně izolací, nejsou-li tyto práce předmětem jiné položky - úprava, očištění a ošetření prostoru kolem potrubí - položky platí pro práce prováděné v prostoru zapaženém i nezapaženém a i v kolektorech, chráničkách - položky zahrnují i práce spojené s nutnými obtoky, převáděním a čerpáním vody nezahrnuje tlakové zkoušky ani proplach a dezinfekci
P | 82 | 87434 |  | POTRUBÍ Z TRUB PLASTOVÝCH ODPADNÍCH DN DO 200MM | M | 2 | 0 |  |  | 2
PP |  |  |  | prostup přes křídlo HDPE, DN200
VV |  |  |  | 2*1,00=2,000 [A] Celkem: A=2,000 [B]
TS |  |  |  | položky pro zhotovení potrubí platí bez ohledu na sklon zahrnuje: - výrobní dokumentaci (včetně technologického předpisu) - dodání veškerého trubního a pomocného materiálu (trouby, trubky, tvarovky, spojovací a těsnící materiál a pod.), podpěrných, závěsných a upevňovacích prvků, včetně potřebných úprav - úprava a příprava podkladu a podpěr, očištění a ošetření podkladu a podpěr - zřízení plně funkčního potrubí, kompletní soustavy, podle příslušného technologického předpisu - zřízení potrubí i jednotlivých částí po etapách, včetně pracovních spar a spojů, pracovního zaslepení konců a pod. - úprava prostupů, průchodů šachtami a komorami, okolí podpěr a vyústění, zaústění, napojení, vyvedení a upevnění odpad. výustí - ochrana potrubí nátěrem (vč. úpravy povrchu), případně izolací, nejsou-li tyto práce předmětem jiné položky - úprava, očištění a ošetření prostoru kolem potrubí - položky platí pro práce prováděné v prostoru zapaženém i nezapaženém a i v kolektorech, chráničkách - položky zahrnují i práce spojené s nutnými obtoky, převáděním a čerpáním vody nezahrnuje zkoušky vodotěsnosti a televizní prohlídku
P | 83 | 875332 |  | POTRUBÍ DREN Z TRUB PLAST DN DO 150MM DĚROVANÝCH | M | 26.3 | 0 |  |  | 2
PP |  |  |  | drenážní trubka PVC, DN 150, perforovaná, SN8 včetně vyvedení do zpev. plochy u křídla
VV |  |  |  | 2*(11,15+1+1)=26,300 [A] Celkem: A=26,300 [B]
TS |  |  |  | položky pro zhotovení potrubí platí bez ohledu na sklon zahrnuje: - výrobní dokumentaci (včetně technologického předpisu) - dodání veškerého trubního a pomocného materiálu (trouby, trubky, tvarovky, spojovací a těsnící materiál a pod.), podpěrných, závěsných a upevňovacích prvků, včetně potřebných úprav - úprava a příprava podkladu a podpěr, očištění a ošetření podkladu a podpěr - zřízení plně funkčního potrubí, kompletní soustavy, podle příslušného technologického předpisu - zřízení potrubí i jednotlivých částí po etapách, včetně pracovních spar a spojů, pracovního zaslepení konců a pod. - úprava prostupů, průchodů šachtami a komorami, okolí podpěr a vyústění, zaústění, napojení, vyvedení a upevnění odpad. výustí - ochrana potrubí nátěrem (vč. úpravy povrchu), případně izolací, nejsou-li tyto práce předmětem jiné položky - úprava, očištění a ošetření prostoru kolem potrubí - položky platí pro práce prováděné v prostoru zapaženém i nezapaženém a i v kolektorech, chráničkách - položky zahrnují i práce spojené s nutnými obtoky, převáděním a čerpáním vody
P | 84 | 87913 |  | POTRUBÍ ODPADNÍ MOSTNÍCH OBJEKTŮ Z PLAST TRUB DN DO 150 MM | M | 30.6 | 0 |  |  | 2
PP |  |  |  | svod z odvodňovače vč ukotvení na podpěry PVC trubka DN 150, včetně ukotvení na nk a stojky
VV |  |  |  | 2*1,2+2*6,6+2*7,5=30,600 [A] Celkem: A=30,600 [B]
TS |  |  |  | - výrobní dokumentaci (včetně technologického předpisu) - dodání veškerého instalačního a pomocného materiálu (trouby, trubky, armatury, tvarové kusy, spojovací a těsnící materiál a pod.), podpěrných, závěsných, upevňovacích prvků, včetně potřebných úprav - zednické výpomoci, jako je vysekávání kapes a rýh, jejich vyplnění a začištění - úprava podkladu a osazení podpěr, osazení a očištění podkladu a podpěr - zřízení plně funkční instalace, kompletní soustavy, podle příslušného technologického předpisu - zřízení instalace i jednotlivých částí po etapách, včetně pracovních spar a spojů - úprava a příprava prostupů, okolí podpěr, zaústění a napojení a upevnění odpadních výustek - ochrana potrubí nátěrem, včetně úpravy povrchu, případně izolací - úprava, očištění a ošetření prostoru kolem instalace - provedení požadovaných zkoušek vodotěsnosti
SD |  | 9 |  | Ostatní konstrukce a práce
P | 85 | 9112B1 |  | ZÁBRADLÍ MOSTNÍ SE SVISLOU VÝPLNÍ - DODÁVKA A MONTÁŽ | M | 135.2 | 0 |  |  | 2
PP
VV |  |  |  | 2*67,6=135,200 [A] Celkem: A=135,200 [B]
TS |  |  |  | položka zahrnuje: dodání zábradlí včetně předepsané povrchové úpravy kotvení sloupků, t.j. kotevní desky, šrouby z nerez oceli, vrty a zálivku, pokud zadávací dokumentace nestanoví jinak případné nivelační hmoty pod kotevní desky
P | 86 | 9112B3 |  | ZÁBRADLÍ MOSTNÍ SE SVISLOU VÝPLNÍ - DEMONTÁŽ S PŘESUNEM | M | 133 | 0 |  |  | 2
PP |  |  |  | odstranění stávajícího zábradlí v= 1,10 m likvidace odpadu v režii zhotovitele
VV |  |  |  | 66,5+66,5=133,000 [A] Celkem: A=133,000 [B]
TS |  |  |  | položka zahrnuje: - demontáž a odstranění zařízení - jeho odvoz na předepsané místo
P | 87 | 9115C1 |  | SVODIDLO OCEL MOSTNÍ JEDNOSTR, ÚROVEŇ ZADRŽ H2 - DODÁVKA A MONTÁŽ | M | 140 | 0 |  |  | 2
PP
VV |  |  |  | 2*70=140,000 [A] Celkem: A=140,000 [B]
TS |  |  |  | položka zahrnuje: - kompletní dodávku všech dílů ocelového svodidla s předepsanou povrchovou úpravou včetně spojovacích a diltačních prvků - montáž a osazení svodidla, kotvení, t.j. kotevní desky, šrouby z nerez oceli, vrty a zálivku, pokud zadávací dokumentace nestanoví jinak, případné nivelační hmoty pod kotevní desky - přechod na jiný typ svodidla nebo přes mostní závěr - ochranu proti bludným proudům a vývody pro jejich měření nezahrnuje odrazky nebo retroreflexní fólie
P | 88 | 91238 |  | SMĚROVÉ SLOUPKY Z PLAST HMOT - NÁSTAVCE NA SVODIDLA VČETNĚ ODRAZNÉHO PÁSKU | KUS | 8 | 0 |  |  | 2
PP
VV |  |  |  | Modré 8=8,000 [A] Celkem: A=8,000 [B]
TS |  |  |  | položka zahrnuje: - dodání a osazení sloupku včetně nutných zemních prací - vnitrostaveništní a mimostaveništní doprava - odrazky plastové nebo z retroreflexní fólie
P | 89 | 91267 |  | ODRAZKY NA SVODIDLA | KUS | 8 | 0 |  |  | 2
PP |  |  |  | modré
VV |  |  |  | 8=8,000 [A] Celkem: A=8,000 [B]
TS |  |  |  | - kompletní dodávka se všemi pomocnými a doplňujícími pracemi a součástmi
P | 90 | 91355 |  | EVIDENČNÍ ČÍSLO MOSTU | KUS | 2 | 0 |  |  | 2
PP
VV |  |  |  | 2=2,000 [A] Celkem: A=2,000 [B]
TS |  |  |  | položka zahrnuje štítek s evidenčním číslem mostu, sloupek dopravní značky včetně osazení a nutných zemních prací a zabetonování
P | 91 | 917223 |  | SILNIČNÍ A CHODNÍKOVÉ OBRUBY Z BETONOVÝCH OBRUBNÍKŮ ŠÍŘ 100MM | M | 282.71 | 0 |  |  | 2
PP
VV |  |  |  | obruby podél kamenných rigolů sil. obruba100x250 mm, do bet. lože C20/25n-XF3 tl. 150 mm: OP1 3,1+3,1+4,7+4,5+2,9=18,300 [A] OP4 6,5+4,8+4,4+6+1,3*20,5*2=75,000 [B] podél dlažeb 1,3 svah. koeficient OP1 4,8+5,4+19,1+1,3*(5,3+9,5+9,5)=60,890 [C] OP4 4,5+22,5+4,8+1,3*(4+8,5+8,5)=59,100 [D] obruby kolem schodiště: OP1 1,3*(4,5+9,5)*2=36,400 [E] OP4 1,3*(4+8,7)*2=33,020 [F] Celkem: A+B+C+D+E+F=282,710 [G]
TS |  |  |  | Položka zahrnuje: dodání a pokládku betonových obrubníků o rozměrech předepsaných zadávací dokumentací betonové lože i boční betonovou opěrku.
P | 92 | 917224 |  | SILNIČNÍ A CHODNÍKOVÉ OBRUBY Z BETONOVÝCH OBRUBNÍKŮ ŠÍŘ 150MM | M | 10 | 0 |  |  | 2
PP |  |  |  | do lože C20/25n-XF3
VV |  |  |  | uakřídly 4*2,5=10,000 [A] Celkem: A=10,000 [B]
TS |  |  |  | Položka zahrnuje: dodání a pokládku betonových obrubníků o rozměrech předepsaných zadávací dokumentací betonové lože i boční betonovou opěrku.
P | 93 | 919111 |  | ŘEZÁNÍ ASFALTOVÉHO KRYTU VOZOVEK TL DO 50MM | M | 193 | 0 |  |  | 2
PP |  |  |  | 20x40 mm Výměry dle ACAD
VV |  |  |  | realizace po polovinách 57,8=57,800 [A] podélná spára kolem římsy 2*67,6=135,200 [B] Celkem: A+B=193,000 [C]
TS |  |  |  | položka zahrnuje řezání vozovkové vrstvy v předepsané tloušťce, včetně spotřeby vody
P | 94 | 931316 |  | TĚSNĚNÍ DILATAČ SPAR ASF ZÁLIVKOU PRŮŘ DO 800MM2 | M | 193 | 0 |  |  | 2
PP |  |  |  | Výměry dle ACAD
VV |  |  |  | realizace po polovinách 57,8=57,800 [A] podélná spára kolem římsy 2*67,6=135,200 [B] Celkem: A+B=193,000 [C]
TS |  |  |  | položka zahrnuje dodávku a osazení předepsaného materiálu, očištění ploch spáry před úpravou, očištění okolí spáry po úpravě nezahrnuje těsnící profil
P | 95 | 931332 |  | TĚSNĚNÍ DILATAČNÍCH SPAR POLYURETANOVÝM TMELEM PRŮŘEZU DO 200MM2 | M | 75.68 | 0 |  |  | 2
PP
VV |  |  |  | sanace spáry základ - dřík izolace dle VL4 208.05 OP1 27=27,000 [A] OP4 23=23,000 [B] P2 6*2*(0,62+0,45)=12,840 [C] P3 6*2*(0,62+0,45)=12,840 [D] Celkem: A+B+C+D=75,680 [E]
TS |  |  |  | položka zahrnuje dodávku a osazení předepsaného materiálu, očištění ploch spáry před úpravou, očištění okolí spáry po úpravě nezahrnuje těsnící profil
P | 96 | 931337 |  | TĚSNĚNÍ DILATAČ SPAR POLYURETAN TMELEM PRŮŘ PŘES 800MM2 | M | 33.6 | 0 |  |  | 2
PP |  |  |  | přetmelení vrubových kloubů
VV |  |  |  | P2 6*2*(0,95+0,45)=16,800 [A] P3 6*2*(0,95+0,45)=16,800 [B] Celkem: A+B=33,600 [C]
TS |  |  |  | položka zahrnuje dodávku a osazení předepsaného materiálu, očištění ploch spáry před úpravou, očištění okolí spáry po úpravě nezahrnuje těsnící profil
P | 97 | 93135 |  | TĚSNĚNÍ DILATAČ SPAR PRYŽ PÁSKOU NEBO KRUH PROFILEM | M | 135.2 | 0 |  |  | 2
PP |  |  |  | Výměry dle ACAD
VV |  |  |  | podélná spára kolem římsy 2*67,6=135,200 [A] Celkem: A=135,200 [B]
TS |  |  |  | položka zahrnuje dodávku a osazení předepsaného materiálu, očištění ploch spáry před úpravou, očištění okolí spáry po úpravě
P | 98 | 93136 |  | PŘEKRYTÍ DILATAČNÍCH SPAR ASFALTOVOU LEPENKOU | M2 | 18.92 | 0 |  |  | 2
PP |  |  |  | vč. spojovacího nátěru
VV |  |  |  | sanace spáry základ - dřík izolace dle VL4 208.05 OP1 27*0,25=6,750 [A] OP4 23*0,25=5,750 [B] P2 6*2*(0,62+0,45)*0,25=3,210 [C] P3 6*2*(0,62+0,45)*0,25=3,210 [D] Celkem: A+B+C+D=18,920 [E]
TS |  |  |  | položka zahrnuje dodávku a připevnění předepsané lepenky, včetně nutných přesahů
P | 99 | 93151 |  | MOSTNÍ ZÁVĚRY POVRCHOVÉ POSUN DO 60MM | M | 26.72 | 0 |  |  | 2
PP
VV |  |  |  | dilatační závěr povrchový +20 mm; -40 mm: 2*13,36=26,720 [A] Celkem: A=26,720 [B]
TS |  |  |  | - výrobní dokumentace (vč. technologického předpisu) - dodání kompletního dil. zařízení vč. všech přepravních a montážních úprav a zařízení - řezání a sváření na staveništi a eventuelní nutnou opravu nátěrů po těchto úkonech - bednění a dodatečné zabetonování dilatačního zařízení - pro kovové součásti je nutné užít ustanovení pro TMCH.94 - dodání spojovacího, kotevního a těsnícího materiálu - úprava a příprava prostoru, včetně kotevních prvků, jejich ošetření a očištění - zřízení kompletního mostního závěru podle příslušného technolog. předpisu, včetně předepsaného nastavení - zřízení mostního závěru po etapách, včetně pracovních spar a spojů - úprava most. závěru ve styku s ostatními konstrukcemi a zařízeními (u obrubníků a podél vozovek, na chodnících, na římsách, napojení izolací a pod.) - ochrana mostního závěru proti bludným proudům a vývody pro jejich měření - ochrana mostního závěru do doby provedení definitivního stavu, veškeré provizorní úpravy a opatření - konečné úpravy most. závěru jako povrchové povlaky, zálivky, které nejsou součástí jiných konstrukcí, vyčištění, osaz. krytek šroubů, tmelení, těsnění, výplň spar a pod. - úprava, očištění a ošetření prostoru kolem mostního závěru - opatření mostního závěru znakem výrobce a typovým číslem - provedení odborné prohlídky, je-li požadována
P | 100 | 935212 |  | PŘÍKOPOVÉ ŽLABY Z BETON TVÁRNIC ŠÍŘ DO 600MM DO BETONU TL 100MM | M | 46.54 | 0 |  |  | 2
PP |  |  |  | Výměry dle ACAD
VV |  |  |  | Skluz u OP1 kaskádovitě uložené bet. žlabovky š. 600 mm do bet. C20/25n-XF3, tl. 100 mm 1,3 - svahový koeficient 1,3*(17,3+1,4+17,1)=46,540 [A] Celkem: A=46,540 [B]
TS |  |  |  | položka zahrnuje: - dodávku a uložení příkopových tvárnic předepsaného rozměru a kvality - dodání a rozprostření lože z předepsaného materiálu v předepsané kvalitěa v předepsané tloušťce - veškerou manipulaci s materiálem, vnitrostaveništní i mimostaveništní dopravu - ukončení, patky, spárování - měří se v metrech běžných délky osy žlabu
P | 101 | 935832 |  | ŽLABY A RIGOLY DLÁŽDĚNÉ Z LOMOVÉHO KAMENE TL DO 250MMM DO BETONU TL 100MM | M2 | 39.85 | 0 |  |  | 2
PP |  |  |  | kam. dlažba tl. 200 mm zapuštěná min. 7.5 cm do bet. lože tl. 150 mm C 20/25n-XF3
VV |  |  |  | OP1 1,5+1+2,75=5,250 [A] OP4 4,1+4,5+1,3*2*10=34,600 [B] Celkem: A+B=39,850 [C]
TS |  |  |  | položka zahrnuje: - dodání a uložení předepsaného dlažebního materiálu v požadované kvalitě do předepsaného tvaru a v předepsané šířce - dodání a rozprostření lože z předepsaného materiálu v předepsané tloušťce a šířce - úravu napojení a ukončení - vnitrostaveništní i mimostaveništní dopravu - měří se vydlážděná plocha.
P | 102 | 93639 |  | ZAÚSTĚNÍ SKLUZŮ (VČET DLAŽBY Z LOM KAMENE) | KUS | 4 | 0 |  |  | 2
PP |  |  |  | dle vl4 504.82 vč. napojení na rigol podél dálnice Výměry dle ACAD
VV |  |  |  | 4=4,000 [A] Celkem: A=4,000 [B]
TS |  |  |  | Položka zahrnuje veškerý materiál, výrobky a polotovary, včetně mimostaveništní a vnitrostaveništní dopravy (rovněž přesuny), včetně naložení a složení,případně s uložením.
P | 103 | 936533 |  | MOSTNÍ ODVODŇOVACÍ SOUPRAVA 500/500 | KUS | 6 | 0 |  |  | 2
PP |  |  |  | mostní odvodňovač 500x500 mm, litina, přímý odtok DN 150, lapač splavenin
VV |  |  |  | 2*3=6,000 [A] Celkem: A=6,000 [B]
TS |  |  |  | položka zahrnuje: - výrobní dokumentaci (včetně technologického předpisu) - dodání kompletní odvodňovací soupravy, včetně všech montážních a přepravních úprav a zařízení - dodání spojovacího, kotevního a těsnícího materiálu - úprava a příprava úložného prostoru, včetně kotevních prvků, jejich očištění a ošetření - zřízení kompletní odvodňovací soupravy, dle příslušného technologického předpisu, včetně všech výškových a směrových úprav - zřízení odvodňovací soupravy po etapách, včetně pracovních spar a spojů - prodloužení odpadní trouby pod spodní líc nosné konstr. nebo zaústěním odvodňovače do dalšího odvodňovacího zařízení - úprava odvod. soupravy na styku s ostatními konstrukcemi a zařízeními (u obrubníku, podél vozovek, napojení izolací a pod.) - ochrana odvodňovací soupravy do doby provedení definitivního stavu, veškeré provizorní úpravy a opatření - konečné úpravy odvodňovací soupravy jako povrchové povlaky, zálivky, které nejsou součástí jiných konstr., vyčištění, tmelení, těsnění, výplň spar a pod. - úprava, očištění a ošetření prostoru kolem odvodňovací soupravy - opatření odvodňovače znakem výrobce a typovým číslem - provedení odborné prohlídky, je-li požadována
P | 104 | 936541 | A | MOSTNÍ ODVODŇOVACÍ TRUBKA (POVRCHŮ IZOLACE) Z NEREZ OCELI | KUS | 96 | 0 |  |  | 2
PP |  |  |  | trubičky odvodnění dutin nosníků Nerez, DN 50, dl. 300 mm, včetně osazení 16 ks na nosník
VV |  |  |  | 16*6=96,000 [A]
TS |  |  |  | položka zahrnuje: - výrobní dokumentaci (včetně technologického předpisu) - dodání kompletní odvodňovací soupravy z předepsaného materiálu, včetně všech montážních a přepravních úprav a zařízení - dodání spojovacího, kotevního a těsnícího materiálu - úprava a příprava úložného prostoru, včetně kotevních prvků, jejich očištění a ošetření - zřízení kompletní odvodňovací soupravy, dle příslušného technologického předpisu, včetně všech výškových a směrových úprav - zřízení odvodňovací soupravy po etapách, včetně pracovních spar a spojů - prodloužení odpadní trouby pod spodní líc nosné konstr. nebo zaústěním odvodňovače do dalšího odvodňovacího zařízení - úprava odvod. soupravy na styku s ostatními konstrukcemi a zařízeními (u obrubníku, podél vozovek, napojení izolací a pod.) - ochrana odvodňovací soupravy do doby provedení definitivního stavu, veškeré provizorní úpravy a opatření - konečné úpravy odvodňovací soupravy jako povrchové povlaky, zálivky, které nejsou součástí jiných konstr., vyčištění, tmelení, těsnění, výplň spar a pod. - úprava, očištění a ošetření prostoru kolem odvodňovací soupravy - opatření odvodňovače znakem výrobce a typovým číslem - provedení odborné prohlídky, je-li požadována
P | 105 | 936541 | B | MOSTNÍ ODVODŇOVACÍ TRUBKA (POVRCHŮ IZOLACE) Z NEREZ OCELI | KUS | 4 | 0 |  |  | 2
PP |  |  |  | trubičky pro odvodnění izolace Nerez, DN 50, dl. 500 mm, včetně osazení
VV |  |  |  | 2*4*0,5=4,000 [A] Celkem: A=4,000 [B]
TS |  |  |  | položka zahrnuje: - výrobní dokumentaci (včetně technologického předpisu) - dodání kompletní odvodňovací soupravy z předepsaného materiálu, včetně všech montážních a přepravních úprav a zařízení - dodání spojovacího, kotevního a těsnícího materiálu - úprava a příprava úložného prostoru, včetně kotevních prvků, jejich očištění a ošetření - zřízení kompletní odvodňovací soupravy, dle příslušného technologického předpisu, včetně všech výškových a směrových úprav - zřízení odvodňovací soupravy po etapách, včetně pracovních spar a spojů - prodloužení odpadní trouby pod spodní líc nosné konstr. nebo zaústěním odvodňovače do dalšího odvodňovacího zařízení - úprava odvod. soupravy na styku s ostatními konstrukcemi a zařízeními (u obrubníku, podél vozovek, napojení izolací a pod.) - ochrana odvodňovací soupravy do doby provedení definitivního stavu, veškeré provizorní úpravy a opatření - konečné úpravy odvodňovací soupravy jako povrchové povlaky, zálivky, které nejsou součástí jiných konstr., vyčištění, tmelení, těsnění, výplň spar a pod. - úprava, očištění a ošetření prostoru kolem odvodňovací soupravy - opatření odvodňovače znakem výrobce a typovým číslem - provedení odborné prohlídky, je-li požadována
P | 106 | 938543 |  | OČIŠTĚNÍ BETON KONSTR OTRYSKÁNÍM TLAK VODOU DO 1000 BARŮ | M2 | 1.68 | 0 |  |  | 2
PP |  |  |  | pročištění vrubových kloubů v hlavě podpěr na hloubku 5 cm vč. likvidace odpadu
VV |  |  |  | P2 6*2*(0,95+0,45)*0,05=0,840 [A] P3 6*2*(0,95+0,45)*0,05=0,840 [B] Celkem: A+B=1,680 [C]
TS |  |  |  | položka zahrnuje očištění předepsaným způsobem včetně odklizení vzniklého odpadu
P | 107 | 938545 | 15 | OČIŠTĚNÍ BETON KONSTR OTRYSKÁNÍM ABRAZIVNÍM VODNÍM PAPRSKEM | M2 | 242.115 | 0 |  |  | 2
PP |  |  |  | v tl. 15 mm odvoz na skládku celková odvozná vzdálenost v režii zhotovitele výměry dle ACAD
VV |  |  |  | OP1 + křídla: 3*13,15+2*2,65+2*10,1=64,950 [A] OP4 + křídla: 2,9*13,15+2*2,6+2*2,11=47,555 [B] Monolitické spáry mezi nosníky: 2*5*0,15*57,5=86,250 [C] PŘÍČNÍK - Spodek+mezi nosníky OP1 1,2*13,15+1,18*5=21,680 [D] OP4 1,2*13,15+1,18*5=21,680 [E] Celkem: A+B+C+D+E=242,115 [F]
TS |  |  |  | položka zahrnuje očištění předepsaným způsobem včetně odklizení vzniklého odpadu
P | 108 | 938545 | 20 | OČIŠTĚNÍ BETON KONSTR OTRYSKÁNÍM ABRAZIVNÍM VODNÍM PAPRSKEM | M2 | 474.912 | 0 |  |  | 2
PP |  |  |  | v tl. 20 mm odvoz na skládku celková odvozná vzdálenost v režii zhotovitele výměry dle ACAD
VV |  |  |  | Krajní stojky 2 ks odstranění původní sanace a poškozeného betonu P2 2*2*0,95*0,45*7,65=13,082 [A] P3 2*2*0,95*0,45*6,45=11,030 [B] Krajní nosníky 2ks odstranění původní sanace a poškozeného betonu v tl. 20 mm: 2*3,92*57,5=450,800 [C] Celkem: A+B+C=474,912 [D]
TS |  |  |  | položka zahrnuje očištění předepsaným způsobem včetně odklizení vzniklého odpadu
P | 109 | 938552 | 10 | OČIŠTĚNÍ BETON KONSTR OTRYSKÁNÍM NA SUCHO KŘEMIČ PÍSKEM | M2 | 450.8 | 0 |  |  | 2
PP |  |  |  | v tl. 10 mm odvoz na skládku celková odvozná vzdálenost v režii zhotovitele výměry dle ACAD
VV |  |  |  | Krajní nosníky 2ks odstranění původní sanace a poškozeného betonu v tl. 10 mm: 2*3,92*57,5=450,800 [A] Celkem: A=450,800 [B]
TS |  |  |  | položka zahrnuje očištění předepsaným způsobem včetně odklizení vzniklého odpadu
P | 110 | 938552 | 5 | OČIŠTĚNÍ BETON KONSTR OTRYSKÁNÍM NA SUCHO KŘEMIČ PÍSKEM | M2 | 1982.794 | 0 |  |  | 2
PP |  |  |  | v tl. 5 mm odvoz na skládku celková odvozná vzdálenost v režii zhotovitele výměry dle ACAD
VV |  |  |  | OP1 + křídla 3*13,15+2*2,65+2*10,1=64,950 [A] OP4 + křídla 2,9*13,15+2*2,6+2*2,11=47,555 [B] Krajní stojky 2 ks P2 2*2*0,95*0,45*7,65=13,082 [C] P3 2*2*0,95*0,45*6,45=11,030 [D] Vnitřní stojky 4 ks P2 4*2*0,95*0,45*7,65=26,163 [E] P3 4*2*0,95*0,45*6,45=22,059 [F] Horní povrch NK 57,5*13,15=756,125 [G] Monolitické spáry mezi nosníky: 2*5*0,15*57,5=86,250 [H] PŘÍČNÍK - Spodek+mezi nosníky OP1 1,2*13,15+1,18*5=21,680 [I] OP4 1,2*13,15+1,18*5=21,680 [J] Vnitřní nosníky 4ks 4*3,86*57,5=887,800 [K] očistění rubu křídel - původní: OP1 - křídla 2*10,1=20,200 [L] OP4 - křídla 2*2,11=4,220 [M] Celkem: A+B+C+D+E+F+G+H+I+J+K+L+M=1 982,794 [N]
TS |  |  |  | položka zahrnuje očištění předepsaným způsobem včetně odklizení vzniklého odpadu
P | 111 | 938552 | 50 | OČIŠTĚNÍ BETON KONSTR OTRYSKÁNÍM NA SUCHO KŘEMIČ PÍSKEM | M2 | 31 | 0 |  |  | 2
PP |  |  |  | v tl. 50 mm odvoz na skládku celková odvozná vzdálenost v režii zhotovitele výměry dle ACAD
VV |  |  |  | Čelo příčníku očištění křemičitým piskem v tl. 50 mm: OP1 15+0,5=15,500 [A] OP4 15+0,5=15,500 [B] Celkem: A+B=31,000 [C]
TS |  |  |  | položka zahrnuje očištění předepsaným způsobem včetně odklizení vzniklého odpadu
P | 112 | 938652 |  | OČIŠTĚNÍ OCEL KONSTR OTRYSKÁNÍM NA SUCHO KŘEMIČ PÍSKEM | M2 | 12 | 0 |  |  | 2
PP |  |  |  | Očištění a odrezení stávajících ložisek Plocha jednoho ložiska 1,0 m2 12 ks
VV |  |  |  | 12*1,0=12,000 [A] Celkem: A=12,000 [B]
TS |  |  |  | položka zahrnuje očištění předepsaným způsobem včetně odklizení vzniklého odpadu
P | 113 | 94390 |  | PROSTOROVÉ PRACOVNÍ LEŠENÍ PŘES 3 KPA | M3OP | 3914.25 | 0 |  |  | 2
PP |  |  |  | Pracovní lešení pro sanaci podhledů vč. nutné etapizace a nutných přesunů plocha příčného řetu: 43,71 m2+181,98 m2+35,26 m2 šířka: 15,0 m
VV |  |  |  | (43,71+181,98+35,26)*15,0=3 914,250 [A] Celkem: A=3 914,250 [B]
TS |  |  |  | Položka zahrnuje dovoz, montáž, údržbu, opotřebení (nájemné), demontáž, konzervaci, odvoz.
P | 114 | 94490 |  | OCHRANNÁ KONSTRUKCE | M2 | 1265 | 0 |  |  | 2
PP |  |  |  | Odolnost ochranné konstrukce musí odpovídat váze kusového materiálu, který vznikne při demolici dle technologie zhotovitele na demoliční práce. Zhotovitel musí případně zachycený materiál odstraňovat v průběhu prací tak, aby nedošlo k poškození ochanné konstrukce. funkčnost ochranné konstrukce musí být zachována v celém rozsahu použití. Použitá konstrukce nesmí omezovat podjezdnou výšku na dálnici D2.
VV |  |  |  | Celoplošná ochrana provozu na D2 před odletajícími kusy demolovaných části pod NK - vodorovná: Podhled NK 20 m, délka NK 55 m 20*55=1 100,000 [A] Ochrana průjezdného profilu dálnice před odletajícími troskami - svislá (součást pracovního lešení pod mostem) vč.přesun dle etapizace prací: 2*5,5*15=165,000 [B] Celkem: A+B=1 265,000 [C]
TS |  |  |  | Položka zahrnuje dovoz, montáž, údržbu, opotřebení (nájemné), demontáž, konzervaci, odvoz.
P | 115 | 94590 |  | ZAVĚŠENÉ PRACOVNÍ LEŠENÍ | M2 | 174 | 0 |  |  | 2
PP |  |  |  | pracovní lávka na boku NK dl.: 58,0 m š.: 1,50 m Použitá konstrukce nesmí omezovat podjezdnou výšku na dálnici D2.
VV |  |  |  | 58,0*1,5*2=174,000 [A] Celkem: A=174,000 [B]
TS |  |  |  | Položka zahrnuje dovoz, montáž, údržbu, opotřebení (nájemné), demontáž, konzervaci, odvoz.
P | 116 | 966166 |  | BOURÁNÍ KONSTRUKCÍ ZE ŽELEZOBETONU S ODVOZEM DO 12KM | M3 | 115.99 | 0 |  |  | 2
PP |  |  |  | odvoz na skládku celková odvozná vzdálenost v režii zhotovitele výměry dle ACAD
VV |  |  |  | odstranění stávajícíh železobetonových prefabrikovaných říms: př. plocha: 0,35 m2 dl.: 67,0 m 2*67,0*0,35=46,900 [A] demolice přechodové desky a záv. zídky př. řez: 2,21 m2 + 1,98 m2 šířka: 11,0 m rekonstrukce mostu probíhá za provozu po polovinách 11*(2,21+1,98)=46,090 [B] demolice částí křídel tl. 1,0 m 2*1*(4,8+6,7)=23,000 [C] Celkem: A+B+C=115,990 [D]
TS |  |  |  | položka zahrnuje: - rozbourání konstrukce bez ohledu na použitou technologii - veškeré pomocné konstrukce (lešení a pod.) - veškerou manipulaci s vybouranou sutí a hmotami včetně uložení na skládku. Nezahrnuje poplatek za skládku - veškeré další práce plynoucí z technologického předpisu a z platných předpisů
P | 117 | 96688 |  | VYBOURÁNÍ KANALIZAČ ŠACHET KOMPLETNÍCH | KUS | 3 | 0 |  |  | 2
PP |  |  |  | odvoz na skládku celková odvozná vzdálenost v režii zhotovitele výměry dle ACAD
VV |  |  |  | demolice šachet s poklopem, 3 šachty 1 m hluboké: 3=3,000 [A] Celkem: A=3,000 [B]
TS |  |  |  | položka zahrnuje: - kompletní bourací práce včetně nezbytného rozsahu zemních prací, - veškerou manipulaci s vybouranou sutí a hmotami včetně uložení na skládku, - veškeré další práce plynoucí z technologického předpisu a z platných předpisů, nezahrnuje poplatek za skládku.
P | 118 | 967156 |  | VYBOURÁNÍ ČÁSTÍ KONSTRUKCÍ BETON S ODVOZEM DO 12KM | M3 | 7.176 | 0 |  |  | 2
PP |  |  |  | odvoz na skládku celková odvozná vzdálenost v režii zhotovitele výměry dle ACAD rekonstrukce mostu probíhá za provozu po polovinách
VV |  |  |  | odstranění zkarbonatovaného betonu tl. 50 mm (mechanicky) - opěry a křídla OP1 (3*13,15+2*2,65+2*10,1)*0,05=3,248 [A] OP4 (2,9*13,15+2*2,6+2*2,11)*0,05=2,378 [B] Čelo příčníku mechanické bourání v tl. 50 mm (v oblasti kotvení předpětí nutno postupovat individuálně): OP1 (15+0,5)*0,05=0,775 [C] OP4 (15+0,5)*0,05=0,775 [D] Celkem: A+B+C+D=7,176 [E]
TS |  |  |  | položka zahrnuje: - veškerou manipulaci s vybouranou sutí a hmotami včetně uložení na skládku, - veškeré další práce plynoucí z technologického předpisu a z platných předpisů, nezahrnuje poplatek za skládku, který se vykazuje v položce 0141** (s výjimkou malého množství bouraného materiálu, kde je možné poplatek zahrnout do jednotkové ceny bourání – tento fakt musí být uveden v doplňujícím textu k položce)
P | 119 | 967851 |  | VYBOURÁNÍ MOSTNÍCH DILATAČNÍCH ZÁVĚRŮ PODPOVRCHOVÝCH | M | 22 | 0 |  |  | 2
PP |  |  |  | demolice stávajících dilačních závěrů celková odvozná vzdálenost a likbvidace odpadů v režii zhotovitele výměry dle ACAD rekonstrukce mostu probíhá za provozu po polovinách
VV |  |  |  | 11,0+11,0=22,000 [A] Celkem: A=22,000 [B]
TS |  |  |  | položka zahrnuje veškerou manipulaci s vybouranou sutí a hmotami včetně roztřídění na jednotlivé části položka zahrnuje veškeré další práce plynoucí z technologického předpisu a z platných předpisů
P | 120 | 96787 |  | VYBOURÁNÍ MOSTNÍCH ODVODŇOVAČŮ | KUS | 4 | 0 |  |  | 2
PP |  |  |  | mostní odvodňovače 0,5*0,5 m, DN 150 celková odvozná vzdálenost a likbvidace odpadů v režii zhotovitele
VV |  |  |  | 4=4,000 [A] Celkem: A=4,000 [B]
TS |  |  |  | - položka zahrnuje veškerou manipulaci s vybouranou sutí a hmotami - položka zahrnuje veškeré další práce plynoucí z technologického předpisu a z platných předpisů
P | 121 | 969233 |  | VYBOURÁNÍ POTRUBÍ DN DO 150MM KANALIZAČ | M | 26 | 0 |  |  | 2
PP |  |  |  | odstranění stávajícíh svodů (plech DN 150 mm) ze stávajícíh odvodňovačů. dl.: 6,5 m ks: 4 celková odvozná vzdálenost a likbvidace odpadů v režii zhotovitele
VV |  |  |  | 6,50*4=26,000 [A] Celkem: A=26,000 [B]
TS |  |  |  | - položka zahrnuje veškerou manipulaci s vybouranou sutí a hmotami - položka zahrnuje veškeré další práce plynoucí z technologického předpisu a z platných předpisů
P | 122 | 97816 |  | ODSEKÁNÍ VRSTVY VYROVNÁVACÍHO BETONU NA MOSTECH | M3 | 40.6 | 0 |  |  | 2
PP |  |  |  | př. plocha: 0,70 m2 dl. 58,0 m odvoz na skládku celková odvozná vzdálenost v režii zhotovitele výměry dle ACAD rekonstrukce mostu probíhá za provozu po polovinách
VV |  |  |  | 0,70*58,0=40,600 [A] Celkem: A=40,600 [B]
TS |  |  |  | Položka zahrnuje: - položka zahrnuje veškeré práce plynoucí z technologického předpisu a z platných předpisů - veškerou manipulaci s vybouranou sutí a hmotami včetně uložení na skládku. Položka nezahrnuje: - poplatek za skládku
P | 123 | 97817 |  | ODSTRANĚNÍ MOSTNÍ IZOLACE | M2 | 750 | 0 |  |  | 2
PP |  |  |  | asf. lepenka tl. 5mm - nebezp. odpad plocha mostu 750 m2 odvoz na skládku nebezpečného odpadu celková odvozná vzdálenost v režii zhotovitele výměry dle ACAD rekonstrukce mostu probíhá za provozu po polovinách
VV |  |  |  | 750=750,000 [A] Celkem: A=750,000 [B]
TS |  |  |  | Položka zahrnuje: - položka zahrnuje veškeré práce plynoucí z technologického předpisu a z platných předpisů - veškerou manipulaci s vybouranou sutí a hmotami včetně uložení na skládku. Položka nezahrnuje: - poplatek za skládku