## SO 000_Ostatní
ASPE10 | [9 empty] | 3
|  |  |  | Soupis prací objektu | [5 empty] | 3
S | Stavba: | 19059 |  | III/3941 Rosice most 3941-1, Etapa 1 |  |  | Ostatní |  | 0,00 | 2
O | Objekt: | SO 000 |  | Ostatní a vedlejší náklady |  |  |  |  | 15,00 | 2
O1 | Rozpočet: | Ostatní |  | náklady |  |  |  |  | 21,00 | 2
Typ | Poř. číslo | Kód položky | Varianta | Název položky | MJ | Množství | Jednotková cena
[7 empty] | Jednotková | Celkem
0 | 1 | 2 | 3 | 4 | 5 | 6 | 9 | 10
SD |  | 0 |  | Všeobecné konstrukce a práce
P | 1 | 02943 |  | OSTATNÍ POŽADAVKY - VYPRACOVÁNÍ RDS | KPL | 1 | 0 |  |  | 2
PP |  |  |  | Realizační dokumentace stavby (dále jen RDS) - popsáno v obchodních podmínkách
VV
TS |  |  |  | zahrnuje veškeré náklady spojené s objednatelem požadovanými pracemi
P | 2 | 02944 |  | OSTAT POŽADAVKY - DOKUMENTACE SKUTEČ PROVEDENÍ V DIGIT FORMĚ | KPL | 1 | 0 |  |  | 2
PP |  |  |  | Dokumentace skutečného provedení stavby (dále jen DSPS) - popsáno v obchodních podmínkách
VV
TS |  |  |  | zahrnuje veškeré náklady spojené s objednatelem požadovanými pracemi
P | 3 | 029113 |  | OSTATNÍ POŽADAVKY - GEODETICKÉ ZAMĚŘENÍ - CELKY | KPL | 1 | 0 |  |  | 2
PP |  |  |  | Geodetické zaměření stavby - popsáno v obchodních podmínkách
VV
TS |  |  |  | zahrnuje veškeré náklady spojené s objednatelem požadovanými pracemi
P | 4 | 02945 |  | OSTAT POŽADAVKY - GEOMETRICKÝ PLÁN | KPL | 1 | 0 |  |  | 2
PP |  |  |  | Geometrické plány - popsáno v obchodních podmínkách
VV
TS |  |  |  | položka zahrnuje: - přípravu podkladů, podání žádosti na katastrální úřad - polní práce spojené s vyhotovením geometrického plánu - výpočetní a grafické kancelářské práce - úřední ověření výsledného geometrického plánu
P | 5 | 02946 |  | OSTAT POŽADAVKY - FOTODOKUMENTACE | KPL | 1 | 0 |  |  | 2
PP |  |  |  | Fotodokumentace provádění stavby - popsáno v obchodních podmínkách
VV
TS |  |  |  | položka zahrnuje: - fotodokumentaci zadavatelem požadovaného děje a konstrukcí v požadovaných časových intervalech - zadavatelem specifikované výstupy (fotografie v papírovém a digitálním formátu) v požadovaném počtu

## SO 000_Vedlejší
ASPE10 | [9 empty] | 3
|  |  |  | Soupis prací objektu | [5 empty] | 3
S | Stavba: | 19059 |  | III/3941 Rosice most 3941-1, Etapa 1 |  |  | Vedlejší |  | 0,00 | 2
O | Objekt: | SO 000 |  | Ostatní a vedlejší náklady |  |  |  |  | 15,00 | 2
O1 | Rozpočet: | Vedlejší |  | náklady |  |  |  |  | 21,00 | 2
Typ | Poř. číslo | Kód položky | Varianta | Název položky | MJ | Množství | Jednotková cena
[7 empty] | Jednotková | Celkem
0 | 1 | 2 | 3 | 4 | 5 | 6 | 9 | 10
SD |  | 0 |  | Všeobecné konstrukce a práce
P | 1 | 00001 | R | Vytyčení veškerých inženýrských sítí v prostoru staveniště - popsáno v obchodních podmínkách a v projektové dokumentaci | KPL | 1 | 0 |  |  | 2
PP
VV
TS
P | 2 | 00002 | R | Vytyčení obvodu prostoru staveniště - popsáno v projektové dokumentaci | KPL | 1 | 0 |  |  | 2
PP
VV
TS
P | 3 | 00003 | R | Zřízení a odstranění zařízení staveniště - popsáno v obchodních podmínkách | KPL | 1 | 0 |  |  | 2
PP
VV
TS
P | 4 | 00004 | R | Zajištění povolení k uzavírkám - popsáno v obchodních podmínkách, v zákoně č. 13/1997 Sb., a vyhlášce č. 104/1997 | KPL | 1 | 0 |  |  | 2
PP
VV
TS
P | 5 | 00005 | R | Zajištění stanovení, umístění, údržbu, přemístění a odstranění dočasného dopravního značení - popsáno v projektové dokumentaci | KPL | 1 | 0 |  |  | 2
PP
VV
TS
P | 6 | 00006 | R | Zajištění povolení zvláštního užívání komunikací - popsáno v obchodních podmínkách, v zákoně č. 13/1997 Sb., a vyhlášce č. 104/1997 | KPL | 1 | 0 |  |  | 2
PP
VV
TS
P | 7 | 00007 | R | Zajištění povolení užívání veřejného prostranství - popsáno v obchodních podmínkách | KPL | 1 | 0 |  |  | 2
PP
VV
TS
P | 8 | 00008 | R | Zajištění přístupů a příjezdů k sousedním nemovitostem - popsáno v obchodních podmínkách, v zákoně č. 13/1997 Sb., a vyhlášce č. 104/1997 | KPL | 1 | 0 |  |  | 2
PP
VV
TS
P | 9 | 00009 | R | Hlavní prohlídka silnice prováděná při uvedení stavby do provozu - popsáno v obchodních podmínkách a vyhlášce č. 104/1997 | KPL | 1 | 0 |  |  | 2
PP
VV
TS
P | 10 | 00010 | R | Hlavní prohlídka mostu prováděná při uvedení stavby do provozu - popsáno v obchodních podmínkách | KPL | 1 | 0 |  |  | 2
PP |  |  |  | Popsáno v obchodních podmínkách, vč. uložení do BMS
VV
TS
P | 11 | 00011 | R | Ohlašování pohybu třetích osob na staveništi - popsáno v obchodních podmínkách | KPL | 1 | 0 |  |  | 2
PP
VV
TS
P | 12 | 00012 | R | Mostní listy - popsáno v projektové dokumentaci | KPL | 1 | 0 |  |  | 2
PP |  |  |  | Popsáno v projektové dokumentaci, včetně uložení do BMS a výpočtu zatížitelnosti
VV
TS
P | 14 | 00014 | R | Zajištění provedení a výstupů veškerých zkoušek a revizí - popsáno v obchodních podmínkách, technických podmínkách a normách ČSN | KPL | 1 | 0 |  |  | 2
PP
VV
TS
P | 15 | 00015 | R | Bezpečnostní opatření - popsáno v projektové dokumentaci | KPL | 1 | 0 |  |  | 2
PP
VV
TS
P | 16 | 00016 | R | Výpočet hluku ze stavební činnosti - popsáno v projektové dokumentaci a ve vyhlášce č. 272/2011 | KPL | 1 | 0 |  |  | 2
PP
VV
TS
P | 17 | 00017 | R | Havarijní, povodňový plán - popsáno v projektové dokumentaci a ve vyhl. č. 24/2011 Sb. | KPL | 1 | 0 |  |  | 2
PP
VV
TS
P | 18 | 00018 | R | Návrh technologického postupu prací - popsáno v obchodních podmínkách | KPL | 1 | 0 |  |  | 2
PP
VV
TS
P | 19 | 00019 | R | Hlavní prohlídka mostu prováděná při uvedení stavby do provozu - popsáno v obchodních podmínkách | KPL | 1 | 0 |  |  | 2
PP |  |  |  | Hlavní prohlídka mostního provizoria
VV |  |  |  | 1=1,000 [A]
TS

## SO 101
ASPE10 | [9 empty] | 3
|  |  |  | Soupis prací objektu | [5 empty] | 3
S | Stavba: | 19059 |  | III/3941 Rosice most 3941-1, Etapa 1 |  |  | SO 101 |  | 0,00 | 2
O | Rozpočet: | SO 101 |  | Úprava silnice III/3941 |  |  |  |  | 15,00 | 2
Typ | Poř. číslo | Kód položky | Varianta | Název položky | MJ | Množství | Jednotková cena |  | 21,00 | 2
[7 empty] | Jednotková | Celkem
0 | 1 | 2 | 3 | 4 | 5 | 6 | 9 | 10
SD |  | 0 |  | Všeobecné konstrukce a práce
P | 1 | 014102 | a | POPLATKY ZA SKLÁDKU | T | 931.2 | 0 |  |  | 2
PP |  |  |  | nevhodná zemina a kamenivo z výkopů, vč. uložení na skládku
VV |  |  |  | - dle pol.č.113325a - ODSTRANĚNÍ PODKLADŮ ZPEVNĚNÝCH PLOCH Z KAMENIVA NESTMELENÉHO: 115.060*2.000=230,120 [A] - dle pol.č.113325b - ODSTRANĚNÍ PODKLADŮ ZPEVNĚNÝCH PLOCH Z KAMENIVA NESTMELENÉHO: 21.840*2.000=43,680 [B] - dle pol.č.123735a - ODKOP PRO SPOD STAVBU SILNIC A ŽELEZNIC TŘ. I: 191.300*2.000=382,600 [C] - dle pol.č.123735b - ODKOP PRO SPOD STAVBU SILNIC A ŽELEZNIC TŘ. I: 44.400*2.000=88,800 [D] - dle pol.č.131735 - HLOUBENÍ JAM ZAPAŽ I NEPAŽ TŘ. I: 40.000*2.000=80,000 [E] - dle pol.č.132735 - HLOUBENÍ RÝH ŠÍŘ DO 2M PAŽ I NEPAŽ TŘ. I: 53.000*2.000=106,000 [F] Celkem: A+B+C+D+E+F=931,200 [G]
TS |  |  |  | zahrnuje veškeré poplatky provozovateli skládky související s uložením odpadu na skládce.
P | 2 | 014102 | b | POPLATKY ZA SKLÁDKU | T | 9.189 | 0 |  |  | 2
PP |  |  |  | konstrukce z kamene, beton vč. uložení na skládku
VV |  |  |  | - dle pol.č.113524a - ODSTRANĚNÍ CHODNÍKOVÝCH A SILNIČNÍCH OBRUBNÍKŮ BETONOVÝCH: 123.500*0.250*0,1*2.300=7,101 [A] - dle pol.č.113524b - ODSTRANĚNÍ CHODNÍKOVÝCH A SILNIČNÍCH OBRUBNÍKŮ BETONOVÝCH: 21.000*0.250*0,1*2.300=1,208 [B] - dle pol.č.113544a - ODSTRANĚNÍ OBRUB Z KRAJNÍKŮ: 7.000*0.150*0,150*2.300=0,362 [C] - dle pol.č.113544b - ODSTRANĚNÍ OBRUB Z KRAJNÍKŮ: 10.000*0.150*0,150*2.300=0,518 [D] Celkem: A+B+C+D=9,189 [G]
TS |  |  |  | zahrnuje veškeré poplatky provozovateli skládky související s uložením odpadu na skládce.
P | 3 | 014102 | c | POPLATKY ZA SKLÁDKU | T | 144.025 | 0 |  |  | 2
PP |  |  |  | vybouraný asfalt ZAS-T1, ZAS-T2, vč. uložení na skládku
VV |  |  |  | - dle pol.č.113135a - ODSTRANĚNÍ KRYTU ZPEVNĚNÝCH PLOCH S ASFALTOVÝM POJIVEM: 57.530*2.200=126,566 [A] - dle pol.č.113135b - ODSTRANĚNÍ KRYTU ZPEVNĚNÝCH PLOCH S ASFALTOVÝM POJIVEM: 7.936*2.200=17,459 [B] Celkem: A+B=144,025 [C]
TS |  |  |  | zahrnuje veškeré poplatky provozovateli skládky související s uložením odpadu na skládce.
P | 66 | 014102 | d | POPLATKY ZA SKLÁDKU | T | 11.785 | 0 |  |  | 2
PP |  |  |  | železobeton
VV |  |  |  | - dle pol.č.96687 - VYBOURÁNÍ ULIČNÍCH VPUSTÍ KOMPLETNÍCH: 4*1.000*2.500=10,000 [E] - dle pol.č.969234 - VYBOURÁNÍ POTRUBÍ DN DO 200MM KANALIZAČ: 25.5000*0.020*3.500=1,785 [F] Celkem: E+F=11,785 [G]
TS |  |  |  | zahrnuje veškeré poplatky provozovateli skládky související s uložením odpadu na skládce.
SD |  | 1 |  | Zemní práce
P | 4 | 113135 | a | ODSTRANĚNÍ KRYTU ZPEVNĚNÝCH PLOCH S ASFALT POJIVEM, ODVOZ DO 8KM | M3 | 57.53 | 0 |  |  | 2
PP |  |  |  | vybourání zpevněné asfaltové plochy, vč. ručního bourání / dobourání, v tl. 110 mm, (před a za mostem)
VV |  |  |  | - plocha před mostem dle pol. 11372a: 0.110*380.700=41,877 [A] - plocha za mostem dle pol. 11372a: 0.110*142.300=15,653 [B] Celkem: A+B=57,530 [C]
TS |  |  |  | Položka zahrnuje veškerou manipulaci s vybouranou sutí a s vybouranými hmotami vč. uložení na skládku. Nezahrnuje poplatek za skládku, který se vykazuje v položce 0141** (s výjimkou malého množství bouraného materiálu, kde je možné poplatek zahrnout do jednotkové ceny bourání – tento fakt musí být uveden v doplňujícím textu k položce).
P | 5 | 113135 | b | ODSTRANĚNÍ KRYTU ZPEVNĚNÝCH PLOCH S ASFALT POJIVEM, ODVOZ DO 8KM | M3 | 7.936 | 0 |  |  | 2
PP |  |  |  | vybourání zpevněné asfaltové plochy, vč. ručního bourání / dobourání, v tl. 80 mm, (plynulé napojení na stávající stav za mostem),
VV |  |  |  | - plocha dle pol. 11372b: 0.080*99.200=7,936 [A]
TS |  |  |  | Položka zahrnuje veškerou manipulaci s vybouranou sutí a s vybouranými hmotami vč. uložení na skládku. Nezahrnuje poplatek za skládku, který se vykazuje v položce 0141** (s výjimkou malého množství bouraného materiálu, kde je možné poplatek zahrnout do jednotkové ceny bourání – tento fakt musí být uveden v doplňujícím textu k položce).
P | 6 | 113325 | a | ODSTRAN PODKL ZPEVNĚNÝCH PLOCH Z KAMENIVA NESTMEL, ODVOZ DO 8KM | M3 | 115.06 | 0 |  |  | 2
PP |  |  |  | odstranění podkladních vrstev vozovky, vč. ručního odkopu u IS apod., v tl. 200 mm, (před a za mostem)
VV |  |  |  | - plocha před mostem: 0.200*418.800=83,760 [A] - plocha za mostem: 0.200*156.500=31,300 [B] Celkem: A+B=115,060 [C]
TS |  |  |  | Položka zahrnuje veškerou manipulaci s vybouranou sutí a s vybouranými hmotami vč. uložení na skládku. Nezahrnuje poplatek za skládku, který se vykazuje v položce 0141** (s výjimkou malého množství bouraného materiálu, kde je možné poplatek zahrnout do jednotkové ceny bourání – tento fakt musí být uveden v doplňujícím textu k položce).
P | 7 | 113325 | b | ODSTRAN PODKL ZPEVNĚNÝCH PLOCH Z KAMENIVA NESTMEL, ODVOZ DO 8KM | M3 | 21.84 | 0 |  |  | 2
PP |  |  |  | odstranění podkladních vrstev vozovky, vč. ručního odkopu u IS apod., v tl. 200 mm, (plynulé napojení na stávající stav za mostem),
VV |  |  |  | - plocha napojení: 0.200*109.200=21,840 [A]
TS |  |  |  | Položka zahrnuje veškerou manipulaci s vybouranou sutí a s vybouranými hmotami vč. uložení na skládku. Nezahrnuje poplatek za skládku, který se vykazuje v položce 0141** (s výjimkou malého množství bouraného materiálu, kde je možné poplatek zahrnout do jednotkové ceny bourání – tento fakt musí být uveden v doplňujícím textu k položce).
P | 8 | 113524 | a | ODSTRANĚNÍ CHODNÍKOVÝCH A SILNIČNÍCH OBRUBNÍKŮ BETONOVÝCH, ODVOZ DO 5KM | M | 123.5 | 0 |  |  | 2
PP |  |  |  | odstranění stávajících silničních obrubníků podél SO 101, vč. betonového lože (podkladu), včetně přídlažby u obruby, (před a za mostem)
VV |  |  |  | - před mostem - vlevo: 53.500=53,500 [A] - před mostem - vpravo: 53.500=53,500 [B] - za mostem - vlevo: 4.500=4,500 [C] - za mostem - vpravo: 12.000=12,000 [D] Celkem: A+B+C+D=123,500 [E]
TS |  |  |  | Položka zahrnuje veškerou manipulaci s vybouranou sutí a s vybouranými hmotami vč. uložení na skládku. Nezahrnuje poplatek za skládku, který se vykazuje v položce 0141** (s výjimkou malého množství bouraného materiálu, kde je možné poplatek zahrnout do jednotkové ceny bourání – tento fakt musí být uveden v doplňujícím textu k položce).
P | 9 | 113524 | b | ODSTRANĚNÍ CHODNÍKOVÝCH A SILNIČNÍCH OBRUBNÍKŮ BETONOVÝCH, ODVOZ DO 5KM | M | 21 | 0 |  |  | 2
PP |  |  |  | odstranění stávajících silničních obrubníků podél SO 101, vč. betonového lože (podkladu), včetně přídlažby (krajníků) u obrub, (plynulé napojení na stávající stav za mostem),
VV |  |  |  | - napojení - vlevo: 10.000=10,000 [A] - napojení - vpravo: 11.000=11,000 [B] Celkem: A+B=21,000 [C]
TS |  |  |  | Položka zahrnuje veškerou manipulaci s vybouranou sutí a s vybouranými hmotami vč. uložení na skládku. Nezahrnuje poplatek za skládku, který se vykazuje v položce 0141** (s výjimkou malého množství bouraného materiálu, kde je možné poplatek zahrnout do jednotkové ceny bourání – tento fakt musí být uveden v doplňujícím textu k položce).
P | 10 | 113544 | a | ODSTRANĚNÍ OBRUB Z KRAJNÍKŮ, ODVOZ DO 5KM | M | 7 | 0 |  |  | 2
PP |  |  |  | odstranění stávajících silničních krajníků, krajníky mimo prostor obrubníků (u obrubníků odstranění společně s obrubníky), vč. betonového lože (podkladu), (před a za mostem)
VV |  |  |  | - za mostem vlevo - od mostu k rozhraní etap: 7=7,000 [A]
TS |  |  |  | Položka zahrnuje veškerou manipulaci s vybouranou sutí a s vybouranými hmotami vč. uložení na skládku. Nezahrnuje poplatek za skládku, který se vykazuje v položce 0141** (s výjimkou malého množství bouraného materiálu, kde je možné poplatek zahrnout do jednotkové ceny bourání – tento fakt musí být uveden v doplňujícím textu k položce).
P | 11 | 113544 | b | ODSTRANĚNÍ OBRUB Z KRAJNÍKŮ, ODVOZ DO 5KM | M | 10 | 0 |  |  | 2
PP |  |  |  | odstranění stávajících silničních krajníků, krajníky mimo prostor obrubníků (u obrubníků odstranění společně s obrubníky), vč. betonového lože (podkladu), (plynulé napojení na stávající stav za mostem),
VV |  |  |  | - za mostem vlevo - v rozsahu napojení: 10.000=10,000 [A]
TS |  |  |  | Položka zahrnuje veškerou manipulaci s vybouranou sutí a s vybouranými hmotami vč. uložení na skládku. Nezahrnuje poplatek za skládku, který se vykazuje v položce 0141** (s výjimkou malého množství bouraného materiálu, kde je možné poplatek zahrnout do jednotkové ceny bourání – tento fakt musí být uveden v doplňujícím textu k položce).
P | 12 | 11372 | a | FRÉZOVÁNÍ ZPEVNĚNÝCH PLOCH ASFALTOVÝCH | M3 | 51.339 | 0 |  |  | 2
PP |  |  |  | frézování zpevněné asfaltové plochy, vč. ručního bourání / dobourání, v tl. 90 mm, odvoz a likvidace v režii zhotovitele, (před a za mostem)
VV |  |  |  | - před mostem: 0.090*380.700=34,263 [A] - za mostem: 0.120*142.300=17,076 [B] Celkem: A+B=51,339 [C]
TS |  |  |  | Položka zahrnuje veškerou manipulaci s vybouranou sutí a s vybouranými hmotami.
P | 13 | 11372 | b | FRÉZOVÁNÍ ZPEVNĚNÝCH PLOCH ASFALTOVÝCH | M3 | 13.104 | 0 |  |  | 2
PP |  |  |  | frézování zpevněné asfaltové plochy, vč. ručního bourání / dobourání, v tl. 120 mm, odvoz a likvidace v režii zhotovitele, (plynulé napojení na stávající stav za mostem),
VV |  |  |  | - plynulé napojení na stávající stav za mostem: 0.120*109.200=13,104 [A]
TS |  |  |  | Položka zahrnuje veškerou manipulaci s vybouranou sutí a s vybouranými hmotami.
P | 14 | 113764 | a | FRÉZOVÁNÍ DRÁŽKY PRŮŘEZU DO 400MM2 V ASFALTOVÉ VOZOVCE | M | 121 | 0 |  |  | 2
PP |  |  |  | frézovaná/řezaná drážka pro těsnění modifikovanou těsnící zálivkou, komplet, odvoz a likvidace v režii zhotovitele, podél přídlažby a obrub, (před a za mostem)
VV |  |  |  | - před mostem vlevo: 48.000=48,000 [A] - před mostem vpravo: 54.000=54,000 [B] - za mostem vlevo: 11.500=11,500 [C] - za mostem vpravo: 7.500=7,500 [D] Celkem: A+B+C+D=121,000 [E]
TS |  |  |  | Položka zahrnuje veškerou manipulaci s vybouranou sutí a s vybouranými hmotami.
P | 15 | 113764 | b | FRÉZOVÁNÍ DRÁŽKY PRŮŘEZU DO 400MM2 V ASFALTOVÉ VOZOVCE | M | 20.5 | 0 |  |  | 2
PP |  |  |  | frézovaná/řezaná drážka pro těsnění modifikovanou těsnící zálivkou, komplet, odvoz a likvidace v režii zhotovitele, podél přídlažby a obrub, (plynulé napojení na stávající stav za mostem),
VV |  |  |  | - vlevo: 10.000=10,000 [A] - vpravo: 10.500=10,500 [B] Celkem: A+B=20,500 [C]
TS |  |  |  | Položka zahrnuje veškerou manipulaci s vybouranou sutí a s vybouranými hmotami.
P | 16 | 123735 | a | ODKOP PRO SPOD STAVBU SILNIC A ŽELEZNIC TŘ. I, ODVOZ DO 8KM | M3 | 191.3 | 0 |  |  | 2
PP |  |  |  | výměna podloží v aktivní zóně tl. 0,50 m, vč. odvozu na skládku (před a za mostem), mimo přechodovou oblast mostu, SE SOUHLASEM INVESTORA
VV |  |  |  | - objem dle pol. 17180a - ULOŽENÍ SYPANINY DO NÁSYPŮ Z NAKUPOVANÝCH MATERIÁLŮ: 191.300=191,300 [A]
TS |  |  |  | položka zahrnuje: - vodorovná a svislá doprava, přemístění, přeložení, manipulace s výkopkem - kompletní provedení vykopávky nezapažené i zapažené - ošetření výkopiště po celou dobu práce v něm vč. klimatických opatření - ztížení vykopávek v blízkosti podzemního vedení, konstrukcí a objektů vč. jejich dočasného zajištění - ztížení pod vodou, v okolí výbušnin, ve stísněných prostorech a pod. - příplatek za lepivost - těžení po vrstvách, pásech a po jiných nutných částech (figurách) - čerpání vody vč. čerpacích jímek, potrubí a pohotovostní čerpací soupravy (viz ustanovení k pol. 1151,2) - potřebné snížení hladiny podzemní vody - těžení a rozpojování jednotlivých balvanů - vytahování a nošení výkopku - svahování a přesvah. svahů do konečného tvaru, výměna hornin v podloží a v pláni znehodnocené klimatickými vlivy - ruční vykopávky, odstranění kořenů a napadávek - pažení, vzepření a rozepření vč. přepažování (vyjma štětových stěn) - úpravu, ochranu a očištění dna, základové spáry, stěn a svahů - zhutnění podloží, případně i svahů vč. svahování - zřízení stupňů v podloží a lavic na svazích, není-li pro tyto práce zřízena samostatná položka - udržování výkopiště a jeho ochrana proti vodě - odvedení nebo obvedení vody v okolí výkopiště a ve výkopišti - třídění výkopku - veškeré pomocné konstrukce umožňující provedení vykopávky (příjezdy, sjezdy, nájezdy, lešení, podpěr. konstr., přemostění, zpevněné plochy, zakrytí a pod.) - nezahrnuje uložení zeminy (na skládku, do násypu) ani poplatky za skládku, vykazují se v položce č.0141**
P | 17 | 123735 | b | ODKOP PRO SPOD STAVBU SILNIC A ŽELEZNIC TŘ. I, ODVOZ DO 8KM | M3 | 44.4 | 0 |  |  | 2
PP |  |  |  | výměna podloží v aktivní zóně tl. 0,50 m, vč. odvozu na skládku (plynulé napojení na stávající stav za mostem),
VV |  |  |  | - objem dle pol. 17180b - ULOŽENÍ SYPANINY DO NÁSYPŮ Z NAKUPOVANÝCH MATERIÁLŮ: 44.400=44,400 [A]
TS |  |  |  | položka zahrnuje: - vodorovná a svislá doprava, přemístění, přeložení, manipulace s výkopkem - kompletní provedení vykopávky nezapažené i zapažené - ošetření výkopiště po celou dobu práce v něm vč. klimatických opatření - ztížení vykopávek v blízkosti podzemního vedení, konstrukcí a objektů vč. jejich dočasného zajištění - ztížení pod vodou, v okolí výbušnin, ve stísněných prostorech a pod. - příplatek za lepivost - těžení po vrstvách, pásech a po jiných nutných částech (figurách) - čerpání vody vč. čerpacích jímek, potrubí a pohotovostní čerpací soupravy (viz ustanovení k pol. 1151,2) - potřebné snížení hladiny podzemní vody - těžení a rozpojování jednotlivých balvanů - vytahování a nošení výkopku - svahování a přesvah. svahů do konečného tvaru, výměna hornin v podloží a v pláni znehodnocené klimatickými vlivy - ruční vykopávky, odstranění kořenů a napadávek - pažení, vzepření a rozepření vč. přepažování (vyjma štětových stěn) - úpravu, ochranu a očištění dna, základové spáry, stěn a svahů - zhutnění podloží, případně i svahů vč. svahování - zřízení stupňů v podloží a lavic na svazích, není-li pro tyto práce zřízena samostatná položka - udržování výkopiště a jeho ochrana proti vodě - odvedení nebo obvedení vody v okolí výkopiště a ve výkopišti - třídění výkopku - veškeré pomocné konstrukce umožňující provedení vykopávky (příjezdy, sjezdy, nájezdy, lešení, podpěr. konstr., přemostění, zpevněné plochy, zakrytí a pod.) - nezahrnuje uložení zeminy (na skládku, do násypu) ani poplatky za skládku, vykazují se v položce č.0141**
P | 18 | 131735 |  | HLOUBENÍ JAM ZAPAŽ I NEPAŽ TŘ. I, ODVOZ DO 8KM | M3 | 40 | 0 |  |  | 2
PP |  |  |  | výkopy pro vybourání a osazení nových uličních vpustí (cca v místech stávajících), vč. ručního dokopání v blízkosti IS, komplet vč. vhodného pažení
VV |  |  |  | - před mostem (3 nové): 3*2.000*2.000*2.000=24,000 [A] - před mostem (1 stávající): 1*2.000*2.000*2.000=8,000 [B] - za mostem: 1*2.000*2.000*2.000=8,000 [C] Celkem: A+B+C=40,000 [D]
TS |  |  |  | položka zahrnuje: - vodorovná a svislá doprava, přemístění, přeložení, manipulace s výkopkem - kompletní provedení vykopávky nezapažené i zapažené - ošetření výkopiště po celou dobu práce v něm vč. klimatických opatření - ztížení vykopávek v blízkosti podzemního vedení, konstrukcí a objektů vč. jejich dočasného zajištění - ztížení pod vodou, v okolí výbušnin, ve stísněných prostorech a pod. - příplatek za lepivost - těžení po vrstvách, pásech a po jiných nutných částech (figurách) - čerpání vody vč. čerpacích jímek, potrubí a pohotovostní čerpací soupravy (viz ustanovení k pol. 1151,2) - potřebné snížení hladiny podzemní vody - těžení a rozpojování jednotlivých balvanů - vytahování a nošení výkopku - svahování a přesvah. svahů do konečného tvaru, výměna hornin v podloží a v pláni znehodnocené klimatickými vlivy - ruční vykopávky, odstranění kořenů a napadávek - pažení, vzepření a rozepření vč. přepažování (vyjma štětových stěn) - úpravu, ochranu a očištění dna, základové spáry, stěn a svahů - odvedení nebo obvedení vody v okolí výkopiště a ve výkopišti - třídění výkopku - veškeré pomocné konstrukce umožňující provedení vykopávky (příjezdy, sjezdy, nájezdy, lešení, podpěr. konstr., přemostění, zpevněné plochy, zakrytí a pod.) - nezahrnuje uložení zeminy (na skládku, do násypu) ani poplatky za skládku, vykazují se v položce č.0141**
P | 19 | 132735 |  | HLOUBENÍ RÝH ŠÍŘ DO 2M PAŽ I NEPAŽ TŘ. I, ODVOZ DO 8KM | M3 | 53 | 0 |  |  | 2
PP |  |  |  | rýhy pro vybourání a osazení nových napojení vpustí (cca v místech stávajících), vč. ručního dokopání v blízkosti IS, komplet vč. vhodného pažení,
VV |  |  |  | - před mostem vlevo - 1: 1.000*2.000*12.500=25,000 [A] - před mostem vlevo - 2 (nová): 1.000*2.000*1.000=2,000 [B] - před mostem vlevo - 2 (stávající): 1.000*2.000*1.000=2,000 [C] - před mostem vpravo - 3: 1.000*2.000*4.000=8,000 [D] - za mostem - 4: 1.000*2.000*8.000=16,000 [E] Celkem: A+B+C+D+E=53,000 [F]
TS |  |  |  | položka zahrnuje: - vodorovná a svislá doprava, přemístění, přeložení, manipulace s výkopkem - kompletní provedení vykopávky nezapažené i zapažené - ošetření výkopiště po celou dobu práce v něm vč. klimatických opatření - ztížení vykopávek v blízkosti podzemního vedení, konstrukcí a objektů vč. jejich dočasného zajištění - ztížení pod vodou, v okolí výbušnin, ve stísněných prostorech a pod. - příplatek za lepivost - těžení po vrstvách, pásech a po jiných nutných částech (figurách) - čerpání vody vč. čerpacích jímek, potrubí a pohotovostní čerpací soupravy (viz ustanovení k pol. 1151,2) - potřebné snížení hladiny podzemní vody - těžení a rozpojování jednotlivých balvanů - vytahování a nošení výkopku - svahování a přesvah. svahů do konečného tvaru, výměna hornin v podloží a v pláni znehodnocené klimatickými vlivy - ruční vykopávky, odstranění kořenů a napadávek - pažení, vzepření a rozepření vč. přepažování (vyjma štětových stěn) - úpravu, ochranu a očištění dna, základové spáry, stěn a svahů - odvedení nebo obvedení vody v okolí výkopiště a ve výkopišti - třídění výkopku - veškeré pomocné konstrukce umožňující provedení vykopávky (příjezdy, sjezdy, nájezdy, lešení, podpěr. konstr., přemostění, zpevněné plochy, zakrytí a pod.) - nezahrnuje uložení zeminy (na skládku, do násypu) ani poplatky za skládku, vykazují se v položce č.0141**
P | 20 | 17180 | a | ULOŽENÍ SYPANINY DO NÁSYPŮ Z NAKUPOVANÝCH MATERIÁLŮ | M3 | 191.3 | 0 |  |  | 2
PP |  |  |  | komplet výměna podloží, zemina CBR>15%, tl. 0,5 m, (před a za mostem), mimo přechodovou oblast mostu, POUZE SE SOUHLASEM INVESTORA
VV |  |  |  | - před mostem: 0.500*360.200=180,100 [A] - odečet přechodové oblasti před mostem: 0.500*-39.100=-19,550 [B] - za mostem mimo přechodovou oblast: 0.500*102.600=51,300 [C] - odečet přechodové oblasti za mostem: 0.500*-41.100=-20,550 [D] Celkem: A+B+C+D=191,300 [E]
TS |  |  |  | položka zahrnuje: - kompletní provedení zemní konstrukce (násypového tělesa včetně aktivní zóny) včetně nákupu a dopravy materiálu dle zadávací dokumentace - úprava ukládaného materiálu vlhčením, tříděním, promícháním nebo vysoušením, příp. jiné úpravy za účelem zlepšení jeho mech. vlastností - hutnění i různé míry hutnění - ošetření úložiště po celou dobu práce v něm vč. klimatických opatření - ztížení v okolí vedení, konstrukcí a objektů a jejich dočasné zajištění - ztížení provádění vč. hutnění ve ztížených podmínkách a stísněných prostorech - ztížené ukládání sypaniny pod vodu - ukládání po vrstvách a po jiných nutných částech (figurách) vč. dosypávek - spouštění a nošení materiálu - výměna částí zemní konstrukce znehodnocené klimatickými vlivy - ruční hutnění a výplň jam a prohlubní v podloží - úprava, očištění, ochrana a zhutnění podloží - svahování, hutnění a uzavírání povrchů svahů - zřízení lavic na svazích - udržování úložiště a jeho ochrana proti vodě - odvedení nebo obvedení vody v okolí úložiště a v úložišti - veškeré pomocné konstrukce umožňující provedení zemní konstrukce (příjezdy, sjezdy, nájezdy, lešení, podpěrné konstrukce, přemostění, zpevněné plochy, zakrytí a pod.)
P | 21 | 17180 | b | ULOŽENÍ SYPANINY DO NÁSYPŮ Z NAKUPOVANÝCH MATERIÁLŮ | M3 | 44.4 | 0 |  |  | 2
PP |  |  |  | komplet výměna podloží, zemina CBR>15%, tl. 0,5 m, (plynulé napojení na stávající stav za mostem),
VV |  |  |  | - za mostem - napojení: 0.500*88.800=44,400 [A]
TS |  |  |  | položka zahrnuje: - kompletní provedení zemní konstrukce (násypového tělesa včetně aktivní zóny) včetně nákupu a dopravy materiálu dle zadávací dokumentace - úprava ukládaného materiálu vlhčením, tříděním, promícháním nebo vysoušením, příp. jiné úpravy za účelem zlepšení jeho mech. vlastností - hutnění i různé míry hutnění - ošetření úložiště po celou dobu práce v něm vč. klimatických opatření - ztížení v okolí vedení, konstrukcí a objektů a jejich dočasné zajištění - ztížení provádění vč. hutnění ve ztížených podmínkách a stísněných prostorech - ztížené ukládání sypaniny pod vodu - ukládání po vrstvách a po jiných nutných částech (figurách) vč. dosypávek - spouštění a nošení materiálu - výměna částí zemní konstrukce znehodnocené klimatickými vlivy - ruční hutnění a výplň jam a prohlubní v podloží - úprava, očištění, ochrana a zhutnění podloží - svahování, hutnění a uzavírání povrchů svahů - zřízení lavic na svazích - udržování úložiště a jeho ochrana proti vodě - odvedení nebo obvedení vody v okolí úložiště a v úložišti - veškeré pomocné konstrukce umožňující provedení zemní konstrukce (příjezdy, sjezdy, nájezdy, lešení, podpěrné konstrukce, přemostění, zpevněné plochy, zakrytí a pod.)
P | 22 | 17481 |  | ZÁSYP JAM A RÝH Z NAKUPOVANÝCH MATERIÁLŮ | M3 | 10 | 0 |  |  | 2
PP |  |  |  | zásypy stávající UV, která je nahrazena UV v nové poloze, včetně jejího napojení
VV |  |  |  | - dle pol. 13173 - hutněný zásyp stávající UV nevyužité pro novou UV: 1*2.000*2.000*2.000=8,000 [A] - dle pol. 13273 - hutněný zásyp napojení stávající UV nevyužité pro novou UV: 1.000*2.000*1.000=2,000 [B] Celkem: A+B=10,000 [C]
TS |  |  |  | položka zahrnuje: - kompletní provedení zemní konstrukce včetně nákupu a dopravy materiálu dle zadávací dokumentace - úprava ukládaného materiálu vlhčením, tříděním, promícháním nebo vysoušením, příp. jiné úpravy za účelem zlepšení jeho mech. vlastností - hutnění i různé míry hutnění - ošetření úložiště po celou dobu práce v něm vč. klimatických opatření - ztížení v okolí vedení, konstrukcí a objektů a jejich dočasné zajištění - ztížení provádění vč. hutnění ve ztížených podmínkách a stísněných prostorech - ztížené ukládání sypaniny pod vodu - ukládání po vrstvách a po jiných nutných částech (figurách) vč. dosypávek - spouštění a nošení materiálu - výměna částí zemní konstrukce znehodnocené klimatickými vlivy - udržování úložiště a jeho ochrana proti vodě - odvedení nebo obvedení vody v okolí úložiště a v úložišti - veškeré pomocné konstrukce umožňující provedení zemní konstrukce (příjezdy, sjezdy, nájezdy, lešení, podpěrné konstrukce, přemostění, zpevněné plochy, zakrytí a pod.)
P | 23 | 17581 |  | OBSYP POTRUBÍ A OBJEKTŮ Z NAKUPOVANÝCH MATERIÁLŮ | M3 | 83 | 0 |  |  | 2
PP |  |  |  | komplet zásypy a obsypy UV a napojení UV, včetně hutnění, včetně nutných prostupů k-cí a souvisejích prací
VV |  |  |  | - dle pol. 13173 - před mostem: 3*2.000*2.000*2.000=24,000 [A] - dle pol. 13173 - za mostem: 1*2.000*2.000*2.000=8,000 [B] - dle pol. 13273 - před mostem vlevo - 1: 1.000*2.000*12.500=25,000 [C] - dle pol. 13273 - před mostem vlevo - 2 (nová): 1.000*2.000*1.000=2,000 [D] - dle pol. 13273 - před mostem vpravo - 3: 1.000*2.000*4.000=8,000 [E] - dle pol. 13273 - za mostem - 4: 1.000*2.000*8.000=16,000 [F] Celkem: A+B+C+D+E+F=83,000 [G]
TS |  |  |  | položka zahrnuje: - kompletní provedení zemní konstrukce včetně nákupu a dopravy materiálu dle zadávací dokumentace - úprava ukládaného materiálu vlhčením, tříděním, promícháním nebo vysoušením, příp. jiné úpravy za účelem zlepšení jeho mech. vlastností - hutnění i různé míry hutnění - ošetření úložiště po celou dobu práce v něm vč. klimatických opatření - ztížení v okolí vedení, konstrukcí a objektů a jejich dočasné zajištění - ztížení provádění vč. hutnění ve ztížených podmínkách a stísněných prostorech - ztížené ukládání sypaniny pod vodu - ukládání po vrstvách a po jiných nutných částech (figurách) vč. dosypávek - spouštění a nošení materiálu - výměna částí zemní konstrukce znehodnocené klimatickými vlivy - ruční hutnění a výplň jam a prohlubní v podloží - úprava, očištění, ochrana a zhutnění podloží - svahování, hutnění a uzavírání povrchů svahů - zřízení lavic na svazích - udržování úložiště a jeho ochrana proti vodě - odvedení nebo obvedení vody v okolí úložiště a v úložišti - veškeré pomocné konstrukce umožňující provedení zemní konstrukce (příjezdy, sjezdy, nájezdy, lešení, podpěrné konstrukce, přemostění, zpevněné plochy, zakrytí a pod.) - zemina vytlačená potrubím o DN do 180mm se od kubatury obsypů neodečítá
P | 67 | 11352B | a | ODSTRANĚNÍ CHODNÍKOVÝCH A SILNIČNÍCH OBRUBNÍKŮ BETONOVÝCH - DOPRAVA | tkm | 23.156 | 0 |  |  | 2
PP
VV |  |  |  | 123.500*0.250*0,1*2.500*3=23,156 [A]
TS |  |  |  | Položka zahrnuje samostatnou dopravu suti a vybouraných hmot. Množství se určí jako součin hmotnosti [t] a požadované vzdálenosti [km].
P | 68 | 11352B | b | ODSTRANĚNÍ CHODNÍKOVÝCH A SILNIČNÍCH OBRUBNÍKŮ BETONOVÝCH - DOPRAVA | tkm | 3.938 | 0 |  |  | 2
PP
VV |  |  |  | 21.000*0.250*0,1*2.500*3=3,938 [A]
TS |  |  |  | Položka zahrnuje samostatnou dopravu suti a vybouraných hmot. Množství se určí jako součin hmotnosti [t] a požadované vzdálenosti [km].
P | 69 | 11354B | a | ODSTRANĚNÍ OBRUB Z KRAJNÍKŮ - DOPRAVA | tkm | 1.181 | 0 |  |  | 2
PP
VV |  |  |  | 7.000*0.150*0,150*2.500*3=1,181 [A]
TS |  |  |  | Položka zahrnuje samostatnou dopravu suti a vybouraných hmot. Množství se určí jako součin hmotnosti [t] a požadované vzdálenosti [km].
P | 70 | 11354B | b | ODSTRANĚNÍ OBRUB Z KRAJNÍKŮ - DOPRAVA | tkm | 1.688 | 0 |  |  | 2
PP
VV |  |  |  | 10.000*0.150*0,150*2.500*3=1,688 [A]
TS |  |  |  | Položka zahrnuje samostatnou dopravu suti a vybouraných hmot. Množství se určí jako součin hmotnosti [t] a požadované vzdálenosti [km].
SD |  | 2 |  | Základy
P | 24 | 21197 |  | OPLÁŠTĚNÍ ODVODŇOVACÍCH ŽEBER Z GEOTEXTILIE | M2 | 208 | 0 |  |  | 2
PP |  |  |  | filtrační netkáná geotextílie min. 300 g/m2 v místě trativodu
VV |  |  |  | - délka dle pol. 21263 - v místě trativodu: 2.000*104.000=208,000 [A]
TS |  |  |  | položka zahrnuje dodávku předepsané geotextilie, mimostaveništní a vnitrostaveništní dopravu a její uložení včetně potřebných přesahů (nezapočítávají se do výměry)
P | 25 | 21263 |  | TRATIVODY KOMPLET Z TRUB Z PLAST HMOT DN DO 150MM | M | 104 | 0 |  |  | 2
PP |  |  |  | drenáž po stranách vozovky, komplet, vč. provedení potřebné rýhy s odvozem materiálu a následného zásypu DN 150 z PE-HD, perforovaná s plným dnem, kruhová pevnost SN 8, odolná vůči tlakovému čištění. Uložena do lože ze ŠP 0/22 (pod. sklon >1%), resp. lože z betonu C8/10 (pod. sklon <1%) tl. 50mm, s obsypem z HDK 8/32 (16/32), včetně zaústění do UV
VV |  |  |  | - levá strana před mostem: 53.000=53,000 [A] - pravá strana před mostem: 21.000=21,000 [B] - levá strana před mostem: 11.500=11,500 [C] - pravá strana za mostem: 18.500=18,500 [D] Celkem: A+B+C+D=104,000 [E]
TS |  |  |  | Položka platí pro kompletní konstrukce trativodů a zahrnuje zejména: - výkop rýhy předepsaného tvaru v dané třídě těžitelnosti, výplň, zásyp trativodu včetně dopravy, uložení přebytečného materiálu, dodávky předepsaného materiálu pro výplň a zásyp - zřízení spojovací vrstvy - zřízení podkladu a lože trativodu z předepsaného materiálu - dodávka a uložení trativodu předepsaného materiálu a profilu - obsyp trativodu předepsaným materiálem - ukončení trativodu zaústěním do potrubí nebo vodoteče, případně vybudování ukončujícího objektu (kapličky) dle VL - veškerý materiál, výrobky a polotovary, včetně mimostaveništní a vnitrostaveništní dopravy - nezahrnuje opláštění z geotextilie, fólie
P | 26 | 21265 |  | TRATIVODY KOMPLET Z TRUB Z PLAST HMOT DN DO 300MM | M | 29.5 | 0 |  |  | 2
PP |  |  |  | napojení nových UV , prům. DN 200 mm, korugované i hladké, na stávající kanalizaci a do řeky, komplet, včetně nutných napojení a kolen, uložení, příp. obetonování, včetně nutných prostupů konstrukcemi a napojení
VV |  |  |  | - před mostem vlevo - 1: 12.500=12,500 [A] - před mostem vlevo - 2: 1.000=1,000 [B] - před mostem vpravo - 3: 8.000=8,000 [C] - za mostem - 4: 8.000=8,000 [D] Celkem: A+B+C+D=29,500 [E]
TS |  |  |  | Položka platí pro kompletní konstrukce trativodů a zahrnuje zejména: - výkop rýhy předepsaného tvaru v dané třídě těžitelnosti, výplň, zásyp trativodu včetně dopravy, uložení přebytečného materiálu, dodávky předepsaného materiálu pro výplň a zásyp - zřízení spojovací vrstvy - zřízení podkladu a lože trativodu z předepsaného materiálu - dodávka a uložení trativodu předepsaného materiálu a profilu - obsyp trativodu předepsaným materiálem - ukončení trativodu zaústěním do potrubí nebo vodoteče, případně vybudování ukončujícího objektu (kapličky) dle VL - veškerý materiál, výrobky a polotovary, včetně mimostaveništní a vnitrostaveništní dopravy - nezahrnuje opláštění z geotextilie, fólie
P | 27 | 21461C | a | SEPARAČNÍ GEOTEXTILIE DO 300G/M2 | M2 | 382.6 | 0 |  |  | 2
PP |  |  |  | separační netkaná geotextílie v aktivní zóně, pouze při zjištění neúnosného podloží, mimo přechodovou oblast mostu, (před a za mostem) POUZE SE SOUHLASEM INVESTORA
VV |  |  |  | - před mostem: 360.200=360,200 [A] - odečet přechodové oblasti před mostem: -39.100=-39,100 [B] - za mostem mimo přechodovou oblast: 102.600=102,600 [C] - odečet přechodové oblasti za mostem: -41.100=-41,100 [D] Celkem: A+B+C+D=382,600 [E]
TS |  |  |  | Položka zahrnuje: - dodávku předepsané geotextilie - úpravu, očištění a ochranu podkladu - přichycení k podkladu, případně zatížení - úpravy spojů a zajištění okrajů - úpravy pro odvodnění - nutné přesahy - mimostaveništní a vnitrostaveništní dopravu
P | 28 | 21461C | b | SEPARAČNÍ GEOTEXTILIE DO 300G/M2 | M2 | 88.8 | 0 |  |  | 2
PP |  |  |  | separační netkaná geotextílie v aktivní zóně, pouze při zjištění neúnosného podloží, (plynulé napojení na stávající stav za mostem),
VV |  |  |  | - plynulé napojení na stávající stav za mostem: 88.800=88,800 [A]
TS |  |  |  | Položka zahrnuje: - dodávku předepsané geotextilie - úpravu, očištění a ochranu podkladu - přichycení k podkladu, případně zatížení - úpravy spojů a zajištění okrajů - úpravy pro odvodnění - nutné přesahy - mimostaveništní a vnitrostaveništní dopravu
SD |  | 5 |  | Komunikace
P | 29 | 56333 | a | VOZOVKOVÉ VRSTVY ZE ŠTĚRKODRTI TL. DO 150MM | M2 | 614.5 | 0 |  |  | 2
PP |  |  |  | podkladní vozovkové vrstvy z ŠDA tl. 150 mm, (před a za mostem)
VV |  |  |  | - vozovka před mostem: 478.300=478,300 [A] - vozovka za mostem: 136.200=136,200 [B] Celkem: A+B=614,500 [C]
TS |  |  |  | - dodání kameniva předepsané kvality a zrnitosti - rozprostření a zhutnění vrstvy v předepsané tloušťce - zřízení vrstvy bez rozlišení šířky, pokládání vrstvy po etapách - nezahrnuje postřiky, nátěry
P | 30 | 56333 | b | VOZOVKOVÉ VRSTVY ZE ŠTĚRKODRTI TL. DO 150MM | M2 | 117.9 | 0 |  |  | 2
PP |  |  |  | podkladní vozovkové vrstvy z ŠDA tl. 150 mm, (plynulé napojení na stávající stav za mostem),
VV |  |  |  | - plynulé napojení na stávající stav za mostem: 117.900=117,900 [A]
TS |  |  |  | - dodání kameniva předepsané kvality a zrnitosti - rozprostření a zhutnění vrstvy v předepsané tloušťce - zřízení vrstvy bez rozlišení šířky, pokládání vrstvy po etapách - nezahrnuje postřiky, nátěry
P | 31 | 56334 | a | VOZOVKOVÉ VRSTVY ZE ŠTĚRKODRTI TL. DO 200MM | M2 | 614.5 | 0 |  |  | 2
PP |  |  |  | podkladní vozovkové vrstvy z ŠDA min. tl. 150 mm, (před a za mostem)
VV |  |  |  | - vozovka před mostem: 478.300=478,300 [A] - vozovka za mostem: 136.200=136,200 [B] Celkem: A+B=614,500 [C]
TS |  |  |  | - dodání kameniva předepsané kvality a zrnitosti - rozprostření a zhutnění vrstvy v předepsané tloušťce - zřízení vrstvy bez rozlišení šířky, pokládání vrstvy po etapách - nezahrnuje postřiky, nátěry
P | 32 | 56334 | b | VOZOVKOVÉ VRSTVY ZE ŠTĚRKODRTI TL. DO 200MM | M2 | 117.9 | 0 |  |  | 2
PP |  |  |  | podkladní vozovkové vrstvy z ŠDA min. tl. 150 mm, (plynulé napojení na stávající stav za mostem),
VV |  |  |  | - plynulé napojení na stávající stav za mostem: 117.900=117,900 [A]
TS |  |  |  | - dodání kameniva předepsané kvality a zrnitosti - rozprostření a zhutnění vrstvy v předepsané tloušťce - zřízení vrstvy bez rozlišení šířky, pokládání vrstvy po etapách - nezahrnuje postřiky, nátěry
P | 33 | 572121 | a | INFILTRAČNÍ POSTŘIK ASFALTOVÝ DO 1,0KG/M2 | M2 | 462.8 | 0 |  |  | 2
PP |  |  |  | infiltrační postřik z modif. asfaltu PI-B, v množství zbytkového pojiva 0,8 kg/m2, (před a za mostem)
VV |  |  |  | - vozovka před mostem: 360.200=360,200 [A] - vozovka za mostem: 102.600=102,600 [B] Celkem: A+B=462,800 [C]
TS |  |  |  | - dodání všech předepsaných materiálů pro postřiky v předepsaném množství - provedení dle předepsaného technologického předpisu - zřízení vrstvy bez rozlišení šířky, pokládání vrstvy po etapách - úpravu napojení, ukončení
P | 34 | 572121 | b | INFILTRAČNÍ POSTŘIK ASFALTOVÝ DO 1,0KG/M2 | M2 | 88.8 | 0 |  |  | 2
PP |  |  |  | infiltrační postřik z modif. asfaltu PI-B, v množství zbytkového pojiva 0,8 kg/m2, (plynulé napojení na stávající stav za mostem),
VV |  |  |  | - plynulé napojení na stávající stav za mostem: 88.800=88,800 [A]
TS |  |  |  | - dodání všech předepsaných materiálů pro postřiky v předepsaném množství - provedení dle předepsaného technologického předpisu - zřízení vrstvy bez rozlišení šířky, pokládání vrstvy po etapách - úpravu napojení, ukončení
P | 35 | 572212 | a | SPOJOVACÍ POSTŘIK Z MODIFIK ASFALTU DO 0,5KG/M2 | M2 | 925.6 | 0 |  |  | 2
PP |  |  |  | spojovací postřik z modif. asfaltu PS-PMB (pod obrusnou vrstvu) 0,3 kg/m2, spojovací postřik z modif. asfaltu PS-PMB (pod ložnou vrstvu) 0,5 kg/m2, v množství zbytkového pojiva, (před a za mostem)
VV |  |  |  | - vozovka před mostem: 2*360.200=720,400 [A] - vozovka za mostem: 2*102.600=205,200 [B] Celkem: A+B=925,600 [C]
TS |  |  |  | - dodání všech předepsaných materiálů pro postřiky v předepsaném množství - provedení dle předepsaného technologického předpisu - zřízení vrstvy bez rozlišení šířky, pokládání vrstvy po etapách - úpravu napojení, ukončení
P | 36 | 572212 | b | SPOJOVACÍ POSTŘIK Z MODIFIK ASFALTU DO 0,5KG/M2 | M2 | 177.6 | 0 |  |  | 2
PP |  |  |  | spojovací postřik z modif. asfaltu PS-PMB (pod obrusnou vrstvu) 0,3 kg/m2, spojovací postřik z modif. asfaltu PS-PMB (pod ložnou vrstvu) 0,5 kg/m2, v množství zbytkového pojiva, (plynulé napojení na stávající stav za mostem),
VV |  |  |  | - plynulé napojení na stávající stav za mostem: 2*88.800=177,600 [A]
TS |  |  |  | - dodání všech předepsaných materiálů pro postřiky v předepsaném množství - provedení dle předepsaného technologického předpisu - zřízení vrstvy bez rozlišení šířky, pokládání vrstvy po etapách - úpravu napojení, ukončení
P | 37 | 574A34 | a | ASFALTOVÝ BETON PRO OBRUSNÉ VRSTVY ACO 11+, 11S TL. 40MM | M2 | 462.8 | 0 |  |  | 2
PP |  |  |  | obrusná vrstva ACO 11+, tl. 40 mm, (před a za mostem)
VV |  |  |  | - vozovka před mostem: 360.200=360,200 [A] - vozovka za mostem: 102.600=102,600 [B] Celkem: A+B=462,800 [C]
TS |  |  |  | - dodání směsi v požadované kvalitě - očištění podkladu - uložení směsi dle předepsaného technologického předpisu, zhutnění vrstvy v předepsané tloušťce - zřízení vrstvy bez rozlišení šířky, pokládání vrstvy po etapách, včetně pracovních spar a spojů - úpravu napojení, ukončení podél obrubníků, dilatačních zařízení, odvodňovacích proužků, odvodňovačů, vpustí, šachet a pod. - nezahrnuje postřiky, nátěry - nezahrnuje těsnění podél obrubníků, dilatačních zařízení, odvodňovacích proužků, odvodňovačů, vpustí, šachet a pod.
P | 38 | 574A34 | b | ASFALTOVÝ BETON PRO OBRUSNÉ VRSTVY ACO 11+, 11S TL. 40MM | M2 | 88.8 | 0 |  |  | 2
PP |  |  |  | obrusná vrstva ACO 11+, tl. 50 mm, (plynulé napojení na stávající stav za mostem),
VV |  |  |  | - plynulé napojení na stávající stav za mostem: 88.800=88,800 [A]
TS |  |  |  | - dodání směsi v požadované kvalitě - očištění podkladu - uložení směsi dle předepsaného technologického předpisu, zhutnění vrstvy v předepsané tloušťce - zřízení vrstvy bez rozlišení šířky, pokládání vrstvy po etapách, včetně pracovních spar a spojů - úpravu napojení, ukončení podél obrubníků, dilatačních zařízení, odvodňovacích proužků, odvodňovačů, vpustí, šachet a pod. - nezahrnuje postřiky, nátěry - nezahrnuje těsnění podél obrubníků, dilatačních zařízení, odvodňovacích proužků, odvodňovačů, vpustí, šachet a pod.
P | 39 | 574C56 | a | ASFALTOVÝ BETON PRO LOŽNÍ VRSTVY ACL 16+, 16S TL. 60MM | M2 | 462.8 | 0 |  |  | 2
PP |  |  |  | ložná vrstva ACL16+, tl. 60 mm (před a za mostem)
VV |  |  |  | - vozovka před mostem: 360.200=360,200 [A] - vozovka za mostem: 102.600=102,600 [B] Celkem: A+B=462,800 [C]
TS |  |  |  | - dodání směsi v požadované kvalitě - očištění podkladu - uložení směsi dle předepsaného technologického předpisu, zhutnění vrstvy v předepsané tloušťce - zřízení vrstvy bez rozlišení šířky, pokládání vrstvy po etapách, včetně pracovních spar a spojů - úpravu napojení, ukončení podél obrubníků, dilatačních zařízení, odvodňovacích proužků, odvodňovačů, vpustí, šachet a pod. - nezahrnuje postřiky, nátěry - nezahrnuje těsnění podél obrubníků, dilatačních zařízení, odvodňovacích proužků, odvodňovačů, vpustí, šachet a pod.
P | 40 | 574C56 | b | ASFALTOVÝ BETON PRO LOŽNÍ VRSTVY ACL 16+, 16S TL. 60MM | M2 | 88.8 | 0 |  |  | 2
PP |  |  |  | ložná vrstva ACL16+, tl. 60 mm (plynulé napojení na stávající stav za mostem),
VV |  |  |  | - plynulé napojení na stávající stav za mostem: 88.800=88,800 [A]
TS |  |  |  | - dodání směsi v požadované kvalitě - očištění podkladu - uložení směsi dle předepsaného technologického předpisu, zhutnění vrstvy v předepsané tloušťce - zřízení vrstvy bez rozlišení šířky, pokládání vrstvy po etapách, včetně pracovních spar a spojů - úpravu napojení, ukončení podél obrubníků, dilatačních zařízení, odvodňovacích proužků, odvodňovačů, vpustí, šachet a pod. - nezahrnuje postřiky, nátěry - nezahrnuje těsnění podél obrubníků, dilatačních zařízení, odvodňovacích proužků, odvodňovačů, vpustí, šachet a pod.
P | 41 | 574E46 | a | ASFALTOVÝ BETON PRO PODKLADNÍ VRSTVY ACP 16+, 16S TL. 50MM | M2 | 462.8 | 0 |  |  | 2
PP |  |  |  | podkladní vrstva ACP 16+, tl. 50 mm, (před a za mostem)
VV |  |  |  | - vozovka před mostem: 360.200=360,200 [A] - vozovka za mostem: 102.600=102,600 [B] Celkem: A+B=462,800 [C]
TS |  |  |  | - dodání směsi v požadované kvalitě - očištění podkladu - uložení směsi dle předepsaného technologického předpisu, zhutnění vrstvy v předepsané tloušťce - zřízení vrstvy bez rozlišení šířky, pokládání vrstvy po etapách, včetně pracovních spar a spojů - úpravu napojení, ukončení podél obrubníků, dilatačních zařízení, odvodňovacích proužků, odvodňovačů, vpustí, šachet a pod. - nezahrnuje postřiky, nátěry - nezahrnuje těsnění podél obrubníků, dilatačních zařízení, odvodňovacích proužků, odvodňovačů, vpustí, šachet a pod.
P | 42 | 574E46 | b | ASFALTOVÝ BETON PRO PODKLADNÍ VRSTVY ACP 16+, 16S TL. 50MM | M2 | 88.8 | 0 |  |  | 2
PP |  |  |  | podkladní vrstva ACP 16+, tl. 50 mm, (plynulé napojení na stávající stav za mostem),
VV |  |  |  | - plynulé napojení na stávající stav za mostem: 88.800=88,800 [A]
TS |  |  |  | - dodání směsi v požadované kvalitě - očištění podkladu - uložení směsi dle předepsaného technologického předpisu, zhutnění vrstvy v předepsané tloušťce - zřízení vrstvy bez rozlišení šířky, pokládání vrstvy po etapách, včetně pracovních spar a spojů - úpravu napojení, ukončení podél obrubníků, dilatačních zařízení, odvodňovacích proužků, odvodňovačů, vpustí, šachet a pod. - nezahrnuje postřiky, nátěry - nezahrnuje těsnění podél obrubníků, dilatačních zařízení, odvodňovacích proužků, odvodňovačů, vpustí, šachet a pod.
P | 43 | 58920 | a | VÝPLŇ SPAR MODIFIKOVANÝM ASFALTEM | M | 121 | 0 |  |  | 2
PP |  |  |  | výplň řezané/frézované drážky, komplet, podél přídlažby a obrub, (před a za mostem)
VV |  |  |  | - dle pol. 113764a: 121.000=121,000 [A]
TS |  |  |  | položka zahrnuje: - dodávku předepsaného materiálu - vyčištění a výplň spar tímto materiálem
P | 44 | 58920 | b | VÝPLŇ SPAR MODIFIKOVANÝM ASFALTEM | M | 20.5 | 0 |  |  | 2
PP |  |  |  | výplň řezané/frézované drážky, komplet, podél přídlažby a obrub, (plynulé napojení na stávající stav za mostem),
VV |  |  |  | - dle pol. 113764b: 20.500=20,500 [A]
TS |  |  |  | položka zahrnuje: - dodávku předepsaného materiálu - vyčištění a výplň spar tímto materiálem
SD |  | 8 |  | Potrubí
P | 45 | 89712 |  | VPUSŤ KANALIZAČNÍ ULIČNÍ KOMPLETNÍ Z BETONOVÝCH DÍLCŮ | KUS | 4 | 0 |  |  | 2
PP |  |  |  | komplet nové UV cca v místech stávajících UV, vč. vtokové mříže a její výškové rektifikace, vč. osazení, vč. napojení potrubí na kanalizační síť dle stávajícího stavu
VV |  |  |  | - před mostem: 3=3,000 [A] - za mostem: 1=1,000 [B] Celkem: A+B=4,000 [C]
TS |  |  |  | položka zahrnuje: - dodávku a osazení předepsaných dílů včetně mříže - výplň, těsnění a tmelení spar a spojů, - opatření povrchů betonu izolací proti zemní vlhkosti v částech, kde přijdou do styku se zeminou nebo kamenivem, - předepsané podkladní konstrukce
P | 46 | 89911K |  | OCELOVÝ POKLOP D400 | KUS | 5 | 0 |  |  | 2
PP |  |  |  | komplet nové poklopy stávajících šachet kanalizace, komplet vč. dodání a osazení
VV |  |  |  | - dle pol. 89921: 5=5,000 [A]
TS |  |  |  | Položka zahrnuje dodávku a osazení předepsané mříže včetně rámu
P | 47 | 899121 |  | MŘÍŽE OCELOVÉ SAMOSTATNÉ | KUS | 1 | 0 |  |  | 2
PP |  |  |  | komplet nové poklopy stávajících šachet UV, komplet vč. dodání a osazení
VV |  |  |  | - dle pol. 89922: 1=1,000 [A]
TS |  |  |  | Položka zahrnuje dodávku a osazení předepsané mříže včetně rámu
P | 48 | 89921 |  | VÝŠKOVÁ ÚPRAVA POKLOPŮ | KUS | 5 | 0 |  |  | 2
PP |  |  |  | komplet výšková úprava kanalizačních poklopů v rozsahu stavby, vč. konstrukcí pro výškouvou korekci, vč. zálivek a napojení povrchu, poklopy vykázány samostatně
VV |  |  |  | - před mostem: 4=4,000 [A] - za mostem vpravo: 1=1,000 [B] Celkem: A+B=5,000 [C]
TS |  |  |  | - položka výškové úpravy zahrnuje všechny nutné práce a materiály pro zvýšení nebo snížení zařízení (včetně nutné úpravy stávajícího povrchu vozovky nebo chodníku).
P | 49 | 89922 |  | VÝŠKOVÁ ÚPRAVA MŘÍŽÍ | KUS | 1 | 0 |  |  | 2
PP |  |  |  | komplet výšková úprava mříží UV vč. konstrukcí pro výškovou korekci, vč. zálivek a napojení povrchu, poklopy vykázány samostatně
VV |  |  |  | - v místech plynulého napojení na stávající stav: 1=1,000 [A]
TS |  |  |  | - položka výškové úpravy zahrnuje všechny nutné práce a materiály pro zvýšení nebo snížení zařízení (včetně nutné úpravy stávajícího povrchu vozovky nebo chodníku).
P | 50 | 89923 | a | VÝŠKOVÁ ÚPRAVA KRYCÍCH HRNCŮ | KUS | 5 | 0 |  |  | 2
PP |  |  |  | komplet výšková úprava krycích hrnců vodovodu
VV |  |  |  | - před mostem: 5=5,000 [A]
TS |  |  |  | - položka výškové úpravy zahrnuje všechny nutné práce a materiály pro zvýšení nebo snížení zařízení (včetně nutné úpravy stávajícího povrchu vozovky nebo chodníku).
P | 51 | 89923 | b | VÝŠKOVÁ ÚPRAVA KRYCÍCH HRNCŮ | KUS | 3 | 0 |  |  | 2
PP |  |  |  | komplet výšková úprava krycích hrnců plynovodu
VV |  |  |  | - před mostem: 3=3,000 [A]
TS |  |  |  | - položka výškové úpravy zahrnuje všechny nutné práce a materiály pro zvýšení nebo snížení zařízení (včetně nutné úpravy stávajícího povrchu vozovky nebo chodníku).
P | 52 | 89948 |  | VÝŘEZ, VÝSEK, ÚTES NA POTRUBÍ DN DO 800MM | KUS | 3 | 0 |  |  | 2
PP |  |  |  | napojení UV na stávající kanalizaci, napojení jádrovým vývrtem do horní třetiny kanalizace (ne útesem), mimo kanalizační šachty
VV |  |  |  | - UV před mostem - dle pol. 89712: 3=3,000 [A]
TS |  |  |  | - zahrnují zejména náklady na osekání trub na útesy, na vysekání otvorů pro zaústění, na obetonování útesu. U výřezu a výseku náklady na ohlášení uzavírání vody, uzavření a otevření šoupat, vypuštění a napuštění vody, odvzdušnění potrubí a pod.
SD |  | 9 |  | Ostatní konstrukce a práce
P | 53 | 91297 |  | DOPRAVNÍ ZRCADLO | KUS | 1 | 0 |  |  | 2
PP |  |  |  | na mostě SO 201 pro výjezd z firmy PENAM, zrcadlo s úpravou proti námraze a orosení (nebo el. vyhřívané), vč. osazení na sloupek a uchycení
VV |  |  |  | - pro výjezd z firmy PENAM: 1=1,000 [A]
TS |  |  |  | položka zahrnuje: - dodání a osazení zrcadla včetně nutných zemních prací - předepsaná povrchová úprava - vnitrostaveništní a mimostaveništní doprava - odrazky plastové nebo z retroreflexní fólie.
P | 54 | 914131 |  | DOPRAVNÍ ZNAČKY ZÁKLADNÍ VELIKOSTI OCELOVÉ FÓLIE TŘ 2 - DODÁVKA A MONTÁŽ | KUS | 5 | 0 |  |  | 2
PP |  |  |  | vč. osazení na sloupek
VV |  |  |  | - A11 - Pozor, přechod pro chodce: 1=1,000 [A] - B4 - Zákaz vjezdu nákladních automobilů - tonáž: 1=1,000 [B] - E13 - Mimo zásobování: 1=1,000 [C] - P4 - Dej přednost v jízdě: 1=1,000 [D] - P6 - Stůj, dej přednost v jízdě: 1=1,000 [E] Celkem: A+B+C+D+E=5,000 [F]
TS |  |  |  | položka zahrnuje: - dodávku a montáž značek v požadovaném provedení
P | 55 | 914133 |  | DOPRAVNÍ ZNAČKY ZÁKLADNÍ VELIKOSTI OCELOVÉ FÓLIE TŘ 2 - DEMONTÁŽ | KUS | 3 | 0 |  |  | 2
PP |  |  |  | vč. demontáže sloupku
VV |  |  |  | - A11 - Pozor, přechod pro chodce: 1=1,000 [A] - B4 - Zákaz vjezdu nákladních automobilů - tonáž: 1=1,000 [B] - E13 - Mimo zásobování: 1=1,000 [C] Celkem: A+B+C=3,000 [D]
TS |  |  |  | Položka zahrnuje odstranění, demontáž a odklizení materiálu s odvozem na předepsané místo
P | 56 | 914921 |  | SLOUPKY A STOJKY DOPRAVNÍCH ZNAČEK Z OCEL TRUBEK DO PATKY - DODÁVKA A MONTÁŽ | KUS | 5 | 0 |  |  | 2
PP |  |  |  | nový sloupek pro DZ, včetně patek a kotvení
VV |  |  |  | - pro A11: 1=1,000 [A] - pro B4+E13: 1=1,000 [B] - pro P4: 1=1,000 [C] - pro P6: 1=1,000 [D] - pro dopravní zrcadlo: 1=1,000 [E] Celkem: A+B+C+D+E=5,000 [F]
TS |  |  |  | položka zahrnuje: - sloupky a upevňovací zařízení včetně jejich osazení (betonová patka, zemní práce)
P | 57 | 915111 |  | VODOROVNÉ DOPRAVNÍ ZNAČENÍ BARVOU HLADKÉ - DODÁVKA A POKLÁDKA | M2 | 17.189 | 0 |  |  | 2
PP |  |  |  | na nový asfalt, vč. předznačení
VV |  |  |  | - dle pol. 915221: 17.189=17,189 [A]
TS |  |  |  | položka zahrnuje: - dodání a pokládku nátěrového materiálu (měří se pouze natíraná plocha) - předznačení a reflexní úpravu
P | 58 | 915221 |  | VODOR DOPRAV ZNAČ PLASTEM STRUKTURÁLNÍ NEHLUČNÉ - DOD A POKLÁDKA | M2 | 17.189 | 0 |  |  | 2
PP |  |  |  | na vyzrálý asfalt, vč. předznačení
VV |  |  |  | - vlevo V4 (0.25) dl. 14,00 m: 0.250*14.000=3,500 [A] - osa V1a (0,125) dl. 50,50 m: 0.125*50.500=6,313 [B] - osa V2b (3,0/1,5/0,125) dl. 25,50 m (barva dl. 6x3 m): 0.125*18.000=2,250 [C] - osa V1a (0,125), dl. 9,50 m: 0.125*9.500=1,188 [D] - vpravo V4 (0,25) dl. 15.75 m: 0.250*15.750=3,938 [E] Celkem: A+B+C+D+E=17,189 [F]
TS |  |  |  | položka zahrnuje: - dodání a pokládku nátěrového materiálu (měří se pouze natíraná plocha) - předznačení a reflexní úpravu
P | 59 | 917224 | a | SILNIČNÍ A CHODNÍKOVÉ OBRUBY Z BETONOVÝCH OBRUBNÍKŮ ŠÍŘ 150MM | M | 121 | 0 |  |  | 2
PP |  |  |  | silniční obrubníky, komplet, vč. betonového lože z C30/37 XF3, všechny varianty, vč. nájezdového, náběhového, vč. dodání a osazení, vč. zakrácení, (před a za mostem),
VV |  |  |  | - před mostem vlevo: 48.000=48,000 [A] - před mostem vpravo: 54.000=54,000 [B] - za mostem vlevo: 11.500=11,500 [C] - za mostem vpravo: 7.500=7,500 [D] Celkem: A+B+C+D=121,000 [E]
TS |  |  |  | Položka zahrnuje: dodání a pokládku betonových obrubníků o rozměrech předepsaných zadávací dokumentací betonové lože i boční betonovou opěrku.
P | 60 | 917224 | b | SILNIČNÍ A CHODNÍKOVÉ OBRUBY Z BETONOVÝCH OBRUBNÍKŮ ŠÍŘ 150MM | M | 19.78 | 0 |  |  | 2
PP |  |  |  | silniční obrubníky, komplet, vč. betonového lože z C30/37 XF3, všechny varianty, vč. nájezdového, náběhového, vč. dodání a osazení, vč. zakrácení, (plynulé napojení na stávající stav za mostem),
VV |  |  |  | - vlevo: 9.615=9,615 [A] - vpravo: 10.165=10,165 [B] Celkem: A+B=19,780 [C]
TS |  |  |  | Položka zahrnuje: dodání a pokládku betonových obrubníků o rozměrech předepsaných zadávací dokumentací betonové lože i boční betonovou opěrku.
P | 61 | 91772 |  | OBRUBA Z DLAŽEBNÍCH KOSTEK DROBNÝCH | M | 110 | 0 |  |  | 2
PP |  |  |  | přídlažba u obrub a UV, š. 250 mm, komplet žulové kostky min 100x100x100 mm, vč. betonového lože z C30/37 XF3, vč. spárování
VV |  |  |  | - před mostem vlevo: 48.000=48,000 [A] - rozšíření v místě zálivu pro UV (plocha vykázáno jako 3 řady š. 250 mm): 9.000=9,000 [B] - před mostem vpravo: 53.000=53,000 [C] Celkem: A+B+C=110,000 [D]
TS |  |  |  | Položka zahrnuje: dodání a pokládku jedné řady dlažebních kostek o rozměrech předepsaných zadávací dokumentací betonové lože i boční betonovou opěrku.
P | 62 | 919112 |  | ŘEZÁNÍ ASFALTOVÉHO KRYTU VOZOVEK TL DO 100MM | M | 32.2 | 0 |  |  | 2
PP |  |  |  | spáry v napojení na stávající komunikace a sjezdy, odvoz a likvidace odpadu v režii zhotovitele
VV |  |  |  | - začátek úseku: 7.200=7,200 [A] - podél SO 103 po spáru nad rubem mostu: 4.300=4,300 [B] - podél SO 104 po spáru na rubem mostu: 11.000=11,000 [C] - konec úseku: 9.700=9,700 [D] Celkem: A+B+C+D=32,200 [E]
TS |  |  |  | položka zahrnuje řezání vozovkové vrstvy v předepsané tloušťce, včetně spotřeby vody
P | 63 | 931325 |  | TĚSNĚNÍ DILATAČ SPAR ASF ZÁLIVKOU MODIFIK PRŮŘ DO 600MM2 | M | 32.2 | 0 |  |  | 2
PP |  |  |  | výplň řezaných spar na rozhraní asfaltů
VV |  |  |  | - dle pol. 919112: 32.200=32,200 [A]
TS |  |  |  | položka zahrnuje dodávku a osazení předepsaného materiálu, očištění ploch spáry před úpravou, očištění okolí spáry po úpravě nezahrnuje těsnící profil
P | 64 | 96687 |  | VYBOURÁNÍ ULIČNÍCH VPUSTÍ KOMPLETNÍCH | KUS | 4 | 0 |  |  | 2
PP |  |  |  | komplet vybourání stávajících kanalizačních šachet, vč. odvozu vybouraného materiálu na skládku, vč. likvidace mříží v režii zhotovitele
VV |  |  |  | - dle pol. 89712: 4=4,000 [A]
TS |  |  |  | položka zahrnuje: - kompletní bourací práce včetně nezbytného rozsahu zemních prací, - veškerou manipulaci s vybouranou sutí a hmotami včetně uložení na skládku, - veškeré další práce plynoucí z technologického předpisu a z platných předpisů, nezahrnuje poplatek za skládku, který se vykazuje v položce 0141** (s výjimkou malého množství bouraného materiálu, kde je možné poplatek zahrnout do jednotkové ceny bourání – tento fakt musí být uveden v doplňujícím textu k položce)
P | 65 | 969234 |  | VYBOURÁNÍ POTRUBÍ DN DO 200MM KANALIZAČ | M | 25.5 | 0 |  |  | 2
PP |  |  |  | vybourání potrubí od stávajících UV, komplet vč. odvozu na skládku
VV |  |  |  | - před mostem vlevo - 1: 12.500=12,500 [A] - před mostem vlevo - 2: 1.000=1,000 [B] - před mostem vpravo - 3: 4.000=4,000 [C] - za mostem - 4: 8.000=8,000 [D] Celkem: A+B+C+D=25,500 [E]
TS |  |  |  | - položka zahrnuje veškerou manipulaci s vybouranou sutí a hmotami včetně uložení na skládku. Nezahrnuje poplatek za skládku, který se vykazuje v položce 0141** (s výjimkou malého množství bouraného materiálu, kde je možné poplatek zahrnout do jednotkové ceny bourání – tento fakt musí být uveden v doplňujícím textu k položce) - položka zahrnuje veškeré další práce plynoucí z technologického předpisu a z platných předpisů

## SO 102
ASPE10 | [9 empty] | 3
|  |  |  | Soupis prací objektu | [5 empty] | 3
S | Stavba: | 19059 |  | III/3941 Rosice most 3941-1, Etapa 1 |  |  | SO 102 |  | 0,00 | 2
O | Rozpočet: | SO 102 |  | Chodníky podél hlavní trasy |  |  |  |  | 15,00 | 2
Typ | Poř. číslo | Kód položky | Varianta | Název položky | MJ | Množství | Jednotková cena |  | 21,00 | 2
[7 empty] | Jednotková | Celkem
0 | 1 | 2 | 3 | 4 | 5 | 6 | 9 | 10
SD |  | 0 |  | Všeobecné konstrukce a práce
P | 1 | 014102 | a | POPLATKY ZA SKLÁDKU | T | 137.52 | 0 |  |  | 2
PP |  |  |  | nevhodná zemina a kamenivo z výkopů, vč. uložení na skládku
VV |  |  |  | - dle pol.č.113325a - ODSTRANĚNÍ PODKLADŮ ZPEVNĚNÝCH PLOCH Z KAMENIVA NESTMELENÉHO: 24.420*2,000=48,840 [A] - dle pol.č.113325b - ODSTRANĚNÍ PODKLADŮ ZPEVNĚNÝCH PLOCH Z KAMENIVA NESTMELENÉHO: 3.570*2,000=7,140 [B] - dle pol.č.122735a - ODKOPÁVKY A PROKOPÁVKY OBECNÉ TŘ. I: 36.630*2,000=73,260 [C] - dle pol.č.122735b - ODKOPÁVKY A PROKOPÁVKY OBECNÉ TŘ. I: 4.140*2,000=8,280 [D] Celkem: A+B+C+D=137,520 [E]
TS |  |  |  | zahrnuje veškeré poplatky provozovateli skládky související s uložením odpadu na skládce.
P | 2 | 014102 | b | POPLATKY ZA SKLÁDKU | T | 27.97 | 0 |  |  | 2
PP |  |  |  | konstrukce z kamene, beton, vč. uložení na skládku
VV |  |  |  | - dle pol.č.113185a - ODSTRANĚNÍ KRYTU ZPEVNĚNÝCH PLOCH Z DLAŽDIC: 9.768*2.000=19,536 [A] - dle pol.č.113185b - ODSTRANĚNÍ KRYTU ZPEVNĚNÝCH PLOCH Z DLAŽDIC: 1.428*2.000=2,856 [B] - dle pol.č.113524a - ODSTRANĚNÍ CHODNÍKOVÝCH A SILNIČNÍCH OBRUBNÍKŮ BETONOVÝCH: 69.000*0.100*0,250*2.300=3,968 [C] - dle pol.č.113524b - ODSTRANĚNÍ CHODNÍKOVÝCH A SILNIČNÍCH OBRUBNÍKŮ BETONOVÝCH: 28.000*0.100*0,250*2.300=1,610 [D] Celkem: A+B+C+D=27,970 [E]
TS |  |  |  | zahrnuje veškeré poplatky provozovateli skládky související s uložením odpadu na skládce.
SD |  | 1 |  | Zemní práce
P | 3 | 113185 | a | ODSTRANĚNÍ KRYTU ZPEVNĚNÝCH PLOCH Z DLAŽDIC, ODVOZ DO 8KM | M3 | 9.768 | 0 |  |  | 2
PP |  |  |  | odstranění stávajících dlaždic na chodníku, dlaždice tl.40 mm do pískového lože, (před a za mostem)
VV |  |  |  | - před mostem - vlevo: 131.700=131,700 [A] - před mostem - vpravo - před vjezdem: 38.900=38,900 [B] - před mostem - vpravo - za vjezdem: 68.300=68,300 [C] - za mostem - vlevo: 5.300=5,300 [D] Celkem plocha: A+B+C+D=244,200 [E] Celkem: 0.04*E=9,768 [F]
TS |  |  |  | Položka zahrnuje veškerou manipulaci s vybouranou sutí a s vybouranými hmotami vč. uložení na skládku. Nezahrnuje poplatek za skládku, který se vykazuje v položce 0141** (s výjimkou malého množství bouraného materiálu, kde je možné poplatek zahrnout do jednotkové ceny bourání – tento fakt musí být uveden v doplňujícím textu k položce).
P | 4 | 113185 | b | ODSTRANĚNÍ KRYTU ZPEVNĚNÝCH PLOCH Z DLAŽDIC, ODVOZ DO 8KM | M3 | 1.428 | 0 |  |  | 2
PP |  |  |  | odstranění stávajících dlaždic na chodníku, dlaždice tl.40 mm do pískového lože, (napojení na stávající stav za mostem),
VV |  |  |  | - za mostem - vlevo: 5.900=5,900 [A] - za mostem - vpravo: 29.800=29,800 [B] Celkem plocha: A+B=35,700 [C] Celkem: 0.04*C=1,428 [D]
TS |  |  |  | Položka zahrnuje veškerou manipulaci s vybouranou sutí a s vybouranými hmotami vč. uložení na skládku. Nezahrnuje poplatek za skládku, který se vykazuje v položce 0141** (s výjimkou malého množství bouraného materiálu, kde je možné poplatek zahrnout do jednotkové ceny bourání – tento fakt musí být uveden v doplňujícím textu k položce).
P | 5 | 113325 | a | ODSTRAN PODKL ZPEVNĚNÝCH PLOCH Z KAMENIVA NESTMEL, ODVOZ DO 8KM | M3 | 24.42 | 0 |  |  | 2
PP |  |  |  | odstranění podkladních vrstev chodníku, vč. ručního odkopu u IS apod., v tl. 100 mm, (před a za mostem)
VV |  |  |  | - před mostem - vlevo: 131.700=131,700 [A] - před mostem - vpravo - před vjezdem: 38.900=38,900 [B] - před mostem - vpravo - za vjezdem: 68.300=68,300 [C] - za mostem - vlevo: 5.300=5,300 [D] Celkem plocha: A+B+C+D=244,200 [E] Celkem: 0.100*E=24,420 [F]
TS |  |  |  | Položka zahrnuje veškerou manipulaci s vybouranou sutí a s vybouranými hmotami vč. uložení na skládku. Nezahrnuje poplatek za skládku, který se vykazuje v položce 0141** (s výjimkou malého množství bouraného materiálu, kde je možné poplatek zahrnout do jednotkové ceny bourání – tento fakt musí být uveden v doplňujícím textu k položce).
P | 6 | 113325 | b | ODSTRAN PODKL ZPEVNĚNÝCH PLOCH Z KAMENIVA NESTMEL, ODVOZ DO 8KM | M3 | 3.57 | 0 |  |  | 2
PP |  |  |  | odstranění podkladních vrstev vozovky, vč. ručního odkopu u IS apod., v tl. 100 mm, (plynulé napojení na stávající stav za mostem),
VV |  |  |  | - za mostem - vlevo: 5.900=5,900 [A] - za mostem - vpravo: 29.800=29,800 [B] Celkem plocha: A+B=35,700 [C] Celkem: 0.100*C=3,570 [D]
TS |  |  |  | Položka zahrnuje veškerou manipulaci s vybouranou sutí a s vybouranými hmotami vč. uložení na skládku. Nezahrnuje poplatek za skládku, který se vykazuje v položce 0141** (s výjimkou malého množství bouraného materiálu, kde je možné poplatek zahrnout do jednotkové ceny bourání – tento fakt musí být uveden v doplňujícím textu k položce).
P | 7 | 113524 | a | ODSTRANĚNÍ CHODNÍKOVÝCH A SILNIČNÍCH OBRUBNÍKŮ BETONOVÝCH, ODVOZ DO 5KM | M | 69 | 0 |  |  | 2
PP |  |  |  | odstranění stávajících chodníkových obrubníků, vč. betonového lože (podkladu), (před a za mostem)
VV |  |  |  | - před mostem - vlevo: 21.000=21,000 [A] - před mostem - vpravo - před vjezdem: 9.000=9,000 [B] - před mostem - vpravo - za vjezdem: 20.000=20,000 [C] - před mostem - vpravo - za č.p 602: 14.500=14,500 [D] - za mostem - vlevo: 4.500=4,500 [E] Celkem: A+B+C+D+E=69,000 [F]
TS |  |  |  | Položka zahrnuje veškerou manipulaci s vybouranou sutí a s vybouranými hmotami vč. uložení na skládku. Nezahrnuje poplatek za skládku, který se vykazuje v položce 0141** (s výjimkou malého množství bouraného materiálu, kde je možné poplatek zahrnout do jednotkové ceny bourání – tento fakt musí být uveden v doplňujícím textu k položce).
P | 8 | 113524 | b | ODSTRANĚNÍ CHODNÍKOVÝCH A SILNIČNÍCH OBRUBNÍKŮ BETONOVÝCH, ODVOZ DO 5KM | M | 28 | 0 |  |  | 2
PP |  |  |  | odstranění stávajících chodníkových obrubníků, vč. betonového lože (podkladu), (napojení na stávající stav za mostem),
VV |  |  |  | - za mostem - vlevo: 5.000=5,000 [A] - za mostem - vpravo: 23.000=23,000 [B] Celkem: A+B=28,000 [C]
TS |  |  |  | Položka zahrnuje veškerou manipulaci s vybouranou sutí a s vybouranými hmotami vč. uložení na skládku. Nezahrnuje poplatek za skládku, který se vykazuje v položce 0141** (s výjimkou malého množství bouraného materiálu, kde je možné poplatek zahrnout do jednotkové ceny bourání – tento fakt musí být uveden v doplňujícím textu k položce).
P | 9 | 12110 | a | SEJMUTÍ ORNICE NEBO LESNÍ PŮDY | M3 | 4.68 | 0 |  |  | 2
PP |  |  |  | sejmutí humózní vrstvy v prostoru dočasného záboru v max tl. 0.15 m, podél chodníků, vč. odvozu na mezideponii, (před a za mostem)
VV |  |  |  | - před mostem - vlevo (bez vlivu sklonu => 1,00x): 1.00*5.600=5,600 [A] - před mostem - vpravo - před vjezdem (bez vlivu sklonu => 1,00x): 1.00*4.100=4,100 [B] - před mostem - vpravo - za vjezdem (bez vlivu sklonu => 1,00x): 1.00*8.700=8,700 [C] - před mostem - za domem č.p.602 (bez vlivu sklonu => 1,00x): 1.00*8,300=8,300 [D] - za mostem - vlevo (bez vlivu => 1,00x): 1.00*4.500=4,500 [E] Celkem plocha: A+B+C+D+E=31,200 [F] Celkem: 0.150*F=4,680 [G]
TS |  |  |  | položka zahrnuje sejmutí ornice bez ohledu na tloušťku vrstvy a její vodorovnou dopravu nezahrnuje uložení na trvalou skládku
P | 10 | 12110 | b | SEJMUTÍ ORNICE NEBO LESNÍ PŮDY | M3 | 6.63 | 0 |  |  | 2
PP |  |  |  | sejmutí humózní vrstvy v prostoru dočasného záboru v max tl. 0.15 m, podél chodníků, vč. odvozu na mezideponii, (napojení na stávající stav za mostem)
VV |  |  |  | - za mostem - vpravo (bez vlivu => 1,00x): 0.150*1.00*44.200=6,630 [A]
TS |  |  |  | položka zahrnuje sejmutí ornice bez ohledu na tloušťku vrstvy a její vodorovnou dopravu nezahrnuje uložení na trvalou skládku
P | 11 | 122735 | a | ODKOPÁVKY A PROKOPÁVKY OBECNÉ TŘ. I, ODVOZ DO 8KM | M3 | 36.63 | 0 |  |  | 2
PP |  |  |  | odkop pro nové konstrukční vrstvy chodníku, vč. ručních dokopů, tl.150 mm, (před a za mostem)
VV |  |  |  | - před mostem - vlevo: 131.700=131,700 [A] - před mostem - vpravo - před vjezdem: 38.900=38,900 [B] - před mostem - vpravo - za vjezdem: 68.300=68,300 [C] - za mostem - vlevo: 5.300=5,300 [D] Celkem plocha: A+B+C+D=244,200 [E] Celkem: 0.150*E=36,630 [F]
TS |  |  |  | položka zahrnuje: - vodorovná a svislá doprava, přemístění, přeložení, manipulace s výkopkem - kompletní provedení vykopávky nezapažené i zapažené - ošetření výkopiště po celou dobu práce v něm vč. klimatických opatření - ztížení vykopávek v blízkosti podzemního vedení, konstrukcí a objektů vč. jejich dočasného zajištění - ztížení pod vodou, v okolí výbušnin, ve stísněných prostorech a pod. - příplatek za lepivost - těžení po vrstvách, pásech a po jiných nutných částech (figurách) - čerpání vody vč. čerpacích jímek, potrubí a pohotovostní čerpací soupravy (viz ustanovení k pol. 1151,2) - potřebné snížení hladiny podzemní vody - těžení a rozpojování jednotlivých balvanů - vytahování a nošení výkopku - svahování a přesvah. svahů do konečného tvaru, výměna hornin v podloží a v pláni znehodnocené klimatickými vlivy - ruční vykopávky, odstranění kořenů a napadávek - pažení, vzepření a rozepření vč. přepažování (vyjma štětových stěn) - úpravu, ochranu a očištění dna, základové spáry, stěn a svahů - zhutnění podloží, případně i svahů vč. svahování - zřízení stupňů v podloží a lavic na svazích, není-li pro tyto práce zřízena samostatná položka - udržování výkopiště a jeho ochrana proti vodě - odvedení nebo obvedení vody v okolí výkopiště a ve výkopišti - třídění výkopku - veškeré pomocné konstrukce umožňující provedení vykopávky (příjezdy, sjezdy, nájezdy, lešení, podpěr. konstr., přemostění, zpevněné plochy, zakrytí a pod.) - nezahrnuje uložení zeminy (na skládku, do násypu) ani poplatky za skládku, vykazují se v položce č.0141**
P | 12 | 122735 | b | ODKOPÁVKY A PROKOPÁVKY OBECNÉ TŘ. I, ODVOZ DO 8KM | M3 | 4.14 | 0 |  |  | 2
PP |  |  |  | odkop pro nové konstrukční vrstvy chodníku, vč. ručních dokopů, tl.150 mm, (napojení na stávající stav za mostem),
VV |  |  |  | - za mostem - vlevo: 4.700=4,700 [A] - za mostem - vpravo: 22.900=22,900 [B] Celkem plocha: A+B=27,600 [C] Celkem: 0.150*C=4,140 [D]
TS |  |  |  | položka zahrnuje: - vodorovná a svislá doprava, přemístění, přeložení, manipulace s výkopkem - kompletní provedení vykopávky nezapažené i zapažené - ošetření výkopiště po celou dobu práce v něm vč. klimatických opatření - ztížení vykopávek v blízkosti podzemního vedení, konstrukcí a objektů vč. jejich dočasného zajištění - ztížení pod vodou, v okolí výbušnin, ve stísněných prostorech a pod. - příplatek za lepivost - těžení po vrstvách, pásech a po jiných nutných částech (figurách) - čerpání vody vč. čerpacích jímek, potrubí a pohotovostní čerpací soupravy (viz ustanovení k pol. 1151,2) - potřebné snížení hladiny podzemní vody - těžení a rozpojování jednotlivých balvanů - vytahování a nošení výkopku - svahování a přesvah. svahů do konečného tvaru, výměna hornin v podloží a v pláni znehodnocené klimatickými vlivy - ruční vykopávky, odstranění kořenů a napadávek - pažení, vzepření a rozepření vč. přepažování (vyjma štětových stěn) - úpravu, ochranu a očištění dna, základové spáry, stěn a svahů - zhutnění podloží, případně i svahů vč. svahování - zřízení stupňů v podloží a lavic na svazích, není-li pro tyto práce zřízena samostatná položka - udržování výkopiště a jeho ochrana proti vodě - odvedení nebo obvedení vody v okolí výkopiště a ve výkopišti - třídění výkopku - veškeré pomocné konstrukce umožňující provedení vykopávky (příjezdy, sjezdy, nájezdy, lešení, podpěr. konstr., přemostění, zpevněné plochy, zakrytí a pod.) - nezahrnuje uložení zeminy (na skládku, do násypu) ani poplatky za skládku, vykazují se v položce č.0141**
P | 13 | 12573 | a | VYKOPÁVKY ZE ZEMNÍKŮ A SKLÁDEK TŘ. I | M3 | 4.68 | 0 |  |  | 2
PP |  |  |  | vykopávky zeminy na mezideponii pro zpětné použití, (před a za mostem)
VV |  |  |  | - dle pol. 12110a - SEJMUTÍ ORNICE NEBO LESNÍ PŮDY - pro zpětné ohumusování: 4.680=4,680 [A]
TS |  |  |  | položka zahrnuje: - vodorovná a svislá doprava, přemístění, přeložení, manipulace s výkopkem - kompletní provedení vykopávky nezapažené i zapažené - ošetření výkopiště po celou dobu práce v něm vč. klimatických opatření - ztížení vykopávek v blízkosti podzemního vedení, konstrukcí a objektů vč. jejich dočasného zajištění - ztížení pod vodou, v okolí výbušnin, ve stísněných prostorech a pod. - příplatek za lepivost - těžení po vrstvách, pásech a po jiných nutných částech (figurách) - čerpání vody vč. čerpacích jímek, potrubí a pohotovostní čerpací soupravy (viz ustanovení k pol. 1151,2) - potřebné snížení hladiny podzemní vody - těžení a rozpojování jednotlivých balvanů - vytahování a nošení výkopku - ruční vykopávky, odstranění kořenů a napadávek - pažení, vzepření a rozepření vč. přepažování (vyjma štětových stěn) - úpravu, ochranu a očištění dna, základové spáry, stěn a svahů - udržování výkopiště a jeho ochrana proti vodě - odvedení nebo obvedení vody v okolí výkopiště a ve výkopišti - třídění výkopku - veškeré pomocné konstrukce umožňující provedení vykopávky (příjezdy, sjezdy, nájezdy, lešení, podpěr. konstr., přemostění, zpevněné plochy, zakrytí a pod.) položka nezahrnuje: - práce spojené s otvírkou zemníku
P | 14 | 12573 | b | VYKOPÁVKY ZE ZEMNÍKŮ A SKLÁDEK TŘ. I | M3 | 6.63 | 0 |  |  | 2
PP |  |  |  | vykopávky zeminy na mezideponii pro zpětné použití, (napojení na stávající stav za mostem),
VV |  |  |  | - dle pol. 12110b - SEJMUTÍ ORNICE NEBO LESNÍ PŮDY - pro zpětné ohumusování: 6.630=6,630 [A]
TS |  |  |  | položka zahrnuje: - vodorovná a svislá doprava, přemístění, přeložení, manipulace s výkopkem - kompletní provedení vykopávky nezapažené i zapažené - ošetření výkopiště po celou dobu práce v něm vč. klimatických opatření - ztížení vykopávek v blízkosti podzemního vedení, konstrukcí a objektů vč. jejich dočasného zajištění - ztížení pod vodou, v okolí výbušnin, ve stísněných prostorech a pod. - příplatek za lepivost - těžení po vrstvách, pásech a po jiných nutných částech (figurách) - čerpání vody vč. čerpacích jímek, potrubí a pohotovostní čerpací soupravy (viz ustanovení k pol. 1151,2) - potřebné snížení hladiny podzemní vody - těžení a rozpojování jednotlivých balvanů - vytahování a nošení výkopku - ruční vykopávky, odstranění kořenů a napadávek - pažení, vzepření a rozepření vč. přepažování (vyjma štětových stěn) - úpravu, ochranu a očištění dna, základové spáry, stěn a svahů - udržování výkopiště a jeho ochrana proti vodě - odvedení nebo obvedení vody v okolí výkopiště a ve výkopišti - třídění výkopku - veškeré pomocné konstrukce umožňující provedení vykopávky (příjezdy, sjezdy, nájezdy, lešení, podpěr. konstr., přemostění, zpevněné plochy, zakrytí a pod.) položka nezahrnuje: - práce spojené s otvírkou zemníku
P | 15 | 12573 | c | VYKOPÁVKY ZE ZEMNÍKŮ A SKLÁDEK TŘ. I | M3 | 6.285 | 0 |  |  | 2
PP |  |  |  | nákup a dovoz zeminy vhodné pro ohumusování položka je vč. veškeré dopravy, (před a za mostem)
VV |  |  |  | - doplnění humózní zeminy - zelený pás mezi chodníkem a vozovkou před mostem vlevo: 0.150*41.900=6,285 [A]
TS |  |  |  | položka zahrnuje: - vodorovná a svislá doprava, přemístění, přeložení, manipulace s výkopkem - kompletní provedení vykopávky nezapažené i zapažené - ošetření výkopiště po celou dobu práce v něm vč. klimatických opatření - ztížení vykopávek v blízkosti podzemního vedení, konstrukcí a objektů vč. jejich dočasného zajištění - ztížení pod vodou, v okolí výbušnin, ve stísněných prostorech a pod. - příplatek za lepivost - těžení po vrstvách, pásech a po jiných nutných částech (figurách) - čerpání vody vč. čerpacích jímek, potrubí a pohotovostní čerpací soupravy (viz ustanovení k pol. 1151,2) - potřebné snížení hladiny podzemní vody - těžení a rozpojování jednotlivých balvanů - vytahování a nošení výkopku - ruční vykopávky, odstranění kořenů a napadávek - pažení, vzepření a rozepření vč. přepažování (vyjma štětových stěn) - úpravu, ochranu a očištění dna, základové spáry, stěn a svahů - udržování výkopiště a jeho ochrana proti vodě - odvedení nebo obvedení vody v okolí výkopiště a ve výkopišti - třídění výkopku - veškeré pomocné konstrukce umožňující provedení vykopávky (příjezdy, sjezdy, nájezdy, lešení, podpěr. konstr., přemostění, zpevněné plochy, zakrytí a pod.) položka nezahrnuje: - práce spojené s otvírkou zemníku
P | 16 | 12573 | d | VYKOPÁVKY ZE ZEMNÍKŮ A SKLÁDEK TŘ. I | M3 | 4.14 | 0 |  |  | 2
PP |  |  |  | nákup a dovoz zeminy vhodné pro ohumusování položka je vč. veškeré dopravy, (napojení na stávající stav za mostem),
VV |  |  |  | - doplnění humózní zeminy - zelený pás za mostem vpravo u PENAMu: 0.150*27.600=4,140 [A]
TS |  |  |  | položka zahrnuje: - vodorovná a svislá doprava, přemístění, přeložení, manipulace s výkopkem - kompletní provedení vykopávky nezapažené i zapažené - ošetření výkopiště po celou dobu práce v něm vč. klimatických opatření - ztížení vykopávek v blízkosti podzemního vedení, konstrukcí a objektů vč. jejich dočasného zajištění - ztížení pod vodou, v okolí výbušnin, ve stísněných prostorech a pod. - příplatek za lepivost - těžení po vrstvách, pásech a po jiných nutných částech (figurách) - čerpání vody vč. čerpacích jímek, potrubí a pohotovostní čerpací soupravy (viz ustanovení k pol. 1151,2) - potřebné snížení hladiny podzemní vody - těžení a rozpojování jednotlivých balvanů - vytahování a nošení výkopku - ruční vykopávky, odstranění kořenů a napadávek - pažení, vzepření a rozepření vč. přepažování (vyjma štětových stěn) - úpravu, ochranu a očištění dna, základové spáry, stěn a svahů - udržování výkopiště a jeho ochrana proti vodě - odvedení nebo obvedení vody v okolí výkopiště a ve výkopišti - třídění výkopku - veškeré pomocné konstrukce umožňující provedení vykopávky (příjezdy, sjezdy, nájezdy, lešení, podpěr. konstr., přemostění, zpevněné plochy, zakrytí a pod.) položka nezahrnuje: - práce spojené s otvírkou zemníku
P | 17 | 17120 |  | ULOŽENÍ SYPANINY DO NÁSYPŮ A NA SKLÁDKY BEZ ZHUTNĚNÍ | M3 | 11.31 | 0 |  |  | 2
PP |  |  |  | uložení sypaniny na mezideponii, včetně zajištění neznehodnocení materiálu
VV |  |  |  | - dle pol. 12110a - SEJMUTÍ ORNICE NEBO LESNÍ PŮDY - pro zpětné ohumusování: 4.680=4,680 [A] - dle pol. 12573b - VYKOPÁVKY ZE ZEMNÍKŮ A SKLÁDEK TŘ. I - pro zpětné ohumusování: 6.630=6,630 [B] Celkem: A+B=11,310 [C]
TS |  |  |  | položka zahrnuje: - kompletní provedení zemní konstrukce do předepsaného tvaru - ošetření úložiště po celou dobu práce v něm vč. klimatických opatření - ztížení v okolí vedení, konstrukcí a objektů a jejich dočasné zajištění - ztížení provádění ve ztížených podmínkách a stísněných prostorech - ztížené ukládání sypaniny pod vodu - ukládání po vrstvách a po jiných nutných částech (figurách) vč. dosypávek - spouštění a nošení materiálu - úprava, očištění a ochrana podloží a svahů - svahování, uzavírání povrchů svahů - udržování úložiště a jeho ochrana proti vodě - odvedení nebo obvedení vody v okolí úložiště a v úložišti - veškeré pomocné konstrukce umožňující provedení zemní konstrukce (příjezdy, sjezdy, nájezdy, lešení, podpěrné konstrukce, přemostění, zpevněné plochy, zakrytí a pod.)
P | 18 | 18230 | a | ROZPROSTŘENÍ ORNICE V ROVINĚ | M3 | 10.965 | 0 |  |  | 2
PP |  |  |  | zpětné ohumusování v tl. 0.15 mm, včetně dovozu z mezideponie, (před a za mostem)
VV |  |  |  | - plocha dle pol. 12110a - SEJMUTÍ ORNICE NEBO LESNÍ PŮDY - bez vlivu sklonu: 0.150*31.200=4,680 [A] - doplnění humózní zeminy - zelený pás mezi chodníkem a vozovkou před mostem vlevo: 0.150*41.900=6,285 [B] Celkem: A+B=10,965 [C]
TS |  |  |  | položka zahrnuje: nutné přemístění ornice z dočasných skládek vzdálených do 50m rozprostření ornice v předepsané tloušťce v rovině a ve svahu do 1:5
P | 19 | 18230 | b | ROZPROSTŘENÍ ORNICE V ROVINĚ | M3 | 11.43 | 0 |  |  | 2
PP |  |  |  | zpětné ohumusování v tl. 0.15 mm, včetně dovozu z mezideponie, (plynulé napojení na stávající stav za mostem),
VV |  |  |  | - dle pol. 12110b - SEJMUTÍ ORNICE NEBO LESNÍ PŮDY - pro zpětné ohumusování: 0.150*27.600=4,140 [A] - doplnění humózní zeminy - zelený pás za mostem vpravo u PENAMu: 0.150*48.600=7,290 [B] Celkem: A+B=11,430 [C]
TS |  |  |  | položka zahrnuje: nutné přemístění ornice z dočasných skládek vzdálených do 50m rozprostření ornice v předepsané tloušťce v rovině a ve svahu do 1:5
P | 20 | 18241 | a | ZALOŽENÍ TRÁVNÍKU RUČNÍM VÝSEVEM | M2 | 73.1 | 0 |  |  | 2
PP |  |  |  | založení trávníku, plocha (před a za mostem)
VV |  |  |  | - plocha dle pol. 18230a - ROZPROSTŘENÍ ORNICE V ROVINĚ: 73.100=73,100 [A]
TS |  |  |  | Zahrnuje dodání předepsané travní směsi, její výsev na ornici, zalévání, první pokosení, to vše bez ohledu na sklon terénu
P | 21 | 18241 | b | ZALOŽENÍ TRÁVNÍKU RUČNÍM VÝSEVEM | M2 | 76.2 | 0 |  |  | 2
PP |  |  |  | založení trávníku, plocha (plynulé napojení na stávající stav za mostem),
VV |  |  |  | - plocha dle pol. 18230b - ROZPROSTŘENÍ ORNICE V ROVINĚ: 76.200=76,200 [A]
TS |  |  |  | Zahrnuje dodání předepsané travní směsi, její výsev na ornici, zalévání, první pokosení, to vše bez ohledu na sklon terénu
P | 22 | 18247 | a | OŠETŘOVÁNÍ TRÁVNÍKU | M2 | 73.1 | 0 |  |  | 2
PP |  |  |  | 2x ošetřování
VV |  |  |  | - plocha dle pol. 18241a - ZALOŽENÍ TRÁVNÍKU RUČNÍM VÝSEVEM: 73.100=73,100 [A]
TS |  |  |  | Zahrnuje pokosení se shrabáním, naložení shrabků na dopravní prostředek, s odvozem a se složením, to vše bez ohledu na sklon terénu zahrnuje nutné zalití a hnojení
P | 23 | 18247 | b | OŠETŘOVÁNÍ TRÁVNÍKU | M2 | 76.2 | 0 |  |  | 2
PP |  |  |  | 2x ošetřování
VV |  |  |  | - plocha dle pol. 18241a - ZALOŽENÍ TRÁVNÍKU RUČNÍM VÝSEVEM: 76.200=76,200 [A]
TS |  |  |  | Zahrnuje pokosení se shrabáním, naložení shrabků na dopravní prostředek, s odvozem a se složením, to vše bez ohledu na sklon terénu zahrnuje nutné zalití a hnojení
P | 35 | 11352B | a | ODSTRANĚNÍ CHODNÍKOVÝCH A SILNIČNÍCH OBRUBNÍKŮ BETONOVÝCH - DOPRAVA | tkm | 12.938 | 0 |  |  | 2
PP
VV |  |  |  | 69.000*0.100*0,250*2.500*3=12,938 [A]
TS |  |  |  | Položka zahrnuje samostatnou dopravu suti a vybouraných hmot. Množství se určí jako součin hmotnosti [t] a požadované vzdálenosti [km].
P | 36 | 11352B | b | ODSTRANĚNÍ CHODNÍKOVÝCH A SILNIČNÍCH OBRUBNÍKŮ BETONOVÝCH - DOPRAVA | tkm | 5.25 | 0 |  |  | 2
PP
VV |  |  |  | 28.000*0.100*0,250*2.500*3=5,250 [A]
TS |  |  |  | Položka zahrnuje samostatnou dopravu suti a vybouraných hmot. Množství se určí jako součin hmotnosti [t] a požadované vzdálenosti [km].
SD |  | 4 |  | Vodorovné konstrukce
P | 24 | 45152 | a | PODKLADNÍ A VÝPLŇOVÉ VRSTVY Z KAMENIVA DRCENÉHO | M3 | 8.505 | 0 |  |  | 2
PP |  |  |  | lože z drceného kameniva fr 4/8 tl. 30 mm, pod dlažbou, komplet, vč. nákupu, dodání a hutnění (před a za mostem)
VV |  |  |  | - plocha dle pol. 582601a - KRYTY Z BETON DLAŽDIC SE ZÁMKEM ŠEDÝCH TL 60MM BEZ LOŽE: 273.500=273,500 [A] - plocha dle pol. 582607 - KRYTY Z BETON DLAŽDIC SE ZÁMKEM ŠEDÝCH RELIÉFNÍCH TL 60MM BEZ LOŽE: 10.000=10,000 [B] Celkem plocha: A+B=283,500 [C] Celkem: 0.030*C=8,505 [D]
TS |  |  |  | položka zahrnuje dodávku předepsaného kameniva, mimostaveništní a vnitrostaveništní dopravu a jeho uložení není-li v zadávací dokumentaci uvedeno jinak, jedná se o nakupovaný materiál
P | 25 | 45152 | b | PODKLADNÍ A VÝPLŇOVÉ VRSTVY Z KAMENIVA DRCENÉHO | M3 | 0.78 | 0 |  |  | 2
PP |  |  |  | lože z drceného kameniva fr 4/8 tl. 30 mm, pod dlažbou, komplet, vč. nákupu, dodání a hutnění (plynulé napojení na stávající stav za mostem),
VV |  |  |  | - plocha dle pol. 582601b - KRYTY Z BETON DLAŽDIC SE ZÁMKEM ŠEDÝCH TL 60MM BEZ LOŽE: 0.030*26.000=0,780 [A]
TS |  |  |  | položka zahrnuje dodávku předepsaného kameniva, mimostaveništní a vnitrostaveništní dopravu a jeho uložení není-li v zadávací dokumentaci uvedeno jinak, jedná se o nakupovaný materiál
SD |  | 5 |  | Komunikace
P | 26 | 56334 | a | VOZOVKOVÉ VRSTVY ZE ŠTĚRKODRTI TL. DO 200MM | M2 | 309.6 | 0 |  |  | 2
PP |  |  |  | podkladní chodníkové vrstvy z ŠDA fr. 0/32 min. tl. 150 mm, prům tl.180 mm, komplet, vč. nákupu, dodání a hutnění, v ploše zohledněn vliv zvětšené tl. vrstvy u silničních obrub (před a za mostem)
VV |  |  |  | - chodník před mostem - vlevo: 97.000=97,000 [A] - chodník před mostem - vpravo - před vjezdem: 46.000=46,000 [B] - chodník před mostem - vpravo - za vjezdem: 85.300=85,300 [C] - chodník za mostem - vlevo: 24.000=24,000 [D] - chodník za mostem - vpravo: 28.500=28,500 [E] - chodník za mostem - vpravo - za vjezdem do PENAMu: 28.800=28,800 [F] Celkem: A+B+C+D+E+F=309,600 [G]
TS |  |  |  | - dodání kameniva předepsané kvality a zrnitosti - rozprostření a zhutnění vrstvy v předepsané tloušťce - zřízení vrstvy bez rozlišení šířky, pokládání vrstvy po etapách - nezahrnuje postřiky, nátěry
P | 27 | 56334 | b | VOZOVKOVÉ VRSTVY ZE ŠTĚRKODRTI TL. DO 200MM | M2 | 25.9 | 0 |  |  | 2
PP |  |  |  | podkladní chodníkové vrstvy z ŠDA fr. 0/32 min. tl. 150 mm, prům tl.180 mm, komplet, vč. nákupu, dodání a hutnění, v ploše zohledněn vliv zvětšené tl. u silničních obrub (plynulé napojení na stávající stav za mostem),
VV |  |  |  | - napojení chodníku za mostem vlevo: 7.500=7,500 [A] - napojení chodníku za mostem vpravo: 18.400=18,400 [B] Celkem: A+B=25,900 [C]
TS |  |  |  | - dodání kameniva předepsané kvality a zrnitosti - rozprostření a zhutnění vrstvy v předepsané tloušťce - zřízení vrstvy bez rozlišení šířky, pokládání vrstvy po etapách - nezahrnuje postřiky, nátěry
P | 28 | 582601 | a | KRYTY Z BETON DLAŽDIC SE ZÁMKEM ŠEDÝCH TL 60MM BEZ LOŽE | M2 | 273.5 | 0 |  |  | 2
PP |  |  |  | povrch chodníků z betonové dlažby, komplet, vč. dovozu, zkrácení, hutnění a spárování, (před a za mostem) TVAR PRVKŮ DLAŽBY DLE POŽADAVKŮ MĚSTA ROSICE
VV |  |  |  | - chodník před mostem - vlevo: 97.000=97,000 [A] - chodník před mostem - vpravo - před vjezdem: 35.500=35,500 [B] - chodník před mostem - vpravo - za vjezdem: 66.000=66,000 [C] - chodník za mostem - vlevo: 20.000=20,000 [D] - chodník za mostem - vpravo: 26.000=26,000 [E] - chodník za mostem - vpravo - za vjezdem do PENAMu: 29.000=29,000 [F] Celkem: A+B+C+D+E+F=273,500 [G]
TS |  |  |  | - dodání dlažebního materiálu v požadované kvalitě, dodání materiálu pro předepsanou výplň spar - očištění podkladu - uložení dlažby dle předepsaného technologického předpisu včetně předepsané výplně spar - zřízení vrstvy bez rozlišení šířky, pokládání vrstvy po etapách - úpravu napojení, ukončení podél obrubníků, dilatačních zařízení, odvodňovacích proužků, odvodňovačů, vpustí, šachet a pod., nestanoví-li zadávací dokumentace jinak - nezahrnuje postřiky, nátěry - nezahrnuje těsnění podél obrubníků, dilatačních zařízení, odvodňovacích proužků, odvodňovačů, vpustí, šachet a pod.
P | 29 | 582601 | b | KRYTY Z BETON DLAŽDIC SE ZÁMKEM ŠEDÝCH TL 60MM BEZ LOŽE | M2 | 26 | 0 |  |  | 2
PP |  |  |  | povrch chodníků z betonové dlažby, komplet, vč. dovozu, zkrácení, hutnění a spárování, (plynulé napojení na stávající stav za mostem), TVAR PRVKŮ DLE POŽADAVKŮ MĚSTA ROSICE
VV |  |  |  | - napojení chodníku za mostem vlevo: 7.500=7,500 [A] - napojení chodníku za mostem vpravo: 18.500=18,500 [B] Celkem: A+B=26,000 [C]
TS |  |  |  | - dodání dlažebního materiálu v požadované kvalitě, dodání materiálu pro předepsanou výplň spar - očištění podkladu - uložení dlažby dle předepsaného technologického předpisu včetně předepsané výplně spar - zřízení vrstvy bez rozlišení šířky, pokládání vrstvy po etapách - úpravu napojení, ukončení podél obrubníků, dilatačních zařízení, odvodňovacích proužků, odvodňovačů, vpustí, šachet a pod., nestanoví-li zadávací dokumentace jinak - nezahrnuje postřiky, nátěry - nezahrnuje těsnění podél obrubníků, dilatačních zařízení, odvodňovacích proužků, odvodňovačů, vpustí, šachet a pod.
P | 30 | 582607 |  | KRYTY Z BETON DLAŽDIC SE ZÁMKEM ŠEDÝCH RELIÉFNÍCH TL 60MM BEZ LOŽE | M2 | 10 | 0 |  |  | 2
PP |  |  |  | povrch chodníků z betonové reliéfní dlažby, úprava u místě místa pro přecházení (varovný a signální pás), komplet, vč. dovozu, zkrácení, hutnění a spárování, (plynulé napojení na stávající stav za mostem), TVAR PRVKŮ DLE POŽADAVKŮ MĚSTA ROSICE
VV |  |  |  | - chodník před mostem - vlevo: 4.000=4,000 [A] - chodník před mostem - vpravo - před vjezdem: 3.500=3,500 [B] - chodník před mostem - vpravo - za vjezdem: 2.500=2,500 [C] Celkem: A+B+C=10,000 [D]
TS |  |  |  | - dodání dlažebního materiálu v požadované kvalitě, dodání materiálu pro předepsanou výplň spar - očištění podkladu - uložení dlažby dle předepsaného technologického předpisu včetně předepsané výplně spar - zřízení vrstvy bez rozlišení šířky, pokládání vrstvy po etapách - úpravu napojení, ukončení podél obrubníků, dilatačních zařízení, odvodňovacích proužků, odvodňovačů, vpustí, šachet a pod., nestanoví-li zadávací dokumentace jinak - nezahrnuje postřiky, nátěry - nezahrnuje těsnění podél obrubníků, dilatačních zařízení, odvodňovacích proužků, odvodňovačů, vpustí, šachet a pod.
P | 31 | 587205 |  | PŘEDLÁŽDĚNÍ KRYTU Z BETONOVÝCH DLAŽDIC | M2 | 1.5 | 0 |  |  | 2
PP |  |  |  | předláždění z betonových dlaždic, komplet, vč. případných tvarových úprav a doplnění lože
VV |  |  |  | - před mostem vlevo u bočního vchodu k domu č.p. 727, naproti vjezdům v oblouku: 1.500=1,500 [A]
TS |  |  |  | - pod pojmem *předláždění* se rozumí rozebrání stávající dlažby a pokládka dlažby ze stávajícího dlažebního materiálu (bez dodávky nového) - zahrnuje nezbytnou manipulaci s tímto materiálem (nakládání, doprava, složení, očištění) - dodání a rozprostření materiálu pro lože a jeho tloušťku předepsanou dokumentací a pro předepsanou výplň spar - eventuelní doplnění plochy s použitím nového materiálu se vykazuje v položce č.582
SD |  | 7 |  | Přidružená stavební výroba
P | 32 | 711127 |  | IZOLACE BĚŽN KONSTR PROTI TLAK VODĚ Z PE FÓLIÍ | M2 | 23.5 | 0 |  |  | 2
PP |  |  |  | nopová folie HDPE, včetně ukončovací lišty s odolností proti UV podél staveb u chodníků a jejího kotvení, vykázáno bez přesahů, včetně rozměrových úprav
VV |  |  |  | - před mostem - vlevo - na začátku úseku: 0.500*4.500=2,250 [A] - před mostem - vlevo - podél domu č.p.727: 0.500*28.500=14,250 [B] - před mostem - vpravo - podél domu č.p. 9: 0.500*8.000=4,000 [C] - pře mostem - vpravo - podél domu č.p. 602: 0.500*6.000=3,000 [D] Celkem: A+B+C+D=23,500 [E]
TS |  |  |  | položka zahrnuje: - dodání předepsaného izolačního materiálu - očištění a ošetření podkladu, zadávací dokumentace může zahrnout i případné vyspravení - zřízení izolace jako kompletního povlaku, případně komplet. soustavy nebo systému podle příslušného technolog. předpisu - zřízení izolace i jednotlivých vrstev po etapách, včetně pracovních spár a spojů - úprava u okrajů, rohů, hran, dilatačních i pracovních spojů, kotev, obrubníků, dilatačních zařízení, odvodnění, otvorů, neizolovaných míst a pod. - zajištění odvodnění povrchu izolace, včetně odvodnění nejnižších míst, pokud dokumentace pro zadání stavby nestanoví jinak - ochrana izolace do doby zřízení definitivní ochranné vrstvy nebo konstrukce - úprava, očištění a ošetření prostoru kolem izolace - provedení požadovaných zkoušek - nezahrnuje ochranné vrstvy, např. geotextilii
SD |  | 9 |  | Ostatní konstrukce a práce
P | 33 | 917223 | a | SILNIČNÍ A CHODNÍKOVÉ OBRUBY Z BETONOVÝCH OBRUBNÍKŮ ŠÍŘ 100MM | M | 125.5 | 0 |  |  | 2
PP |  |  |  | chodníkové obrubníky, komplet, vč. betonového lože z C30/37 XF3, všechny varianty, vč. dodání a osazení, vč. zakrácení, a tvarování oblouků. (před a za mostem),
VV |  |  |  | - před mostem - vlevo - u silničního oblouku - levá strana: 20.500=20,500 [A] - před mostem - vlevo - u silničního oblouku - pravá strana: 18.000=18,000 [B] - před mostem - podél domu č.p. 727 - pravá strana: 20.000=20,000 [C] - před mostem - vpravo - před vjezdem - pravá strana: 9.500=9,500 [D] - před mostem - vpravo - za vjezdem - pravá strana: 11.500=11,500 [E] - před mosteme - vpravo - mezi domem č.p. 602 a mostem - pravá strana: 9.500=9,500 [F] - za mostem - vlevo - levá strana: 9.500=9,500 [G] - za mostem - vpravo - pravá strana - napojení na chodník PENAMu: 9.500=9,500 [H] - za mostem - vpravo - pravá strana - za vjezdem do PENAMu: 17.500=17,500 [I] Celkem: A+B+C+D+E+F+G+H+I=125,500 [J]
TS |  |  |  | Položka zahrnuje: dodání a pokládku betonových obrubníků o rozměrech předepsaných zadávací dokumentací betonové lože i boční betonovou opěrku.
P | 34 | 917223 | b | SILNIČNÍ A CHODNÍKOVÉ OBRUBY Z BETONOVÝCH OBRUBNÍKŮ ŠÍŘ 100MM | M | 14 | 0 |  |  | 2
PP |  |  |  | chodníkové obrubníky, komplet, vč. betonového lože z C30/37 XF3, všechny varianty, vč. nájezdového, náběhového, vč. dodání a osazení, vč. zakrácení a tvarování oblouků (plynulé napojení na stávající stav za mostem),
VV |  |  |  | - za mostem - vlevo: 5.000=5,000 [A] - za mostem - vpravo: 9.000=9,000 [B] Celkem: A+B=14,000 [C]
TS |  |  |  | Položka zahrnuje: dodání a pokládku betonových obrubníků o rozměrech předepsaných zadávací dokumentací betonové lože i boční betonovou opěrku.

## SO 103
ASPE10 | [9 empty] | 3
|  |  |  | Soupis prací objektu | [5 empty] | 3
S | Stavba: | 19059 |  | III/3941 Rosice most 3941-1, Etapa 1 |  |  | SO 103 |  | 0,00 | 2
O | Rozpočet: | SO 103 |  | Napojení chodníku a vjezdu místního obchodu |  |  |  |  | 15,00 | 2
Typ | Poř. číslo | Kód položky | Varianta | Název položky | MJ | Množství | Jednotková cena |  | 21,00 | 2
[7 empty] | Jednotková | Celkem
0 | 1 | 2 | 3 | 4 | 5 | 6 | 9 | 10
SD |  | 0 |  | Všeobecné konstrukce a práce
P | 1 | 014102 | a | POPLATKY ZA SKLÁDKU | T | 255.9 | 0 |  |  | 2
PP |  |  |  | nevhodná zemina a kamenivo z výkopů, vč. uložení na skládku
VV |  |  |  | - dle pol.č.113175 - ODSTRAN KRYTU ZPEVNĚNÝCH PLOCH ZE ŠTĚRKODRTI: 8.010*2.000=16,020 [A] - dle pol.č.113325 - ODSTRANĚNÍ PODKLADŮ ZPEVNĚNÝCH PLOCH Z KAMENIVA NESTMELENÉHO: 32.040*2.000=64,080 [B] - dle pol.č.123735 - ODKOP PRO SPOD STAVBU SILNIC A ŽELEZNIC TŘ. I: 80.100*2.000=160,200 [C] - dle pol.č.132735 - HLOUBENÍ RÝH ŠÍŘ DO 2M PAŽ I NEPAŽ TŘ. I:7.800*2.000=15,600 [D] Celkem: A+B+C+D=255,900 [E]
TS |  |  |  | zahrnuje veškeré poplatky provozovateli skládky související s uložením odpadu na skládce.
P | 2 | 014102 | b | POPLATKY ZA SKLÁDKU | T | 8.319 | 0 |  |  | 2
PP |  |  |  | konstrukce z kamene, beton, vč. uložení na skládku
VV |  |  |  | - dle pol.č.113155 - ODSTRANĚNÍ KRYTU ZPEVNĚNÝCH PLOCH Z BETONU: 3,204*2.300=7,369 [A] - dle pol.č.113185 - ODSTRANĚNÍ KRYTU ZPEVNĚNÝCH PLOCH Z DLAŽDIC: 0.360*2.000=0,720 [B] - dle pol.č.113524 - ODSTRANĚNÍ CHODNÍKOVÝCH A SILNIČNÍCH OBRUBNÍKŮ BETONOVÝCH: 4.00*0.250*0,100*2.300=0,230 [C] Celkem: A+B+C=8,319 [D]
TS |  |  |  | zahrnuje veškeré poplatky provozovateli skládky související s uložením odpadu na skládce.
P | 3 | 014102 | c | POPLATKY ZA SKLÁDKU | T | 3.524 | 0 |  |  | 2
PP |  |  |  | vybouraný asfalt ZAS-T1, ZAS-T2, vč. uložení na skládku
VV |  |  |  | - dle pol.č.113135 - ODSTRANĚNÍ KRYTU ZPEVNĚNÝCH PLOCH S ASFALTOVÝM POJIVEM: 1,602*2.200=3,524 [A]
TS |  |  |  | zahrnuje veškeré poplatky provozovateli skládky související s uložením odpadu na skládce.
SD |  | 1 |  | Zemní práce
P | 4 | 113135 |  | ODSTRANĚNÍ KRYTU ZPEVNĚNÝCH PLOCH S ASFALT POJIVEM, ODVOZ DO 8KM | M3 | 1.602 | 0 |  |  | 2
PP |  |  |  | vybourání zpevněné asfaltové plochy, vč. ručního bourání / dobourání, v tl. 100 mm, plocha SO103 - asfalt
VV |  |  |  | - plocha úpravy SO103: 0.10*0.100*160.200=1,602 [A]
TS |  |  |  | Položka zahrnuje veškerou manipulaci s vybouranou sutí a s vybouranými hmotami vč. uložení na skládku. Nezahrnuje poplatek za skládku, který se vykazuje v položce 0141** (s výjimkou malého množství bouraného materiálu, kde je možné poplatek zahrnout do jednotkové ceny bourání – tento fakt musí být uveden v doplňujícím textu k položce).
P | 5 | 113155 |  | ODSTRANĚNÍ KRYTU ZPEVNĚNÝCH PLOCH Z BETONU, ODVOZ DO 8KM | M3 | 3.204 | 0 |  |  | 2
PP |  |  |  | vybourání (nebo ubroušení) zpevněné plochy, vč. ručního bourání / dobourání, v tl. 200 mm, plocha SO103 - beton
VV |  |  |  | - plocha úpravy SO103: 0.10*0.200*160.200=3,204 [A]
TS |  |  |  | Položka zahrnuje veškerou manipulaci s vybouranou sutí a s vybouranými hmotami vč. uložení na skládku. Nezahrnuje poplatek za skládku, který se vykazuje v položce 0141** (s výjimkou malého množství bouraného materiálu, kde je možné poplatek zahrnout do jednotkové ceny bourání – tento fakt musí být uveden v doplňujícím textu k položce).
P | 6 | 113175 |  | ODSTRAN KRYTU ZPEVNĚNÝCH PLOCH Z DLAŽEB KOSTEK, ODVOZ DO 8KM | M3 | 8.01 | 0 |  |  | 2
PP |  |  |  | odstranění zpevněné plochy, vč. ručního bourání / dobourání, v tl. 100 mm, plocha SO103 - hutněná štěrkodrť
VV |  |  |  | - plocha úpravy SO103: 0.50*0.100*160.200=8,010 [A]
TS |  |  |  | Položka zahrnuje veškerou manipulaci s vybouranou sutí a s vybouranými hmotami vč. uložení na skládku. Nezahrnuje poplatek za skládku, který se vykazuje v položce 0141** (s výjimkou malého množství bouraného materiálu, kde je možné poplatek zahrnout do jednotkové ceny bourání – tento fakt musí být uveden v doplňujícím textu k položce).
P | 7 | 113185 |  | ODSTRANĚNÍ KRYTU ZPEVNĚNÝCH PLOCH Z DLAŽDIC, ODVOZ DO 8KM | M3 | 0.36 | 0 |  |  | 2
PP |  |  |  | odstranění krytu ze zámkové dlažby,
VV |  |  |  | - podél domu č.p. 727: 0.500*0.060*12.000=0,360 [A]
TS |  |  |  | Položka zahrnuje veškerou manipulaci s vybouranou sutí a s vybouranými hmotami vč. uložení na skládku. Nezahrnuje poplatek za skládku, který se vykazuje v položce 0141** (s výjimkou malého množství bouraného materiálu, kde je možné poplatek zahrnout do jednotkové ceny bourání – tento fakt musí být uveden v doplňujícím textu k položce).
P | 8 | 113325 |  | ODSTRAN PODKL ZPEVNĚNÝCH PLOCH Z KAMENIVA NESTMEL, ODVOZ DO 8KM | M3 | 32.04 | 0 |  |  | 2
PP |  |  |  | odstranění podkladních vrstev SO 103, vč. ručního odkopu u IS apod., v tl. 200 mm, plocha SO103
VV |  |  |  | - plocha úpravy SO103: 0.200*160.200=32,040 [A]
TS |  |  |  | Položka zahrnuje veškerou manipulaci s vybouranou sutí a s vybouranými hmotami vč. uložení na skládku. Nezahrnuje poplatek za skládku, který se vykazuje v položce 0141** (s výjimkou malého množství bouraného materiálu, kde je možné poplatek zahrnout do jednotkové ceny bourání – tento fakt musí být uveden v doplňujícím textu k položce).
P | 9 | 113524 |  | ODSTRANĚNÍ CHODNÍKOVÝCH A SILNIČNÍCH OBRUBNÍKŮ BETONOVÝCH, ODVOZ DO 5KM | M | 4 | 0 |  |  | 2
PP |  |  |  | odstranění stávajících silničních obrubníků obrubníky u SO 102 u domu č.p. 727, vč. betonového lože (podkladu), včetně přídlažby u obruby
VV |  |  |  | - u chodníku SO102 u domu č.p. 727: 4.000=4,000 [A]
TS |  |  |  | Položka zahrnuje veškerou manipulaci s vybouranou sutí a s vybouranými hmotami vč. uložení na skládku. Nezahrnuje poplatek za skládku, který se vykazuje v položce 0141** (s výjimkou malého množství bouraného materiálu, kde je možné poplatek zahrnout do jednotkové ceny bourání – tento fakt musí být uveden v doplňujícím textu k položce).
P | 10 | 11372 |  | FRÉZOVÁNÍ ZPEVNĚNÝCH PLOCH ASFALTOVÝCH | M3 | 4.806 | 0 |  |  | 2
PP |  |  |  | frézování (nebo ubroušení) zpevněné plochy, vč. ručního bourání / dobourání, komplet, v tl. 100 mm, odvoz a likvidace v režii zhotovitele, plocha SO103 - beton
VV |  |  |  | - plocha úpravy SO103: 0.30*0.100*160.200=4,806 [A]
TS |  |  |  | Položka zahrnuje veškerou manipulaci s vybouranou sutí a s vybouranými hmotami.
P | 11 | 113764 |  | FRÉZOVÁNÍ DRÁŽKY PRŮŘEZU DO 400MM2 V ASFALTOVÉ VOZOVCE | M | 50 | 0 |  |  | 2
PP |  |  |  | frézovaná/řezaná drážka pro těsnění modifikovanou těsnící zálivkou, komplet, odvoz a likvidace v režii zhotovitele, podél přídlažby a obrub, podél odvodňovacího pásu na vjezdu k obchodu
VV |  |  |  | - délka dle pol. 917224 - SILNIČNÍ A CHODNÍKOVÉ OBRUBY Z BETONOVÝCH OBRUBNÍKŮ ŠÍŘ 150MM: 42.000=42,000 [A] - délka dle pol. 935111 - ŠTĚRBINOVÉ ŽLABY Z BETONOVÝCH DÍLCŮ ŠÍŘ DO 400MM VÝŠ DO 500MM BEZ OBRUBY: 2*4.000=8,000 [B] Celkem: A+B=50,000 [C]
TS |  |  |  | Položka zahrnuje veškerou manipulaci s vybouranou sutí a s vybouranými hmotami.
P | 12 | 123735 |  | ODKOP PRO SPOD STAVBU SILNIC A ŽELEZNIC TŘ. I, ODVOZ DO 8KM | M3 | 80.1 | 0 |  |  | 2
PP |  |  |  | výměna podloží v aktivní zóně tl. 0,50 m, plocha SO 103 POUZE SE SOUHLASEM INVESTORA
VV |  |  |  | - objem dle pol. 17180b - ULOŽENÍ SYPANINY DO NÁSYPŮ Z NAKUPOVANÝCH MATERIÁLŮ: 80.100=80,100 [A]
TS |  |  |  | položka zahrnuje: - vodorovná a svislá doprava, přemístění, přeložení, manipulace s výkopkem - kompletní provedení vykopávky nezapažené i zapažené - ošetření výkopiště po celou dobu práce v něm vč. klimatických opatření - ztížení vykopávek v blízkosti podzemního vedení, konstrukcí a objektů vč. jejich dočasného zajištění - ztížení pod vodou, v okolí výbušnin, ve stísněných prostorech a pod. - příplatek za lepivost - těžení po vrstvách, pásech a po jiných nutných částech (figurách) - čerpání vody vč. čerpacích jímek, potrubí a pohotovostní čerpací soupravy (viz ustanovení k pol. 1151,2) - potřebné snížení hladiny podzemní vody - těžení a rozpojování jednotlivých balvanů - vytahování a nošení výkopku - svahování a přesvah. svahů do konečného tvaru, výměna hornin v podloží a v pláni znehodnocené klimatickými vlivy - ruční vykopávky, odstranění kořenů a napadávek - pažení, vzepření a rozepření vč. přepažování (vyjma štětových stěn) - úpravu, ochranu a očištění dna, základové spáry, stěn a svahů - zhutnění podloží, případně i svahů vč. svahování - zřízení stupňů v podloží a lavic na svazích, není-li pro tyto práce zřízena samostatná položka - udržování výkopiště a jeho ochrana proti vodě - odvedení nebo obvedení vody v okolí výkopiště a ve výkopišti - třídění výkopku - veškeré pomocné konstrukce umožňující provedení vykopávky (příjezdy, sjezdy, nájezdy, lešení, podpěr. konstr., přemostění, zpevněné plochy, zakrytí a pod.) - nezahrnuje uložení zeminy (na skládku, do násypu) ani poplatky za skládku, vykazují se v položce č.0141**
P | 13 | 132735 |  | HLOUBENÍ RÝH ŠÍŘ DO 2M PAŽ I NEPAŽ TŘ. I, ODVOZ DO 8KM | M3 | 7.8 | 0 |  |  | 2
PP |  |  |  | rýhy pro zídku (palisády), vč. ručního dokopání v blízkosti IS, komplet vč. vhodného pažení
VV |  |  |  | - zídka (palisády) na straně domu č.p. 727: 0.750*0.800*9.500=5,700 [A] - zídka (palisády) na straně chodníku: 0.750*0.800*3.500=2,100 [B] Celkem: A+B=7,800 [C]
TS |  |  |  | položka zahrnuje: - vodorovná a svislá doprava, přemístění, přeložení, manipulace s výkopkem - kompletní provedení vykopávky nezapažené i zapažené - ošetření výkopiště po celou dobu práce v něm vč. klimatických opatření - ztížení vykopávek v blízkosti podzemního vedení, konstrukcí a objektů vč. jejich dočasného zajištění - ztížení pod vodou, v okolí výbušnin, ve stísněných prostorech a pod. - příplatek za lepivost - těžení po vrstvách, pásech a po jiných nutných částech (figurách) - čerpání vody vč. čerpacích jímek, potrubí a pohotovostní čerpací soupravy (viz ustanovení k pol. 1151,2) - potřebné snížení hladiny podzemní vody - těžení a rozpojování jednotlivých balvanů - vytahování a nošení výkopku - svahování a přesvah. svahů do konečného tvaru, výměna hornin v podloží a v pláni znehodnocené klimatickými vlivy - ruční vykopávky, odstranění kořenů a napadávek - pažení, vzepření a rozepření vč. přepažování (vyjma štětových stěn) - úpravu, ochranu a očištění dna, základové spáry, stěn a svahů - odvedení nebo obvedení vody v okolí výkopiště a ve výkopišti - třídění výkopku - veškeré pomocné konstrukce umožňující provedení vykopávky (příjezdy, sjezdy, nájezdy, lešení, podpěr. konstr., přemostění, zpevněné plochy, zakrytí a pod.) - nezahrnuje uložení zeminy (na skládku, do násypu) ani poplatky za skládku, vykazují se v položce č.0141**
P | 14 | 17180 | a | ULOŽENÍ SYPANINY DO NÁSYPŮ Z NAKUPOVANÝCH MATERIÁLŮ | M3 | 32.04 | 0 |  |  | 2
PP |  |  |  | plocha výškové úpravy sjezdu SO 103, komplet, vč. nasypání, rozprostření a hutnění, tl.200 mm
VV |  |  |  | - plocha SO103: 0.200*160.200=32,040 [A]
TS |  |  |  | položka zahrnuje: - kompletní provedení zemní konstrukce (násypového tělesa včetně aktivní zóny) včetně nákupu a dopravy materiálu dle zadávací dokumentace - úprava ukládaného materiálu vlhčením, tříděním, promícháním nebo vysoušením, příp. jiné úpravy za účelem zlepšení jeho mech. vlastností - hutnění i různé míry hutnění - ošetření úložiště po celou dobu práce v něm vč. klimatických opatření - ztížení v okolí vedení, konstrukcí a objektů a jejich dočasné zajištění - ztížení provádění vč. hutnění ve ztížených podmínkách a stísněných prostorech - ztížené ukládání sypaniny pod vodu - ukládání po vrstvách a po jiných nutných částech (figurách) vč. dosypávek - spouštění a nošení materiálu - výměna částí zemní konstrukce znehodnocené klimatickými vlivy - ruční hutnění a výplň jam a prohlubní v podloží - úprava, očištění, ochrana a zhutnění podloží - svahování, hutnění a uzavírání povrchů svahů - zřízení lavic na svazích - udržování úložiště a jeho ochrana proti vodě - odvedení nebo obvedení vody v okolí úložiště a v úložišti - veškeré pomocné konstrukce umožňující provedení zemní konstrukce (příjezdy, sjezdy, nájezdy, lešení, podpěrné konstrukce, přemostění, zpevněné plochy, zakrytí a pod.)
P | 15 | 17180 | b | ULOŽENÍ SYPANINY DO NÁSYPŮ Z NAKUPOVANÝCH MATERIÁLŮ | M3 | 80.1 | 0 |  |  | 2
PP |  |  |  | komplet výměna podloží, zemina CBR>15%, tl. 0.5 m, plocha SO 103, POUZE SE SOUHLASEM INVESTORA
VV |  |  |  | - plocha SO 103: 0.500*160.200=80,100 [A]
TS |  |  |  | položka zahrnuje: - kompletní provedení zemní konstrukce (násypového tělesa včetně aktivní zóny) včetně nákupu a dopravy materiálu dle zadávací dokumentace - úprava ukládaného materiálu vlhčením, tříděním, promícháním nebo vysoušením, příp. jiné úpravy za účelem zlepšení jeho mech. vlastností - hutnění i různé míry hutnění - ošetření úložiště po celou dobu práce v něm vč. klimatických opatření - ztížení v okolí vedení, konstrukcí a objektů a jejich dočasné zajištění - ztížení provádění vč. hutnění ve ztížených podmínkách a stísněných prostorech - ztížené ukládání sypaniny pod vodu - ukládání po vrstvách a po jiných nutných částech (figurách) vč. dosypávek - spouštění a nošení materiálu - výměna částí zemní konstrukce znehodnocené klimatickými vlivy - ruční hutnění a výplň jam a prohlubní v podloží - úprava, očištění, ochrana a zhutnění podloží - svahování, hutnění a uzavírání povrchů svahů - zřízení lavic na svazích - udržování úložiště a jeho ochrana proti vodě - odvedení nebo obvedení vody v okolí úložiště a v úložišti - veškeré pomocné konstrukce umožňující provedení zemní konstrukce (příjezdy, sjezdy, nájezdy, lešení, podpěrné konstrukce, přemostění, zpevněné plochy, zakrytí a pod.)
P | 16 | 17481 |  | ZÁSYP JAM A RÝH Z NAKUPOVANÝCH MATERIÁLŮ | M3 | 3.9 | 0 |  |  | 2
PP |  |  |  | zásypy zídky (palisád), komplet, vč. dovozu materiálu a vhodného hutnění
VV |  |  |  | - zídka (palisády) na straně domu č.p. 727: 2*0.300*0.500*9.500=2,850 [A] - zídka (palisády) na straně chodníku: 2*0.300*0.500*3.500=1,050 [B] Celkem: A+B=3,900 [C]
TS |  |  |  | položka zahrnuje: - kompletní provedení zemní konstrukce včetně nákupu a dopravy materiálu dle zadávací dokumentace - úprava ukládaného materiálu vlhčením, tříděním, promícháním nebo vysoušením, příp. jiné úpravy za účelem zlepšení jeho mech. vlastností - hutnění i různé míry hutnění - ošetření úložiště po celou dobu práce v něm vč. klimatických opatření - ztížení v okolí vedení, konstrukcí a objektů a jejich dočasné zajištění - ztížení provádění vč. hutnění ve ztížených podmínkách a stísněných prostorech - ztížené ukládání sypaniny pod vodu - ukládání po vrstvách a po jiných nutných částech (figurách) vč. dosypávek - spouštění a nošení materiálu - výměna částí zemní konstrukce znehodnocené klimatickými vlivy - udržování úložiště a jeho ochrana proti vodě - odvedení nebo obvedení vody v okolí úložiště a v úložišti - veškeré pomocné konstrukce umožňující provedení zemní konstrukce (příjezdy, sjezdy, nájezdy, lešení, podpěrné konstrukce, přemostění, zpevněné plochy, zakrytí a pod.)
P | 40 | 11352B |  | ODSTRANĚNÍ CHODNÍKOVÝCH A SILNIČNÍCH OBRUBNÍKŮ BETONOVÝCH - DOPRAVA | tkm | 0.75 | 0 |  |  | 2
PP
VV |  |  |  | 4.00*0.250*0,100*2.500*3=0,750 [A]
TS |  |  |  | Položka zahrnuje samostatnou dopravu suti a vybouraných hmot. Množství se určí jako součin hmotnosti [t] a požadované vzdálenosti [km].
SD |  | 2 |  | Základy
P | 17 | 21461C |  | SEPARAČNÍ GEOTEXTILIE DO 300G/M2 | M2 | 160.2 | 0 |  |  | 2
PP |  |  |  | separační netkaná geotextílie v aktivní zóně, pouze při zjištění neúnosného podloží, plocha SO 103, POUZE SE SOUHLASEM INVESTORA
VV |  |  |  | - plocha dle pol.17180b - ULOŽENÍ SYPANINY DO NÁSYPŮ Z NAKUPOVANÝCH MATERIÁLŮ: 160.200=160,200 [A]
TS |  |  |  | Položka zahrnuje: - dodávku předepsané geotextilie - úpravu, očištění a ochranu podkladu - přichycení k podkladu, případně zatížení - úpravy spojů a zajištění okrajů - úpravy pro odvodnění - nutné přesahy - mimostaveništní a vnitrostaveništní dopravu
SD |  | 4 |  | Vodorovné konstrukce
P | 18 | 45152 |  | PODKLADNÍ A VÝPLŇOVÉ VRSTVY Z KAMENIVA DRCENÉHO | M3 | 2.916 | 0 |  |  | 2
PP |  |  |  | lože z drceného kameniva fr 4/8, pod dlažbou, komplet, vč. nákupu, dodání a hutnění
VV |  |  |  | - plocha dle pol. 582601 - KRYTY Z BETON DLAŽDIC SE ZÁMKEM ŠEDÝCH TL 60MM BEZ LOŽE: 0.030*25.200=0,756 [A] - plocha dle pol. 582602 - KRYTY Z BETON DLAŽDIC SE ZÁMKEM ŠEDÝCH TL 80MM BEZ LOŽE: 0.040*54.000=2,160 [B] Celkem: A+B=2,916 [C]
TS |  |  |  | položka zahrnuje dodávku předepsaného kameniva, mimostaveništní a vnitrostaveništní dopravu a jeho uložení není-li v zadávací dokumentaci uvedeno jinak, jedná se o nakupovaný materiál
SD |  | 5 |  | Komunikace
P | 19 | 56333 |  | VOZOVKOVÉ VRSTVY ZE ŠTĚRKODRTI TL. DO 150MM | M2 | 24.5 | 0 |  |  | 2
PP |  |  |  | podkladní vozovkové vrstvy z ŠDA tl. 150 mm, přechodová oblast mostu
VV |  |  |  | - plocha vozovky před mostem (přechodová oblast mostu): 24.500=24,500 [A]
TS |  |  |  | - dodání kameniva předepsané kvality a zrnitosti - rozprostření a zhutnění vrstvy v předepsané tloušťce - zřízení vrstvy bez rozlišení šířky, pokládání vrstvy po etapách - nezahrnuje postřiky, nátěry
P | 20 | 56334 |  | VOZOVKOVÉ VRSTVY ZE ŠTĚRKODRTI TL. DO 200MM | M2 | 49.7 | 0 |  |  | 2
PP |  |  |  | podkladní vrstvy z ŠDA min. tl. 150 mm, přechodová oblast mostu a pod dlažbou chodníku komplet vč. urovnání a hutnění
VV |  |  |  | - plocha vozovky před mostem (přechodová oblast mostu): 24.500=24,500 [A] - plocha dle pol. 582601 - KRYTY Z BETON DLAŽDIC SE ZÁMKEM ŠEDÝCH TL 60MM BEZ LOŽE: 25.200=25,200 [B] Celkem: A+B=49,700 [C]
TS |  |  |  | - dodání kameniva předepsané kvality a zrnitosti - rozprostření a zhutnění vrstvy v předepsané tloušťce - zřízení vrstvy bez rozlišení šířky, pokládání vrstvy po etapách - nezahrnuje postřiky, nátěry
P | 21 | 56335 |  | VOZOVKOVÉ VRSTVY ZE ŠTĚRKODRTI TL. DO 250MM | M2 | 74.9 | 0 |  |  | 2
PP |  |  |  | podkladní vrstvy z ŠDA min. tl. 200 mm - vjezdová část komplet vč. urovnání a hutnění
VV |  |  |  | - plocha vozovky vjezdu: 74.900=74,900 [A]
TS |  |  |  | - dodání kameniva předepsané kvality a zrnitosti - rozprostření a zhutnění vrstvy v předepsané tloušťce - zřízení vrstvy bez rozlišení šířky, pokládání vrstvy po etapách - nezahrnuje postřiky, nátěry
P | 22 | 56336 |  | VOZOVKOVÉ VRSTVY ZE ŠTĚRKODRTI TL. DO 300MM | M2 | 54 | 0 |  |  | 2
PP |  |  |  | podkladní vozovkové vrstvy z ŠDA min. tl. 250 mm - parkovací část, komplet, vč.urovnání a hutnění
VV |  |  |  | - plocha dle pol. 582602 - KRYTY Z BETON DLAŽDIC SE ZÁMKEM ŠEDÝCH TL 80MM BEZ LOŽE: 54.000=54,000 [A]
TS |  |  |  | - dodání kameniva předepsané kvality a zrnitosti - rozprostření a zhutnění vrstvy v předepsané tloušťce - zřízení vrstvy bez rozlišení šířky, pokládání vrstvy po etapách - nezahrnuje postřiky, nátěry
P | 23 | 56362 |  | VOZOVKOVÉ VRSTVY Z RECYKLOVANÉHO MATERIÁLU TL DO 100MM | M2 | 56.3 | 0 |  |  | 2
PP |  |  |  | ložná vrstva R-MAT, tl. 60 mm - vjezd
VV |  |  |  | - plocha vozovky vjezdu: 56.300=56,300 [A]
TS |  |  |  | - dodání recyklátu v požadované kvalitě - očištění podkladu - uložení recyklátu dle předepsaného technologického předpisu, zhutnění vrstvy v předepsané tloušťce - zřízení vrstvy bez rozlišení šířky, pokládání vrstvy po etapách, včetně pracovních spar a spojů - úpravu napojení, ukončení - nezahrnuje postřiky, nátěry
P | 24 | 572121 |  | INFILTRAČNÍ POSTŘIK ASFALTOVÝ DO 1,0KG/M2 | M2 | 99.4 | 0 |  |  | 2
PP |  |  |  | infiltrační postřik z modif. asfaltu PI-B, v množství zbytkového pojiva 0,8 kg/m2
VV |  |  |  | - plocha vozovky před mostem (přechodová oblast mostu): 24.500=24,500 [A] - plocha vozovky vjezdu: 74.900=74,900 [B] Celkem: A+B=99,400 [C]
TS |  |  |  | - dodání všech předepsaných materiálů pro postřiky v předepsaném množství - provedení dle předepsaného technologického předpisu - zřízení vrstvy bez rozlišení šířky, pokládání vrstvy po etapách - úpravu napojení, ukončení
P | 25 | 572212 |  | SPOJOVACÍ POSTŘIK Z MODIFIK ASFALTU DO 0,5KG/M2 | M2 | 93.3 | 0 |  |  | 2
PP |  |  |  | spojovací postřik z modif. asfaltu PS-PMB (pod obrusnou vrstvu) 0,3 kg/m2, spojovací postřik z modif. asfaltu PS-PMB (pod ložnou vrstvu) 0,5 kg/m2, v množství zbytkového pojiva
VV |  |  |  | - plocha vozovky před mostem (přechodová oblast mostu): 2*18.500=37,000 [A] - plocha vozovky vjezdu: 1*56.300=56,300 [B] Celkem: A+B=93,300 [C]
TS |  |  |  | - dodání všech předepsaných materiálů pro postřiky v předepsaném množství - provedení dle předepsaného technologického předpisu - zřízení vrstvy bez rozlišení šířky, pokládání vrstvy po etapách - úpravu napojení, ukončení
P | 26 | 574A34 |  | ASFALTOVÝ BETON PRO OBRUSNÉ VRSTVY ACO 11+, 11S TL. 40MM | M2 | 74.8 | 0 |  |  | 2
PP |  |  |  | obrusná vrstva ACO 11+, tl. 40 mm
VV |  |  |  | - plocha vozovky před mostem (přechodová oblast mostu): 18.500=18,500 [A] - plocha vozovky vjezdu: 56.300=56,300 [B] Celkem: A+B=74,800 [C]
TS |  |  |  | - dodání směsi v požadované kvalitě - očištění podkladu - uložení směsi dle předepsaného technologického předpisu, zhutnění vrstvy v předepsané tloušťce - zřízení vrstvy bez rozlišení šířky, pokládání vrstvy po etapách, včetně pracovních spar a spojů - úpravu napojení, ukončení podél obrubníků, dilatačních zařízení, odvodňovacích proužků, odvodňovačů, vpustí, šachet a pod. - nezahrnuje postřiky, nátěry - nezahrnuje těsnění podél obrubníků, dilatačních zařízení, odvodňovacích proužků, odvodňovačů, vpustí, šachet a pod.
P | 27 | 574C56 |  | ASFALTOVÝ BETON PRO LOŽNÍ VRSTVY ACL 16+, 16S TL. 60MM | M2 | 18.5 | 0 |  |  | 2
PP |  |  |  | ložná vrstva ACL16+, tl. 60 mm, přechodová oblast mostu
VV |  |  |  | - plocha vozovky před mostem (přechodová oblast mostu): 18.500=18,500 [A]
TS |  |  |  | - dodání směsi v požadované kvalitě - očištění podkladu - uložení směsi dle předepsaného technologického předpisu, zhutnění vrstvy v předepsané tloušťce - zřízení vrstvy bez rozlišení šířky, pokládání vrstvy po etapách, včetně pracovních spar a spojů - úpravu napojení, ukončení podél obrubníků, dilatačních zařízení, odvodňovacích proužků, odvodňovačů, vpustí, šachet a pod. - nezahrnuje postřiky, nátěry - nezahrnuje těsnění podél obrubníků, dilatačních zařízení, odvodňovacích proužků, odvodňovačů, vpustí, šachet a pod.
P | 28 | 574E46 |  | ASFALTOVÝ BETON PRO PODKLADNÍ VRSTVY ACP 16+, 16S TL. 50MM | M2 | 18.5 | 0 |  |  | 2
PP |  |  |  | podkladní vrstva ACP 16+, tl. 50 mm, přechodová oblast mostu
VV |  |  |  | - plocha vozovky před mostem (přechodová oblast mostu): 18.500=18,500 [A]
TS |  |  |  | - dodání směsi v požadované kvalitě - očištění podkladu - uložení směsi dle předepsaného technologického předpisu, zhutnění vrstvy v předepsané tloušťce - zřízení vrstvy bez rozlišení šířky, pokládání vrstvy po etapách, včetně pracovních spar a spojů - úpravu napojení, ukončení podél obrubníků, dilatačních zařízení, odvodňovacích proužků, odvodňovačů, vpustí, šachet a pod. - nezahrnuje postřiky, nátěry - nezahrnuje těsnění podél obrubníků, dilatačních zařízení, odvodňovacích proužků, odvodňovačů, vpustí, šachet a pod.
P | 29 | 582601 |  | KRYTY Z BETON DLAŽDIC SE ZÁMKEM ŠEDÝCH TL 60MM BEZ LOŽE | M2 | 25.2 | 0 |  |  | 2
PP |  |  |  | povrch chodníků z betonové dlažby, komplet, vč. dovozu, zkrácení, hutnění a spárování, vč. plynulého napojení na most a chodník u obchodu
VV |  |  |  | - plocha chodníku SO 103: 25.200=25,200 [A]
TS |  |  |  | - dodání dlažebního materiálu v požadované kvalitě, dodání materiálu pro předepsanou výplň spar - očištění podkladu - uložení dlažby dle předepsaného technologického předpisu včetně předepsané výplně spar - zřízení vrstvy bez rozlišení šířky, pokládání vrstvy po etapách - úpravu napojení, ukončení podél obrubníků, dilatačních zařízení, odvodňovacích proužků, odvodňovačů, vpustí, šachet a pod., nestanoví-li zadávací dokumentace jinak - nezahrnuje postřiky, nátěry - nezahrnuje těsnění podél obrubníků, dilatačních zařízení, odvodňovacích proužků, odvodňovačů, vpustí, šachet a pod.
P | 30 | 582602 |  | KRYTY Z BETON DLAŽDIC SE ZÁMKEM ŠEDÝCH TL 80MM BEZ LOŽE | M2 | 54 | 0 |  |  | 2
PP |  |  |  | zpevněná plocha podél domu č.p. 727 a plocha parkoviště u místního obchodu komplet, vč. dovozu, zkrácení, hutnění a spárování, vč. plynulého napojení na most a chodník u obchodu
VV |  |  |  | - plocha dlažby u domu č.p. 727: 17.400=17,400 [A] - plocha dlažby u obchodu: 36.600=36,600 [B] Celkem: A+B=54,000 [C]
TS |  |  |  | - dodání dlažebního materiálu v požadované kvalitě, dodání materiálu pro předepsanou výplň spar - očištění podkladu - uložení dlažby dle předepsaného technologického předpisu včetně předepsané výplně spar - zřízení vrstvy bez rozlišení šířky, pokládání vrstvy po etapách - úpravu napojení, ukončení podél obrubníků, dilatačních zařízení, odvodňovacích proužků, odvodňovačů, vpustí, šachet a pod., nestanoví-li zadávací dokumentace jinak - nezahrnuje postřiky, nátěry - nezahrnuje těsnění podél obrubníků, dilatačních zařízení, odvodňovacích proužků, odvodňovačů, vpustí, šachet a pod.
P | 31 | 58920 |  | VÝPLŇ SPAR MODIFIKOVANÝM ASFALTEM | M | 50 | 0 |  |  | 2
PP |  |  |  | výplň řezané/frézované drážce, komplet, podél silničních obrub
VV |  |  |  | - délka dle pol. 113764 - FRÉZOVÁNÍ DRÁŽKY PRŮŘEZU DO 400MM2 V ASFALTOVÉ VOZOVCE: 50.000=50,000 [A]
TS |  |  |  | položka zahrnuje: - dodávku předepsaného materiálu - vyčištění a výplň spar tímto materiálem
SD |  | 7 |  | Přidružená stavební výroba
P | 32 | 711127 |  | IZOLACE BĚŽN KONSTR PROTI TLAK VODĚ Z PE FÓLIÍ | M2 | 22.5 | 0 |  |  | 2
PP |  |  |  | nopová folie HDPE, včetně ukončovací lišty s odolností proti UV podél staveb a jejího kotvení, vykázáno bez přesahů, včetně rozměrových úprav
VV |  |  |  | - nopová folie u domu č.p 727: 1.000*13.000=13,000 [A] - nopová folie u obchodu: 1.000*9.500=9,500 [B] Celkem: A+B=22,500 [C]
TS |  |  |  | položka zahrnuje: - dodání předepsaného izolačního materiálu - očištění a ošetření podkladu, zadávací dokumentace může zahrnout i případné vyspravení - zřízení izolace jako kompletního povlaku, případně komplet. soustavy nebo systému podle příslušného technolog. předpisu - zřízení izolace i jednotlivých vrstev po etapách, včetně pracovních spár a spojů - úprava u okrajů, rohů, hran, dilatačních i pracovních spojů, kotev, obrubníků, dilatačních zařízení, odvodnění, otvorů, neizolovaných míst a pod. - zajištění odvodnění povrchu izolace, včetně odvodnění nejnižších míst, pokud dokumentace pro zadání stavby nestanoví jinak - ochrana izolace do doby zřízení definitivní ochranné vrstvy nebo konstrukce - úprava, očištění a ošetření prostoru kolem izolace - provedení požadovaných zkoušek - nezahrnuje ochranné vrstvy, např. geotextilii
SD |  | 9 |  | Ostatní konstrukce a práce
P | 33 | 9111A1 |  | ZÁBRADLÍ SILNIČNÍ S VODOR MADLY - DODÁVKA A MONTÁŽ | M | 6 | 0 |  |  | 2
PP |  |  |  | zábradlí na chodníku v napojení na most, včetně osazení a zakotvení, včetně kompletní PKO
VV |  |  |  | - silniční zábradlí: 6.000=6,000 [A]
TS |  |  |  | položka zahrnuje: - dodání zábradlí včetně předepsané povrchové úpravy - osazení sloupků zaberaněním nebo osazením do betonových bloků (včetně betonových bloků a nutných zemních prací) - případné bednění ( trubku) betonové patky v gabionové zdi
P | 34 | 91710 |  | OBRUBY Z BETONOVÝCH PALISÁD | M3 | 5.2 | 0 |  |  | 2
PP |  |  |  | zvýšená zídka (palisády) u domu č.p. 727 a na straně chodníku, vyztužené, zajišťující únosnost pro vjezd vozidel, komplet, vč. dodání, osazení zajištění, vč. příp atypických dílů, vč. zajištění stability, vč. osazení do betonového lože z betonu C 30/37 XF3
VV |  |  |  | - u domu č.p. 727: 0.400*1.000*9.500=3,800 [A] - délka u chodníku: 0.400*1.000*3.500=1,400 [B] Celkem: A+B=5,200 [C]
TS |  |  |  | Položka zahrnuje: dodání a pokládku betonových palisád o rozměrech předepsaných zadávací dokumentací betonové lože i boční betonovou opěrku.
P | 35 | 917223 |  | SILNIČNÍ A CHODNÍKOVÉ OBRUBY Z BETONOVÝCH OBRUBNÍKŮ ŠÍŘ 100MM | M | 10 | 0 |  |  | 2
PP |  |  |  | chodníkové obrubníky, komplet, vč. betonového lože z C30/37 XF3, vč. dodání a osazení, vč. zakrácení
VV |  |  |  | - podél obrubníku: 10.000=10,000 [A]
TS |  |  |  | Položka zahrnuje: dodání a pokládku betonových obrubníků o rozměrech předepsaných zadávací dokumentací betonové lože i boční betonovou opěrku.
P | 36 | 917224 |  | SILNIČNÍ A CHODNÍKOVÉ OBRUBY Z BETONOVÝCH OBRUBNÍKŮ ŠÍŘ 150MM | M | 42 | 0 |  |  | 2
PP |  |  |  | silniční obrubníky, komplet, vč. betonového lože z C30/37 XF3, všechny varianty, vč. nájezdového, náběhového, vč. dodání a osazení, vč. zakrácení
VV |  |  |  | - obrubník silniční u SO 101: 9.500=9,500 [A] - obrubník silniční u domu č.p. 727: 6.000=6,000 [B] - obrubník kolem chodníku: 16,500=16,500 [C] - obrubník kolem dlažby u chodníku: 10.000=10,000 [D] Celkem: A+B+C+D=42,000 [E]
TS |  |  |  | Položka zahrnuje: dodání a pokládku betonových obrubníků o rozměrech předepsaných zadávací dokumentací betonové lože i boční betonovou opěrku.
P | 37 | 919112 |  | ŘEZÁNÍ ASFALTOVÉHO KRYTU VOZOVEK TL DO 100MM | M | 5.75 | 0 |  |  | 2
PP |  |  |  | spáry v napojení na stávající komunikace a sjezdy, odvoz a likvidace odpadu v režii zhotovitele
VV |  |  |  | - napojen na straně firmy ŠETRA - dlážděná část: 1.750=1,750 [A] - napojen na straně firmy ŠETRA - vozovková část: 4.000=4,000 [B] Celkem: A+B=5,750 [C]
TS |  |  |  | položka zahrnuje řezání vozovkové vrstvy v předepsané tloušťce, včetně spotřeby vody
P | 38 | 931325 |  | TĚSNĚNÍ DILATAČ SPAR ASF ZÁLIVKOU MODIFIK PRŮŘ DO 600MM2 | M | 5.75 | 0 |  |  | 2
PP |  |  |  | odvodňovací žlab před sjezdem podél místa pro přecházení, komplet, vč. vyústění do koryt vodoteče, ukončení osazení
VV |  |  |  | - dle pol. 919112: 5.750=5,750 [A]
TS |  |  |  | položka zahrnuje dodávku a osazení předepsaného materiálu, očištění ploch spáry před úpravou, očištění okolí spáry po úpravě nezahrnuje těsnící profil
P | 39 | 935111 |  | ŠTĚRBINOVÉ ŽLABY Z BETONOVÝCH DÍLCŮ ŠÍŘ DO 400MM VÝŠ DO 500MM BEZ OBRUBY | M | 4 | 0 |  |  | 2
PP |  |  |  | odvodňovací žlab před sjezdem podél místa pro přecházení, komplet, vč. vyústění do koryt vodoteče, ukončení osazení
VV |  |  |  | - podé místa pro přecházení: 4.000=4,000 [A]
TS |  |  |  | položka zahrnuje: - veškerý materiál, výrobky a polotovary, včetně mimostaveništní a vnitrostaveništní dopravy (rovněž přesuny), včetně naložení a složení,případně s uložením. - veškeré práce nutné pro zřízení těchto konstrukcí, včetně zemních prací, lože, ukončení, patek, spárování, úpravy vtoku a výtoku. Měří se v [m] délky osy žlabu bez čistících kusů a odtokových vpustí.

## SO 104
ASPE10 | [9 empty] | 3
|  |  |  | Soupis prací objektu | [5 empty] | 3
S | Stavba: | 19059 |  | III/3941 Rosice most 3941-1, Etapa 1 |  |  | SO 104 |  | 0,00 | 2
O | Rozpočet: | SO 104 |  | Vjezd k areálu PENAM |  |  |  |  | 15,00 | 2
Typ | Poř. číslo | Kód položky | Varianta | Název položky | MJ | Množství | Jednotková cena |  | 21,00 | 2
[7 empty] | Jednotková | Celkem
0 | 1 | 2 | 3 | 4 | 5 | 6 | 9 | 10
SD |  | 0 |  | Všeobecné konstrukce a práce
P | 1 | 014102 | a | POPLATKY ZA SKLÁDKU | T | 72 | 0 |  |  | 2
PP |  |  |  | nevhodná zemina a kamenivo z výkopů, vč. uložení na skládku
VV |  |  |  | - dle pol.č.113325 - ODSTRANĚNÍ PODKLADŮ ZPEVNĚNÝCH PLOCH Z KAMENIVA NESTMELENÉHO: 10.000*2.000=20,000 [A] - dle pol.č.123735 - ODKOP PRO SPOD STAVBU SILNIC A ŽELEZNIC TŘ. I: 26.000*2.000=52,000 [B] Celkem: A+B=72,000 [C]
TS |  |  |  | zahrnuje veškeré poplatky provozovateli skládky související s uložením odpadu na skládce.
P | 2 | 014102 | b | POPLATKY ZA SKLÁDKU | T | 0.46 | 0 |  |  | 2
PP |  |  |  | konstrukce z betonu vč. uložení na skládku
VV |  |  |  | - dle pol.č.113524 - ODSTRANĚNÍ CHODNÍKOVÝCH A SILNIČNÍCH OBRUBNÍKŮ BETONOVÝCH: 8.000*0.250*0,100*2.300=0,460 [A]
TS |  |  |  | zahrnuje veškeré poplatky provozovateli skládky související s uložením odpadu na skládce.
P | 3 | 014102 | c | POPLATKY ZA SKLÁDKU | T | 8.008 | 0 |  |  | 2
PP |  |  |  | vyfrézovaný/vybouraný asfalt ZAS-T1, ZAS-T2, vč. uložení na skládku
VV |  |  |  | - dle pol.č.113135 - ODSTRANĚNÍ KRYTU ZPEVNĚNÝCH PLOCH S ASFALTOVÝM POJIVEM: 3.640*2.200=8,008 [A]
TS |  |  |  | zahrnuje veškeré poplatky provozovateli skládky související s uložením odpadu na skládce.
SD |  | 1 |  | Zemní práce
P | 4 | 113135 |  | ODSTRANĚNÍ KRYTU ZPEVNĚNÝCH PLOCH S ASFALT POJIVEM, ODVOZ DO 8KM | M3 | 3.64 | 0 |  |  | 2
PP |  |  |  | vybourání zpevněné asfaltové plochy, vč. ručního bourání / dobourání, v tl. 80 mm
VV |  |  |  | - stávající vjezd k PENAMu: 0.080*45.500=3,640 [A]
TS |  |  |  | Položka zahrnuje veškerou manipulaci s vybouranou sutí a s vybouranými hmotami vč. uložení na skládku. Nezahrnuje poplatek za skládku, který se vykazuje v položce 0141** (s výjimkou malého množství bouraného materiálu, kde je možné poplatek zahrnout do jednotkové ceny bourání – tento fakt musí být uveden v doplňujícím textu k položce).
P | 5 | 113325 |  | ODSTRAN PODKL ZPEVNĚNÝCH PLOCH Z KAMENIVA NESTMEL, ODVOZ DO 8KM | M3 | 10 | 0 |  |  | 2
PP |  |  |  | odstranění podkladních vrstev vozovky, vč. ručního odkopu u IS apod., v tl. 200 mm
VV |  |  |  | - stávající vjezd k PENAMu: 0.200*50.000=10,000 [A]
TS |  |  |  | Položka zahrnuje veškerou manipulaci s vybouranou sutí a s vybouranými hmotami vč. uložení na skládku. Nezahrnuje poplatek za skládku, který se vykazuje v položce 0141** (s výjimkou malého množství bouraného materiálu, kde je možné poplatek zahrnout do jednotkové ceny bourání – tento fakt musí být uveden v doplňujícím textu k položce).
P | 6 | 113524 |  | ODSTRANĚNÍ CHODNÍKOVÝCH A SILNIČNÍCH OBRUBNÍKŮ BETONOVÝCH, ODVOZ DO 5KM | M | 8 | 0 |  |  | 2
PP |  |  |  | odstranění stávajících silničních obrubníků podél SO 101, vč. betonového lože (podkladu), včetně přídlažby u obruby
VV |  |  |  | - před vjezdem k PENAMu: 2.000=2,000 [A] - za vjezdem k PENAMu: 6.000=6,000 [B] Celkem: A+B=8,000 [C]
TS |  |  |  | Položka zahrnuje veškerou manipulaci s vybouranou sutí a s vybouranými hmotami vč. uložení na skládku. Nezahrnuje poplatek za skládku, který se vykazuje v položce 0141** (s výjimkou malého množství bouraného materiálu, kde je možné poplatek zahrnout do jednotkové ceny bourání – tento fakt musí být uveden v doplňujícím textu k položce).
P | 7 | 11372 |  | FRÉZOVÁNÍ ZPEVNĚNÝCH PLOCH ASFALTOVÝCH | M3 | 5.46 | 0 |  |  | 2
PP |  |  |  | frézování zpevněné asfaltové plochy, vč. ručního bourání / dobourání, komplet, v tl. 120 mm, odvoz a likvidace v režii zhotovitele
VV |  |  |  | - stávající vjezd k PENAMu: 0.120*45.500=5,460 [A]
TS |  |  |  | Položka zahrnuje veškerou manipulaci s vybouranou sutí a s vybouranými hmotami.
P | 8 | 113764 |  | FRÉZOVÁNÍ DRÁŽKY PRŮŘEZU DO 400MM2 V ASFALTOVÉ VOZOVCE | M | 23 | 0 |  |  | 2
PP |  |  |  | frézovaná/řezaná drážka pro těsnění modifikovanou těsnící zálivkou, komplet, odvoz a likvidace v režii zhotovitele, podél přídlažby a obrub
VV |  |  |  | - před vjezdem k PENAMu: 10.500=10,500 [A] - za vjezdem k PENAMu: 12.500=12,500 [B] Celkem: A+B=23,000 [C]
TS |  |  |  | Položka zahrnuje veškerou manipulaci s vybouranou sutí a s vybouranými hmotami.
P | 9 | 123735 |  | ODKOP PRO SPOD STAVBU SILNIC A ŽELEZNIC TŘ. I, ODVOZ DO 8KM | M3 | 26 | 0 |  |  | 2
PP |  |  |  | výměna podloží v aktivní zóně tl. 0,50 m, mimo přechodovou oblast mostu, POUZE SE SOUHLASEM INVESTORA
VV |  |  |  | - objem dle pol. 17180 - ULOŽENÍ SYPANINY DO NÁSYPŮ Z NAKUPOVANÝCH MATERIÁLŮ: 26.000=26,000 [A]
TS |  |  |  | položka zahrnuje: - vodorovná a svislá doprava, přemístění, přeložení, manipulace s výkopkem - kompletní provedení vykopávky nezapažené i zapažené - ošetření výkopiště po celou dobu práce v něm vč. klimatických opatření - ztížení vykopávek v blízkosti podzemního vedení, konstrukcí a objektů vč. jejich dočasného zajištění - ztížení pod vodou, v okolí výbušnin, ve stísněných prostorech a pod. - příplatek za lepivost - těžení po vrstvách, pásech a po jiných nutných částech (figurách) - čerpání vody vč. čerpacích jímek, potrubí a pohotovostní čerpací soupravy (viz ustanovení k pol. 1151,2) - potřebné snížení hladiny podzemní vody - těžení a rozpojování jednotlivých balvanů - vytahování a nošení výkopku - svahování a přesvah. svahů do konečného tvaru, výměna hornin v podloží a v pláni znehodnocené klimatickými vlivy - ruční vykopávky, odstranění kořenů a napadávek - pažení, vzepření a rozepření vč. přepažování (vyjma štětových stěn) - úpravu, ochranu a očištění dna, základové spáry, stěn a svahů - zhutnění podloží, případně i svahů vč. svahování - zřízení stupňů v podloží a lavic na svazích, není-li pro tyto práce zřízena samostatná položka - udržování výkopiště a jeho ochrana proti vodě - odvedení nebo obvedení vody v okolí výkopiště a ve výkopišti - třídění výkopku - veškeré pomocné konstrukce umožňující provedení vykopávky (příjezdy, sjezdy, nájezdy, lešení, podpěr. konstr., přemostění, zpevněné plochy, zakrytí a pod.) - nezahrnuje uložení zeminy (na skládku, do násypu) ani poplatky za skládku, vykazují se v položce č.0141**
P | 10 | 17180 |  | ULOŽENÍ SYPANINY DO NÁSYPŮ Z NAKUPOVANÝCH MATERIÁLŮ | M3 | 26 | 0 |  |  | 2
PP |  |  |  | komplet výměna podloží, zemina CBR>15%, tl. 0,5 m, mimo přechodovou oblast mostu, POUZE SE SOUHLASEM INVESTORA
VV |  |  |  | - vjezd do areálu PENAM: 0.500*70.400=35,200 [A] - odečet přechodoové oblasti před mostem: 0.500*-18.400=-9,200 [B] Celkem: A+B=26,000 [C]
TS |  |  |  | položka zahrnuje: - kompletní provedení zemní konstrukce (násypového tělesa včetně aktivní zóny) včetně nákupu a dopravy materiálu dle zadávací dokumentace - úprava ukládaného materiálu vlhčením, tříděním, promícháním nebo vysoušením, příp. jiné úpravy za účelem zlepšení jeho mech. vlastností - hutnění i různé míry hutnění - ošetření úložiště po celou dobu práce v něm vč. klimatických opatření - ztížení v okolí vedení, konstrukcí a objektů a jejich dočasné zajištění - ztížení provádění vč. hutnění ve ztížených podmínkách a stísněných prostorech - ztížené ukládání sypaniny pod vodu - ukládání po vrstvách a po jiných nutných částech (figurách) vč. dosypávek - spouštění a nošení materiálu - výměna částí zemní konstrukce znehodnocené klimatickými vlivy - ruční hutnění a výplň jam a prohlubní v podloží - úprava, očištění, ochrana a zhutnění podloží - svahování, hutnění a uzavírání povrchů svahů - zřízení lavic na svazích - udržování úložiště a jeho ochrana proti vodě - odvedení nebo obvedení vody v okolí úložiště a v úložišti - veškeré pomocné konstrukce umožňující provedení zemní konstrukce (příjezdy, sjezdy, nájezdy, lešení, podpěrné konstrukce, přemostění, zpevněné plochy, zakrytí a pod.)
P | 23 | 11352B |  | ODSTRANĚNÍ CHODNÍKOVÝCH A SILNIČNÍCH OBRUBNÍKŮ BETONOVÝCH - DOPRAVA | tkm | 1.5 | 0 |  |  | 2
PP
VV |  |  |  | 8.000*0.250*0,100*2.500*3=1,500 [A]
TS |  |  |  | Položka zahrnuje samostatnou dopravu suti a vybouraných hmot. Množství se určí jako součin hmotnosti [t] a požadované vzdálenosti [km].
SD |  | 2 |  | Základy
P | 11 | 21461C |  | SEPARAČNÍ GEOTEXTILIE DO 300G/M2 | M2 | 52 | 0 |  |  | 2
PP |  |  |  | separační netkaná geotextílie v aktivní zóně, pouze při zjištění neúnosného podloží, mimo přechodovou oblast mostu, POUZE SE SOUHLASEM INVESTORA
VV |  |  |  | - vjezd do areálu PENAM: 70.400=70,400 [A] - odečet přechodové oblasti před mostem: -18.400=-18,400 [B] Celkem: A+B=52,000 [C]
TS |  |  |  | Položka zahrnuje: - dodávku předepsané geotextilie - úpravu, očištění a ochranu podkladu - přichycení k podkladu, případně zatížení - úpravy spojů a zajištění okrajů - úpravy pro odvodnění - nutné přesahy - mimostaveništní a vnitrostaveništní dopravu
SD |  | 5 |  | Komunikace
P | 12 | 56333 |  | VOZOVKOVÉ VRSTVY ZE ŠTĚRKODRTI TL. DO 150MM | M2 | 93.4 | 0 |  |  | 2
PP |  |  |  | podkladní vozovkové vrstvy z ŠDA tl. 150 mm
VV |  |  |  | - vjezd do areálu PENAM: 93.400=93,400 [A]
TS |  |  |  | - dodání kameniva předepsané kvality a zrnitosti - rozprostření a zhutnění vrstvy v předepsané tloušťce - zřízení vrstvy bez rozlišení šířky, pokládání vrstvy po etapách - nezahrnuje postřiky, nátěry
P | 13 | 56334 |  | VOZOVKOVÉ VRSTVY ZE ŠTĚRKODRTI TL. DO 200MM | M2 | 93.4 | 0 |  |  | 2
PP |  |  |  | podkladní vozovkové vrstvy z ŠDA min. tl. 150 mm
VV |  |  |  | - vjezd do areálu PENAM: 93.400=93,400 [A]
TS |  |  |  | - dodání kameniva předepsané kvality a zrnitosti - rozprostření a zhutnění vrstvy v předepsané tloušťce - zřízení vrstvy bez rozlišení šířky, pokládání vrstvy po etapách - nezahrnuje postřiky, nátěry
P | 14 | 572121 |  | INFILTRAČNÍ POSTŘIK ASFALTOVÝ DO 1,0KG/M2 | M2 | 70.4 | 0 |  |  | 2
PP |  |  |  | infiltrační postřik z modif. asfaltu PI-B, v množství zbytkového pojiva 0,8 kg/m2
VV |  |  |  | - vjezd do areálu PENAM: 70.400=70,400 [A]
TS |  |  |  | - dodání všech předepsaných materiálů pro postřiky v předepsaném množství - provedení dle předepsaného technologického předpisu - zřízení vrstvy bez rozlišení šířky, pokládání vrstvy po etapách - úpravu napojení, ukončení
P | 15 | 572212 |  | SPOJOVACÍ POSTŘIK Z MODIFIK ASFALTU DO 0,5KG/M2 | M2 | 140.8 | 0 |  |  | 2
PP |  |  |  | spojovací postřik z modif. asfaltu PS-PMB (pod obrusnou vrstvu) 0,3 kg/m2, spojovací postřik z modif. asfaltu PS-PMB (pod ložnou vrstvu) 0,5 kg/m2, v množství zbytkového pojiva
VV |  |  |  | - vjezd do areálu PENAM: 2*70.400=140,800 [A]
TS |  |  |  | - dodání všech předepsaných materiálů pro postřiky v předepsaném množství - provedení dle předepsaného technologického předpisu - zřízení vrstvy bez rozlišení šířky, pokládání vrstvy po etapách - úpravu napojení, ukončení
P | 16 | 574A34 |  | ASFALTOVÝ BETON PRO OBRUSNÉ VRSTVY ACO 11+, 11S TL. 40MM | M2 | 70.4 | 0 |  |  | 2
PP |  |  |  | obrusná vrstva ACO 11+, tl. 40 mm
VV |  |  |  | - vjezd do areálu PENAM: 70.400=70,400 [A]
TS |  |  |  | - dodání směsi v požadované kvalitě - očištění podkladu - uložení směsi dle předepsaného technologického předpisu, zhutnění vrstvy v předepsané tloušťce - zřízení vrstvy bez rozlišení šířky, pokládání vrstvy po etapách, včetně pracovních spar a spojů - úpravu napojení, ukončení podél obrubníků, dilatačních zařízení, odvodňovacích proužků, odvodňovačů, vpustí, šachet a pod. - nezahrnuje postřiky, nátěry - nezahrnuje těsnění podél obrubníků, dilatačních zařízení, odvodňovacích proužků, odvodňovačů, vpustí, šachet a pod.
P | 17 | 574C56 |  | ASFALTOVÝ BETON PRO LOŽNÍ VRSTVY ACL 16+, 16S TL. 60MM | M2 | 70.4 | 0 |  |  | 2
PP |  |  |  | ložná vrstva ACL16+, tl. 60 mm
VV |  |  |  | - vjezd do areálu PENAM: 70.400=70,400 [A]
TS |  |  |  | - dodání směsi v požadované kvalitě - očištění podkladu - uložení směsi dle předepsaného technologického předpisu, zhutnění vrstvy v předepsané tloušťce - zřízení vrstvy bez rozlišení šířky, pokládání vrstvy po etapách, včetně pracovních spar a spojů - úpravu napojení, ukončení podél obrubníků, dilatačních zařízení, odvodňovacích proužků, odvodňovačů, vpustí, šachet a pod. - nezahrnuje postřiky, nátěry - nezahrnuje těsnění podél obrubníků, dilatačních zařízení, odvodňovacích proužků, odvodňovačů, vpustí, šachet a pod.
P | 18 | 574E46 |  | ASFALTOVÝ BETON PRO PODKLADNÍ VRSTVY ACP 16+, 16S TL. 50MM | M2 | 70.4 | 0 |  |  | 2
PP |  |  |  | podkladní vrstva ACP 16+, tl. 50 mm
VV |  |  |  | - vjezd do areálu PENAM: 70.400=70,400 [A]
TS |  |  |  | - dodání směsi v požadované kvalitě - očištění podkladu - uložení směsi dle předepsaného technologického předpisu, zhutnění vrstvy v předepsané tloušťce - zřízení vrstvy bez rozlišení šířky, pokládání vrstvy po etapách, včetně pracovních spar a spojů - úpravu napojení, ukončení podél obrubníků, dilatačních zařízení, odvodňovacích proužků, odvodňovačů, vpustí, šachet a pod. - nezahrnuje postřiky, nátěry - nezahrnuje těsnění podél obrubníků, dilatačních zařízení, odvodňovacích proužků, odvodňovačů, vpustí, šachet a pod.
P | 19 | 58920 |  | VÝPLŇ SPAR MODIFIKOVANÝM ASFALTEM | M | 23 | 0 |  |  | 2
PP |  |  |  | výplň řezané/frézované drážce, komplet, podél obrub
VV |  |  |  | - dle pol. 113764: 23.000=23,000 [A]
TS |  |  |  | položka zahrnuje: - dodávku předepsaného materiálu - vyčištění a výplň spar tímto materiálem
SD |  | 9 |  | Ostatní konstrukce a práce
P | 20 | 917224 |  | SILNIČNÍ A CHODNÍKOVÉ OBRUBY Z BETONOVÝCH OBRUBNÍKŮ ŠÍŘ 150MM | M | 23 | 0 |  |  | 2
PP |  |  |  | silniční obrubníky, komplet, vč. betonového lože z C30/37 XF3, všechny varianty, vč. nájezdového, náběhového, vč. dodání a osazení, vč. zakrácení, (před a za mostem),
VV |  |  |  | - před vjezdem k PENAMu: 10.500=10,500 [A] - za vjezdem k PENAMu: 12.500=12,500 [B] Celkem: A+B=23,000 [C]
TS |  |  |  | Položka zahrnuje: dodání a pokládku betonových obrubníků o rozměrech předepsaných zadávací dokumentací betonové lože i boční betonovou opěrku.
P | 21 | 919112 |  | ŘEZÁNÍ ASFALTOVÉHO KRYTU VOZOVEK TL DO 100MM | M | 6.2 | 0 |  |  | 2
PP |  |  |  | spáry v napojení na stávající komunikaci firmy PENAM odvoz a likvidace odpadu v režii zhotovitele
VV |  |  |  | - napojení na stávající komunikaci firmy PENAM: 6.200=6,200 [A]
TS |  |  |  | položka zahrnuje řezání vozovkové vrstvy v předepsané tloušťce, včetně spotřeby vody
P | 22 | 931325 |  | TĚSNĚNÍ DILATAČ SPAR ASF ZÁLIVKOU MODIFIK PRŮŘ DO 600MM2 | M | 6.2 | 0 |  |  | 2
PP |  |  |  | výplň řezaných spar na rozhraní asfaltů
VV |  |  |  | - dle pol. 919112: 6.200=6,200 [A]
TS |  |  |  | položka zahrnuje dodávku a osazení předepsaného materiálu, očištění ploch spáry před úpravou, očištění okolí spáry po úpravě nezahrnuje těsnící profil

## SO 105
ASPE10 | [9 empty] | 3
|  |  |  | Soupis prací objektu | [5 empty] | 3
S | Stavba: | 19059 |  | III/3941 Rosice most 3941-1, Etapa 1 |  |  | SO 105 |  | 0,00 | 2
O | Rozpočet: | SO 105 |  | Vjezdy k nemovitostem |  |  |  |  | 15,00 | 2
Typ | Poř. číslo | Kód položky | Varianta | Název položky | MJ | Množství | Jednotková cena |  | 21,00 | 2
[7 empty] | Jednotková | Celkem
0 | 1 | 2 | 3 | 4 | 5 | 6 | 9 | 10
SD |  | 0 |  | Všeobecné konstrukce a práce
P | 1 | 014102 | a | POPLATKY ZA SKLÁDKU | T | 11.682 | 0 |  |  | 2
PP |  |  |  | nevhodná zemina a kamenivo z výkopů, vč. uložení na skládku
VV |  |  |  | - dle pol.č.113325 - ODSTRANĚNÍ PODKLADŮ ZPEVNĚNÝCH PLOCH Z KAMENIVA NESTMELENÉHO: 2.730*2.000=5,460 [A] - dle pol.č.122735 - ODKOPÁVKY A PROKOPÁVKY OBECNÉ TŘ. I: 3.111*2.000=6,222 [B] Celkem: A+B=11,682 [C]
TS |  |  |  | zahrnuje veškeré poplatky provozovateli skládky související s uložením odpadu na skládce.
P | 2 | 014102 | b | POPLATKY ZA SKLÁDKU | T | 2.291 | 0 |  |  | 2
PP |  |  |  | konstrukce z kamene, beton, vč. uložení na skládku
VV |  |  |  | - dle pol.č.113185 - ODSTRANĚNÍ KRYTU ZPEVNĚNÝCH PLOCH Z DLAŽDIC: 0.930*2.000=1,860 [A] - dle pol.č.113524 - ODSTRANĚNÍ CHODNÍKOVÝCH A SILNIČNÍCH OBRUBNÍKŮ BETONOVÝCH: 7.500*0.100*0,250*2.300=0,431 [B] Celkem: A+B=2,291 [C]
TS |  |  |  | zahrnuje veškeré poplatky provozovateli skládky související s uložením odpadu na skládce.
SD |  | 1 |  | Zemní práce
P | 3 | 113185 |  | ODSTRANĚNÍ KRYTU ZPEVNĚNÝCH PLOCH Z DLAŽDIC, ODVOZ DO 8KM | M3 | 0.93 | 0 |  |  | 2
PP |  |  |  | odstranění stávajících dlaždic a zámkové dlažby na vjezdech, dlaždice tl.40 mm, zámková dlažba tl. 60 mm, do pískového, ŠP nebo ŠD lože,
VV |  |  |  | - vjezd před mostem 1: 0.060*9.900=0,594 [A] - vjezd před mostem 2: 0.040*8.400=0,336 [B] Celkem: A+B=0,930 [C]
TS |  |  |  | Položka zahrnuje veškerou manipulaci s vybouranou sutí a s vybouranými hmotami vč. uložení na skládku. Nezahrnuje poplatek za skládku, který se vykazuje v položce 0141** (s výjimkou malého množství bouraného materiálu, kde je možné poplatek zahrnout do jednotkové ceny bourání – tento fakt musí být uveden v doplňujícím textu k položce).
P | 4 | 113325 |  | ODSTRAN PODKL ZPEVNĚNÝCH PLOCH Z KAMENIVA NESTMEL, ODVOZ DO 8KM | M3 | 2.73 | 0 |  |  | 2
PP |  |  |  | odstranění podkladních vrstev vjezdů, vč. ručního odkopu u IS apod.,
VV |  |  |  | - vjezd před mostem 1: 0.140*9.900=1,386 [A] - vjezd před mostem 2: 0.160*8.400=1,344 [B] Celkem: A+B=2,730 [C]
TS |  |  |  | Položka zahrnuje veškerou manipulaci s vybouranou sutí a s vybouranými hmotami vč. uložení na skládku. Nezahrnuje poplatek za skládku, který se vykazuje v položce 0141** (s výjimkou malého množství bouraného materiálu, kde je možné poplatek zahrnout do jednotkové ceny bourání – tento fakt musí být uveden v doplňujícím textu k položce).
P | 5 | 113524 |  | ODSTRANĚNÍ CHODNÍKOVÝCH A SILNIČNÍCH OBRUBNÍKŮ BETONOVÝCH, ODVOZ DO 5KM | M | 7.5 | 0 |  |  | 2
PP |  |  |  | odstranění stávajících chodníkových obrubníků, vč. betonového lože (podkladu)
VV |  |  |  | - vjezd před mostem 2: 7.500=7,500 [A]
TS |  |  |  | Položka zahrnuje veškerou manipulaci s vybouranou sutí a s vybouranými hmotami vč. uložení na skládku. Nezahrnuje poplatek za skládku, který se vykazuje v položce 0141** (s výjimkou malého množství bouraného materiálu, kde je možné poplatek zahrnout do jednotkové ceny bourání – tento fakt musí být uveden v doplňujícím textu k položce).
P | 6 | 122735 |  | ODKOPÁVKY A PROKOPÁVKY OBECNÉ TŘ. I, ODVOZ DO 8KM | M3 | 3.111 | 0 |  |  | 2
PP |  |  |  | odkop pro nové konstrukční vrstvy chodníku, vč. ručních dokopů, tl.170 mm
VV |  |  |  | - vjezd před mostem 1: 9.900=9,900 [A] - vjezd před mostem 2: 8.400=8,400 [B] Celkem plocha: A+B=18,300 [C] Celkem: 0.170*C=3,111 [D]
TS |  |  |  | položka zahrnuje: - vodorovná a svislá doprava, přemístění, přeložení, manipulace s výkopkem - kompletní provedení vykopávky nezapažené i zapažené - ošetření výkopiště po celou dobu práce v něm vč. klimatických opatření - ztížení vykopávek v blízkosti podzemního vedení, konstrukcí a objektů vč. jejich dočasného zajištění - ztížení pod vodou, v okolí výbušnin, ve stísněných prostorech a pod. - příplatek za lepivost - těžení po vrstvách, pásech a po jiných nutných částech (figurách) - čerpání vody vč. čerpacích jímek, potrubí a pohotovostní čerpací soupravy (viz ustanovení k pol. 1151,2) - potřebné snížení hladiny podzemní vody - těžení a rozpojování jednotlivých balvanů - vytahování a nošení výkopku - svahování a přesvah. svahů do konečného tvaru, výměna hornin v podloží a v pláni znehodnocené klimatickými vlivy - ruční vykopávky, odstranění kořenů a napadávek - pažení, vzepření a rozepření vč. přepažování (vyjma štětových stěn) - úpravu, ochranu a očištění dna, základové spáry, stěn a svahů - zhutnění podloží, případně i svahů vč. svahování - zřízení stupňů v podloží a lavic na svazích, není-li pro tyto práce zřízena samostatná položka - udržování výkopiště a jeho ochrana proti vodě - odvedení nebo obvedení vody v okolí výkopiště a ve výkopišti - třídění výkopku - veškeré pomocné konstrukce umožňující provedení vykopávky (příjezdy, sjezdy, nájezdy, lešení, podpěr. konstr., přemostění, zpevněné plochy, zakrytí a pod.) - nezahrnuje uložení zeminy (na skládku, do násypu) ani poplatky za skládku, vykazují se v položce č.0141**
P | 15 | 11352B |  | ODSTRANĚNÍ CHODNÍKOVÝCH A SILNIČNÍCH OBRUBNÍKŮ BETONOVÝCH - DOPRAVA | tkm | 1.406 | 0 |  |  | 2
PP
VV |  |  |  | 7.500*0.100*0,250*2.500*3=1,406 [A]
TS |  |  |  | Položka zahrnuje samostatnou dopravu suti a vybouraných hmot. Množství se určí jako součin hmotnosti [t] a požadované vzdálenosti [km].
SD |  | 4 |  | Vodorovné konstrukce
P | 7 | 45152 |  | PODKLADNÍ A VÝPLŇOVÉ VRSTVY Z KAMENIVA DRCENÉHO | M3 | 0.4 | 0 |  |  | 2
PP |  |  |  | lože z drceného kameniva fr 4/8 tl. 40 mm, pod dlažbou, komplet, vč. nákupu, dodání a hutnění (plynulé napojení na stávající stav za mostem),
VV |  |  |  | - vjezd před mostem 1: 10.000=10,000 [A] - vjezd před mostem 2: 8.500=8,500 [B] Celkem plocha: A+B=18,500 [C] Celkem: 0.040*10.000=0,400 [D]
TS |  |  |  | položka zahrnuje dodávku předepsaného kameniva, mimostaveništní a vnitrostaveništní dopravu a jeho uložení není-li v zadávací dokumentaci uvedeno jinak, jedná se o nakupovaný materiál
SD |  | 5 |  | Komunikace
P | 8 | 56332 |  | VOZOVKOVÉ VRSTVY ZE ŠTĚRKODRTI TL. DO 100MM | M2 | 3.9 | 0 |  |  | 2
PP |  |  |  | štěrkodrť pro napojení vjezdu 2 na stávající stav, komplet, vč. nákupu, dodání a hutnění
VV |  |  |  | - vjezd před mostem 2: 3.900=3,900 [A]
TS |  |  |  | - dodání kameniva předepsané kvality a zrnitosti - rozprostření a zhutnění vrstvy v předepsané tloušťce - zřízení vrstvy bez rozlišení šířky, pokládání vrstvy po etapách - nezahrnuje postřiky, nátěry
P | 9 | 56336 |  | VOZOVKOVÉ VRSTVY ZE ŠTĚRKODRTI TL. DO 300MM | M2 | 22 | 0 |  |  | 2
PP |  |  |  | podkladní chodníkové vrstvy z ŠDA fr. 0/32 min. tl. 250 mm, prům tl.280 mm, komplet, vč. nákupu, dodání a hutnění, v ploše zohledněn vliv zvětšené tl. vrstvy u silničních obrub
VV |  |  |  | - vjezd před mostem 1: 11.900=11,900 [A] - vjezd před mostem 2: 10.100=10,100 [B] Celkem: A+B=22,000 [C]
TS |  |  |  | - dodání kameniva předepsané kvality a zrnitosti - rozprostření a zhutnění vrstvy v předepsané tloušťce - zřízení vrstvy bez rozlišení šířky, pokládání vrstvy po etapách - nezahrnuje postřiky, nátěry
P | 10 | 582602 |  | KRYTY Z BETON DLAŽDIC SE ZÁMKEM ŠEDÝCH TL 80MM BEZ LOŽE | M2 | 18.5 | 0 |  |  | 2
PP |  |  |  | povrch vjezdů z betonové dlažby, komplet, vč. dovozu, zkrácení, hutnění a spárování, TVAR PRVKŮ DLAŽBY DLE POŽADAVKU MĚSTA ROSICE
VV |  |  |  | - vjezd před mostem 1: 10.000=10,000 [A] - vjezd před mostem 2: 8.500=8,500 [B] Celkem: A+B=18,500 [C]
TS |  |  |  | - dodání dlažebního materiálu v požadované kvalitě, dodání materiálu pro předepsanou výplň spar - očištění podkladu - uložení dlažby dle předepsaného technologického předpisu včetně předepsané výplně spar - zřízení vrstvy bez rozlišení šířky, pokládání vrstvy po etapách - úpravu napojení, ukončení podél obrubníků, dilatačních zařízení, odvodňovacích proužků, odvodňovačů, vpustí, šachet a pod., nestanoví-li zadávací dokumentace jinak - nezahrnuje postřiky, nátěry - nezahrnuje těsnění podél obrubníků, dilatačních zařízení, odvodňovacích proužků, odvodňovačů, vpustí, šachet a pod.
P | 11 | 582608 |  | KRYTY Z BETON DLAŽDIC SE ZÁMKEM ŠEDÝCH RELIÉFNÍCH TL 80MM BEZ LOŽE | M2 | 5.5 | 0 |  |  | 2
PP |  |  |  | povrch vjezdů z betonové reliéfní dlažby, úprava u místě místa pro přecházení (varovný a signální pás), komplet, vč. dovozu, zkrácení, hutnění a spárování TVAR PRVKŮ DLAŽBY DLE POŽADAVKU MĚSTA ROSICE
VV |  |  |  | - vjezd před mostem 1: 2.500=2,500 [A] - vjezd před mostem 2: 3.000=3,000 [B] Celkem: A+B=5,500 [C]
TS |  |  |  | - dodání dlažebního materiálu v požadované kvalitě, dodání materiálu pro předepsané lože v tloušťce předepsané dokumentací a pro předepsanou výplň spar - očištění podkladu - uložení dlažby dle předepsaného technologického předpisu včetně předepsané podkladní vrstvy a předepsané výplně spar - zřízení vrstvy bez rozlišení šířky, pokládání vrstvy po etapách - úpravu napojení, ukončení podél obrubníků, dilatačních zařízení, odvodňovacích proužků, odvodňovačů, vpustí, šachet a pod., nestanoví-li zadávací dokumentace jinak - nezahrnuje postřiky, nátěry - nezahrnuje těsnění podél obrubníků, dilatačních zařízení, odvodňovacích proužků, odvodňovačů, vpustí, šachet a pod.
P | 12 | 587206 |  | PŘEDLÁŽDĚNÍ KRYTU Z BETONOVÝCH DLAŽDIC SE ZÁMKEM | M2 | 4 | 0 |  |  | 2
PP |  |  |  | napojení vjezdu 1 na novou úpravu, komplet, vč. případných tvarových úprav a doplnění lože
VV |  |  |  | - vjezd před mostem 1: 4.000=4,000 [A]
TS |  |  |  | - pod pojmem *předláždění* se rozumí rozebrání stávající dlažby a pokládka dlažby ze stávajícího dlažebního materiálu (bez dodávky nového) - zahrnuje nezbytnou manipulaci s tímto materiálem (nakládání, doprava, složení, očištění) - dodání a rozprostření materiálu pro lože a jeho tloušťku předepsanou dokumentací a pro předepsanou výplň spar - eventuelní doplnění plochy s použitím nového materiálu se vykazuje v položce č.582
SD |  | 9 |  | Ostatní konstrukce a práce
P | 13 | 917223 |  | SILNIČNÍ A CHODNÍKOVÉ OBRUBY Z BETONOVÝCH OBRUBNÍKŮ ŠÍŘ 100MM | M | 7.5 | 0 |  |  | 2
PP |  |  |  | chodníkové obrubníky, komplet, vč. betonového lože z C30/37 XF3, všechny varianty, vč. dodání a osazení, vč. zakrácení a tvarování oblouků
VV |  |  |  | - vjezd před mostem 2: 7.500=7,500 [A]
TS |  |  |  | Položka zahrnuje: dodání a pokládku betonových obrubníků o rozměrech předepsaných zadávací dokumentací betonové lože i boční betonovou opěrku.
P | 14 | 917224 |  | SILNIČNÍ A CHODNÍKOVÉ OBRUBY Z BETONOVÝCH OBRUBNÍKŮ ŠÍŘ 150MM | M | 2 | 0 |  |  | 2
PP |  |  |  | obloukové silniční obrubníky mezi vjezdy, komplet, vč. betonového lože z C30/37 XF3, všechny varianty, vč. nájezdového, náběhového, vč. dodání a osazení, vč. zakrácení a tvarování oblouků
VV |  |  |  | - mezi vjezdy: 2.000=2,000 [A]
TS |  |  |  | Položka zahrnuje: dodání a pokládku betonových obrubníků o rozměrech předepsaných zadávací dokumentací betonové lože i boční betonovou opěrku.

## SO 182
ASPE10 | [9 empty] | 3
|  |  |  | Soupis prací objektu | [5 empty] | 3
S | Stavba: | 19059 |  | III/3941 Rosice most 3941-1, Etapa 1 |  |  | SO 182 |  | 0,00 | 2
O | Rozpočet: | SO 182 |  | DIO |  |  |  |  | 15,00 | 2
Typ | Poř. číslo | Kód položky | Varianta | Název položky | MJ | Množství | Jednotková cena |  | 21,00 | 2
[7 empty] | Jednotková | Celkem
0 | 1 | 2 | 3 | 4 | 5 | 6 | 9 | 10
SD |  | 9 |  | Ostatní konstrukce a práce
P | 2 | 914122 |  | DOPRAVNÍ ZNAČKY ZÁKLADNÍ VELIKOSTI OCELOVÉ FÓLIE TŘ 1 - MONTÁŽ S PŘEMÍSTĚNÍM | KUS | 38 | 0 |  |  | 2
PP |  |  |  | montáž a umístění provizorního dopravního značení, vč. přestavení značek , včetně kontroly a úprav v průběhu výstavby
VV |  |  |  | Etapa 1 - FÁZE 2+3 - IS11b - Ul. Nádražní (pro chodce): 3=3,000 [A] - IS11b - Ul. 1. Května (pro chodce): 4=4,000 [B] - IP10a - Slepá ulice: 2=2,000 [C] - IP10b - Slepá ulice: 3=3,000 [D] - B1 - Zákaz vjezdu: 2=2,000 [E] - B30 - Zákaz vstupu chodců: 4=4,000 [F] - E13 - Mimo vozidel stavby a zaměstnaců PENAM: 1=1,000 [G] - E13 - Mimo vozidel stavby: 1=1,000 [H] - E13 - Přejděte na protější chodník: 2=2,000 [I] - E13 - Přístup k nemovitostem umožněn: 1=1,000 [J] - C3a - Příkázaný směr jízdy vpravo: 1=1,000 [K] - C3b - Příkázaný směr jízdy vlevo: 1=1,000 [L] Celkem: A+B+C+D+E+F+G+H+I+J+K+L=25,000 [M] Etapa 1 - FÁZE 4 - společné DZ s fází 2+3 - IS11b - Ul. Nádražní (pro chodce): 2=2,000 [N] - IS11b - Ul. 1. Května (pro chodce): 3=3,000 [O] - IP10a - Slepá ulice: 2=2,000 [P] - IP10b - Slepá ulice: 3=3,000 [Q] - B1 - Zákaz vjezdu: 2=2,000 [R] - B30 - Zákaz vstupu chodců: 4=4,000 [S] - E13 - Mimo vozidel stavby a zaměstnaců PENAM: 1=1,000 [T] - E13 - Mimo vozidel stavby: 1=1,000 [U] - E13 - Přejděte na protější chodník: 2=2,000 [V] - E13 - Přístup k nemovitostem umožněn: 1=1,000 [W] - C3a - Příkázaný směr jízdy vpravo: 1=1,000 [X] - C3b - Příkázaný směr jízdy vlevo: 1=1,000 [Y] Celkem: N+O+P+Q+R+S+T+U+V+W+X+Y=23,000 [Z] ... NEPŘÍPOČÍTAVENÉ DO SOUČTU Etapa 1 - OBJÍZDNÁ TRASA - IS11b - Zbýšovská: 5=5,000 [AA] - IS11b - 1. Května: 4=4,000 [AB] - IS11c: 3=3,000 [AC] - IP10a: 1=1,000 [AD] Celkem: AA+AB+AC+AD=13,000 [AE] CELKEM: M+AE=38,000 [AF]
TS |  |  |  | položka zahrnuje: - dopravu demontované značky z dočasné skládky - osazení a montáž značky na místě určeném projektem - nutnou opravu poškozených částí nezahrnuje dodávku značky
P | 3 | 914123 |  | DOPRAVNÍ ZNAČKY ZÁKLADNÍ VELIKOSTI OCELOVÉ FÓLIE TŘ 1 - DEMONTÁŽ | KUS | 38 | 0 |  |  | 2
PP |  |  |  | demontáž provizorního dopravního značení
VV |  |  |  | Etapa 1 - Fáze 2+3, 4 - dle pol. 914122: 25=25,000 [A] Etapa 1 - OBJÍZDNÁ TRASA - dle pol. 914122: 13=13,000 [B] Celkem: A+B=38,000 [C]
TS |  |  |  | Položka zahrnuje odstranění, demontáž a odklizení materiálu s odvozem na předepsané místo
P | 4 | 914129 |  | DOPRAV ZNAČKY ZÁKLAD VEL OCEL FÓLIE TŘ 1 - NÁJEMNÉ | KSDEN | 6328 | 0 |  |  | 2
PP |  |  |  | pronájem provizorního dopravního značení
VV |  |  |  | Etapa 1 - FÁZE 2+3 - dle pol. 914122: 25*20*7=3 500,000 [A] Etapa 1 - FÁZE 4 - společné DZ s fází 2+3 - dle pol. 914122: 23*4*7=644,000 [B] Etapa 1 - OBJÍZDNÁ TRASA - dle pol. 914122: 13*24*7=2 184,000 [C] Celkem: A+B+C=6 328,000 [D]
TS |  |  |  | položka zahrnuje sazbu za pronájem dopravních značek a zařízení, počet jednotek je určen jako součin počtu značek a počtu dní použití
P | 5 | 914422 |  | DOPRAVNÍ ZNAČKY 100X150CM OCELOVÉ FÓLIE TŘ 1 - MONTÁŽ S PŘEMÍSTĚNÍM | KUS | 11 | 0 |  |  | 2
PP |  |  |  | montáž a umístění provizorního dopravního značení, vč. přestavení značek, včetně kontroly a úprav v průběhu výstavby
VV |  |  |  | Etapa 1 - FÁZE 1 - IP22 - Vjezd a výjezd vozidel stavby: 2=2,000 [A] Etapa 1 - FÁZE 2+3 - IP22 - Projíždíte stavbou: 1=1,000 [B] Etapa 1 - FÁZE 4 - společná DZ s fází 2+3 - IP22 - Projíždíte stavbou: 1=1,000 [C] ... NEPŘIPOČÍTAVENÉ DO SOUČTU Etapa 1 - OBJÍZDNÁ TRASA - IP22 - Most přes Bobravu uzavřen: 4=4,000 [D] - IS11a - Vyznačení objízdné trasy: 4=4,000 [E] Celkem: A+B+D+E=11,000 [F]
TS |  |  |  | položka zahrnuje: - dopravu demontované značky z dočasné skládky - osazení a montáž značky na místě určeném projektem - nutnou opravu poškozených částí nezahrnuje dodávku značky
P | 6 | 914423 |  | DOPRAVNÍ ZNAČKY 100X150CM OCELOVÉ FÓLIE TŘ 1 - DEMONTÁŽ | KUS | 11 | 0 |  |  | 2
PP |  |  |  | demontáž provizorního dopravního značení
VV |  |  |  | Etapa 1 - FÁZE 1 - dle pol. 914422: 2=2,000 [A] Etapa 1 - Fáze 2+3, 4 - dle pol. 914422: 1=1,000 [B] Etapa 1 - OBJÍZDNÁ TRASA - dle pol. 914422: 8=8,000 [C] Celkem: A+B+C=11,000 [D]
TS |  |  |  | Položka zahrnuje odstranění, demontáž a odklizení materiálu s odvozem na předepsané místo
P | 7 | 914429 |  | DOPRAV ZNAČ 100X150CM OCEL FÓLIE TŘ 1 - NÁJEMNÉ | KSDEN | 1568 | 0 |  |  | 2
PP |  |  |  | pronájem provizorního dopravního značení
VV |  |  |  | Etapa 1 - FÁZE 1 - dle pol. 914422: 2*4*7=56,000 [A] Etapa 1 - FÁZE 2+3 - dle pol. 914422: 1*20*7=140,000 [B] Etapa 1 - FÁZE 4 - společná DZ s fází 2+3 - dle pol. 914422: 1*4*7=28,000 [C] Etapa 1 - OBJÍZDNÁ TRASA - dle pol. 914422: 8*24*7=1 344,000 [D] Celkem: A+B+C+D=1 568,000 [E]
TS |  |  |  | položka zahrnuje sazbu za pronájem dopravních značek a zařízení, počet jednotek je určen jako součin počtu značek a počtu dní použití
P | 8 | 914922 |  | SLOUPKY A STOJKY DZ Z OCEL TRUBEK DO PATKY MONTÁŽ S PŘESUNEM | KUS | 60 | 0 |  |  | 2
PP |  |  |  | montáž sloupků či stojek provizorního dopravního značení, vč. patek, včetně kontroly a úprav v průběhu výstavby
VV |  |  |  | Etapa 1 - FÁZE 1 - dle pol. 914422: 2*2=4,000 [A] Etapa 1 - FÁZE 2+3 - dle pol. 914122: 1*25=25,000 [B] - dle pol. 914422: 2*1=2,000 [C] Etapa 1 - FÁZE 4 - společná DZ s fází 2+3 - dle pol. 914122: 1*23=23,000 [D] ... NEPŘIPOČÍTÁVANÉ DO SOUČTU - dle pol. 914422: 2*1=2,000 [E]... NEPŘIPOČÍTÁVANÉ DO SOUČTU Etapa 1 - OBJÍZDNÁ TRASA - dle pol. 914122: 1*13=13,000 [F] - dle pol. 914422: 2*8=16,000 [G] Celkem: A+B+E+F+G=60,000 [H]
TS |  |  |  | položka zahrnuje: - dopravu demontovaného zařízení z dočasné skládky - osazení a montáž zařízení na místě určeném projektem - nutnou opravu poškozených částí nezahrnuje dodávku sloupku, stojky a upevňovacího zařízení
P | 9 | 914923 |  | SLOUPKY A STOJKY DZ Z OCEL TRUBEK DO PATKY DEMONTÁŽ | KUS | 60 | 0 |  |  | 2
PP |  |  |  | demontáž sloupků či stojek provizorního dopravního značení
VV |  |  |  | Etapa 1 - FÁZE 1 - dle pol. 914922: 4=4,000 [A] Etapa 1 - Fáze 2+3, 4 - dle pol. 914922: 27=27,000 [B] Etapa 1 - OBJÍZDNÁ TRASA - dle pol. 914922: 29=29,000 [C] Celkem: A+B+C=60,000 [D]
TS |  |  |  | Položka zahrnuje odstranění, demontáž a odklizení materiálu s odvozem na předepsané místo
P | 10 | 914929 |  | SLOUPKY A STOJKY DZ Z OCEL TRUBEK DO PATKY NÁJEMNÉ | KSDEN | 9464 | 0 |  |  | 2
PP |  |  |  | pronájem sloupků či stojek provizorního dopravního značení
VV |  |  |  | Etapa 1 - FÁZE 1 - dle pol. 914922: 4*4*7=112,000 [A] Etapa 1 - FÁZE 2+3 - dle pol. 914922: 27*20*7=3 780,000 [B] Etapa 1 - FÁZE 4 - společná DZ s fází 2+3 - dle pol. 914922: 25*4*7=700,000 [C] Etapa 1 - OBJÍZDNÁ TRASA - dle pol. 914922: 29*24*7=4 872,000 [D] Celkem: A+B+C+D=9 464,000 [E]
TS |  |  |  | položka zahrnuje sazbu za pronájem dopravních značek a zařízení. Počet měrných jednotek se určí jako součin počtu sloupků a počtu dní použití
P | 11 | 916122 |  | DOPRAV SVĚTLO VÝSTRAŽ SOUPRAVA 3KS - MONTÁŽ S PŘESUNEM | KUS | 2 | 0 |  |  | 2
PP |  |  |  | montáž a umístění provizorního dopravního značení, včetně kontroly a úprav v průběhu výstavby
VV |  |  |  | Etapa 1 - Fáze 2+3, 4 Uzavření části stavby - 3xS7 na Z2: 2=2,000 [A]
TS |  |  |  | položka zahrnuje: - přemístění zařízení z dočasné skládky a jeho osazení a montáž na místě určeném projektem - údržbu po celou dobu trvání funkce, náhradu zničených nebo ztracených kusů, nutnou opravu poškozených částí - napájení z baterie včetně záložní baterie
P | 12 | 916123 |  | DOPRAV SVĚTLO VÝSTRAŽ SOUPRAVA 3KS - DEMONTÁŽ | KUS | 2 | 0 |  |  | 2
PP |  |  |  | demontáž provizorního dopravního značení
VV |  |  |  | Etapa 1 - Fáze 2+3, 4 Uzavření části stavby - dle pol. 916122: 2=2,000 [A]
TS |  |  |  | Položka zahrnuje odstranění, demontáž a odklizení zařízení s odvozem na předepsané místo
P | 13 | 916129 |  | DOPRAV SVĚTLO VÝSTRAŽ SOUPRAVA 3KS - NÁJEMNÉ | KSDEN | 336 | 0 |  |  | 2
PP |  |  |  | pronájem provizorního dopravního značení
VV |  |  |  | Etapa 1 - Fáze 2+3, 4 Uzavření části stavby - dle pol. 916122: 2*24*7=336,000 [A]
TS |  |  |  | položka zahrnuje sazbu za pronájem zařízení. Počet měrných jednotek se určí jako součin počtu zařízení a počtu dní použití.
P | 14 | 916312 |  | DOPRAVNÍ ZÁBRANY Z2 S FÓLIÍ TŘ 1 - MONTÁŽ S PŘESUNEM | KUS | 2 | 0 |  |  | 2
PP |  |  |  | montáž a umístění provizorního dopravního značení, včetně kontroly a úprav v průběhu výstavby, včetně sloupků
VV |  |  |  | Etapa 1 - Fáze 2+3, 4 Uzavření části stavby - Z2: 2=2,000 [A]
TS |  |  |  | položka zahrnuje: - přemístění zařízení z dočasné skládky a jeho osazení a montáž na místě určeném projektem - údržbu po celou dobu trvání funkce, náhradu zničených nebo ztracených kusů, nutnou opravu poškozených částí
P | 15 | 916313 |  | DOPRAVNÍ ZÁBRANY Z2 S FÓLIÍ TŘ 1 - DEMONTÁŽ | KUS | 2 | 0 |  |  | 2
PP |  |  |  | demontáž provizorního dopravního značení
VV |  |  |  | Etapa 1 - Fáze 2+3, 4 Uzavření části stavby - dle pol. 916312: 2=2,000 [A]
TS |  |  |  | Položka zahrnuje odstranění, demontáž a odklizení zařízení s odvozem na předepsané místo
P | 16 | 916319 |  | DOPRAVNÍ ZÁBRANY Z2 - NÁJEMNÉ | KSDEN | 336 | 0 |  |  | 2
PP |  |  |  | pronájem provizorního dopravního značení
VV |  |  |  | Etapa 1 - Fáze 2+3, 4 Uzavření části stavby - dle pol. 916312: 2*24*7=336,000 [A]
TS |  |  |  | položka zahrnuje sazbu za pronájem zařízení. Počet měrných jednotek se určí jako součin počtu zařízení a počtu dní použití.
P | 17 | 916812 |  | ODDĚL OPLOCENÍ S PODSTAVCI DRÁTĚNNÉ - MONTÁŽ S PŘESUNEM | M | 110 | 0 |  |  | 2
PP |  |  |  | oplocení pro navedení chodců - dodávka
VV |  |  |  | - u místního obchodu: 2*20.000=40,000 [A] - navedení chodců podél firmy PENAM: 1*20.000=20,000 [B] - zabránění přístupu k nové nábřežní zdi: 1*30.000=30,000 [C] - zabránění přístupu k proviz přeložkám IS: 2*10.000=20,000 [D] Celkem: A+B+C+D=110,000 [E]
TS |  |  |  | položka zahrnuje: - přemístění zařízení z dočasné skládky a jeho osazení a montáž na místě určeném projektem - údržbu po celou dobu trvání funkce, náhradu zničených nebo ztracených kusů, nutnou opravu poškozených částí
P | 18 | 916813 |  | ODDĚL OPLOCENÍ S PODSTAVCI DRÁTĚNNÉ - DEMONTÁŽ | M | 110 | 0 |  |  | 2
PP |  |  |  | oplocení staveniště - demontáž
VV |  |  |  | - dle pol.č.916812: 110=110,000 [A]
TS |  |  |  | Položka zahrnuje odstranění, demontáž a odklizení zařízení s odvozem na předepsané místo
P | 19 | 916819 |  | ODDĚL OPLOCENÍ S PODSTAVCI DRÁTĚNNÉ - NÁJEMNÉ | MDEN | 18480 | 0 |  |  | 2
PP |  |  |  | oplocení pro navedení chodců - dodávka
VV |  |  |  | - dle pol.č.916812: 110*24*7=18 480,000 [A]
TS |  |  |  | položka zahrnuje sazbu za pronájem zařízení. Počet měrných jednotek se určí jako součin délky zařízení a počtu dní použití.

## SO 201
ASPE10 | [9 empty] | 3
|  |  |  | Soupis prací objektu | [5 empty] | 3
S | Stavba: | 19059 |  | III/3941 Rosice most 3941-1, Etapa 1 |  |  | SO 201 |  | 0,00 | 2
O | Rozpočet: | SO 201 |  | Most ev.č. 3941-1 Rosice |  |  |  |  | 15,00 | 2
Typ | Poř. číslo | Kód položky | Varianta | Název položky | MJ | Množství | Jednotková cena |  | 21,00 | 2
[7 empty] | Jednotková | Celkem
0 | 1 | 2 | 3 | 4 | 5 | 6 | 9 | 10
SD |  | 0 |  | Všeobecné konstrukce a práce
P | 1 | 014102 | a | POPLATKY ZA SKLÁDKU | T | 3012.696 | 0 |  |  | 2
PP |  |  |  | nevhodná zemina a kamenivo z výkopů, vč. uložení na skládku
VV |  |  |  | - dle pol.č.122735a - ODKOPÁVKY A PROKOPÁVKY OBECNÉ TŘ. I: 120.000*2.000=240,000 [A] - dle pol.č.122735b - ODKOPÁVKY A PROKOPÁVKY OBECNÉ TŘ. I: 255.200*2.000=510,400 [B] - dle pol.č.124735 - VYKOPÁVKY PRO KORYTA VODOTEČÍ TŘ. I: 138.860*2.000=277,720 [C] - dle pol.č.127735 - VYKOPÁVKY POD VODOU TŘ I: 22.400*2.000=44,800 [D] - dle pol.č.12960 - ČIŠTĚNÍ VODOTEČÍ A MELIORAČ KANÁLŮ OD NÁNOSŮ: 45.000*2.000=90,000 [E] - dle pol.č.131735 - HLOUBENÍ JAM ZAPAŽ I NEPAŽ TŘ. I: 843.380*2.000=1 686,760 [F] - dle pol.č.26175 - VRTY PRO KOTV, INJEKT, MIKROPIL NA POVR TŘ I A II D DO 300MM: 88.000*0.071*2.000=12,496 [G] - dle pol.č.26185a - VRT PRO KOTV, INJEK, MIKROPIL NA POVR TŘ III A IV D DO 300MM: 198.000*0.071*2.000=28,116 [H] - dle pol.č.26185b - VRT PRO KOTV, INJEK, MIKROPIL NA POVR TŘ III A IV D DO 300MM: 601.000*0.071*2.000=85,342 [I] - dle pol.č.26195a - VRTY PRO KOTV, INJEKT, MIKROPIL NA POVR TŘ V A VI D DO 300MM: 110.000*0.071*2.000=15,620 [J] - dle pol.č.26195b - VRTY PRO KOTV, INJEKT, MIKROPIL NA POVR TŘ V A VI D DO 300MM: 151.000*0.071*2.000=21,442 [K] Celkem: A+B+C+D+E+F+G+H+I+J+K=3 012,696 [L]
TS |  |  |  | zahrnuje veškeré poplatky provozovateli skládky související s uložením odpadu na skládce.
P | 2 | 014102 | b | POPLATKY ZA SKLÁDKU | T | 1253.316 | 0 |  |  | 2
PP |  |  |  | konstrukce z kamene, beton, vč. uložení na skládku
VV |  |  |  | - dle pol.č.114225 - ODSTRAN KONSTR VODNÍCH KORYT Z BETONU PROSTÉHO: 9.762*2.500=24,405 [G] - dle pol.č.114255 - ODSTRAN KONSTR VODNÍCH KORYT Z LOM KAM NA MC: 52.064*2.500=130,160 [H] - dle pol.č.966135 - BOURÁNÍ KONSTRUKCÍ Z KAMENE NA MC: 306.688*2.600=797,389 [I] - dle pol.č.966155 - BOURÁNÍ KONSTRUKCÍ Z PROSTÉHO BETONU: 131.027*2.300=301,362 [J] Celkem: G+H+I+J=1 253,316 [L]
TS |  |  |  | zahrnuje veškeré poplatky provozovateli skládky související s uložením odpadu na skládce.
P | 3 | 014102 | c | POPLATKY ZA SKLÁDKU | T | 32.571 | 0 |  |  | 2
PP |  |  |  | vybouraný asfalt ZAS-T1, ZAS-T2, vč. uložení na skládku
VV |  |  |  | - dle pol.č.113135a - ODSTRANĚNÍ KRYTU ZPEVNĚNÝCH PLOCH S ASFALTOVÝM POJIVEM: 12.715*2.200=27,973 [A] - dle pol.č.113135b - ODSTRANĚNÍ KRYTU ZPEVNĚNÝCH PLOCH S ASFALTOVÝM POJIVEM: 2.090*2.200=4,598 [B] Celkem: A+B=32,571 [C]
TS |  |  |  | zahrnuje veškeré poplatky provozovateli skládky související s uložením odpadu na skládce.
P | 4 | 014132 |  | POPLATKY ZA SKLÁDKU TYP S-NO (NEBEZPEČNÝ ODPAD) | T | 6.51 | 0 |  |  | 2
PP |  |  |  | vč. uložení na skládku, izolace, asfalt ZAS-T3, ZAS-T4
VV |  |  |  | - dle pol.č.97817 - ODSTRANĚNÍ MOSTNÍ IZOLACE: 0.010*295.900*2.200=6,510 [A]
TS |  |  |  | zahrnuje veškeré poplatky provozovateli skládky související s uložením odpadu na skládce.
P | 5 | 02730 |  | POMOC PRÁCE ZŘÍZ NEBO ZAJIŠŤ OCHRANU INŽENÝRSKÝCH SÍTÍ | KPL | 1 | 0 |  |  | 2
PP |  |  |  | zajištění a ochrana sloupu NN za mostem vlevo, komplet, vč. následného zrušení opatření
VV |  |  |  | - zajistění stability: 1=1,000 [A]
TS |  |  |  | zahrnuje veškeré náklady spojené s objednatelem požadovanými zařízeními
P | 7 | 03620 | x | DOPRAVNÍ ZAŘÍZENÍ - JEŘÁBY STAVEBNÍ | KPL | 16 | 0 |  |  | 2
PP |  |  |  | demontáž ocelových nosníků a mostin v případě stavu, který demontáž umožní, vč. příjezdu a odjezdu jeřábu odpovídající tonáže dle zvolené technologie zhotovitele
VV |  |  |  | - demontáž ocelových nosníků a mostin: 1.000*8.000=8,000 [A] - montáž a demontáž provizorní lávky: 2.000*4.000=8,000 [B] Celkem: A+B=16,000 [C]
TS |  |  |  | zahrnuje objednatelem povolené náklady na dopravní zařízení zhotovitele
P | 97 | 014102 | d | POPLATKY ZA SKLÁDKU | T | 231.903 | 0 |  |  | 2
PP |  |  |  | železobeton, vč. uložení na skládku
VV |  |  |  | - dle pol.č.966165 - BOURÁNÍ KONSTRUKCÍ ZE ŽELEZOBETONU: 92.761*2.500=231,903 [K] Celkem: K=231,903 [L]
TS |  |  |  | zahrnuje veškeré poplatky provozovateli skládky související s uložením odpadu na skládce.
SD |  | 1 |  | Zemní práce
P | 8 | 113135 | a | ODSTRANĚNÍ KRYTU ZPEVNĚNÝCH PLOCH S ASFALT POJIVEM, ODVOZ DO 8KM | M3 | 12.715 | 0 |  |  | 2
PP |  |  |  | vybourání zpevněné asfaltové plochy, vč. ručního bourání / dobourání, v tl. 50 mm, na mostě - vozovka (mezi konci mostních říms)
VV |  |  |  | - plocha dle pol. 11372a - FRÉZOVÁNÍ ZPEVNĚNÝCH PLOCH ASFALTOVÝCH: 0.050*254.300=12,715 [A]
TS |  |  |  | Položka zahrnuje veškerou manipulaci s vybouranou sutí a s vybouranými hmotami vč. uložení na skládku. Nezahrnuje poplatek za skládku, který se vykazuje v položce 0141** (s výjimkou malého množství bouraného materiálu, kde je možné poplatek zahrnout do jednotkové ceny bourání – tento fakt musí být uveden v doplňujícím textu k položce).
P | 9 | 113135 | b | ODSTRANĚNÍ KRYTU ZPEVNĚNÝCH PLOCH S ASFALT POJIVEM, ODVOZ DO 8KM | M3 | 2.09 | 0 |  |  | 2
PP |  |  |  | vybourání zpevněné asfaltové plochy, vč. ručního bourání / dobourání, v tl. 50 mm - levá římsa, v tl. 50 mm - pravá římsa, na mostě - římsa
VV |  |  |  | - plocha dle pol. 11372b - FRÉZOVÁNÍ ZPEVNĚNÝCH PLOCH ASFALTOVÝCH - levá římsa: 0.050*13.300=0,665 [A] - plocha dle pol. 11372b - FRÉZOVÁNÍ ZPEVNĚNÝCH PLOCH ASFALTOVÝCH - pravá římsa: 0.050*28.500=1,425 [B] Celkem: A+B=2,090 [C]
TS |  |  |  | Položka zahrnuje veškerou manipulaci s vybouranou sutí a s vybouranými hmotami vč. uložení na skládku. Nezahrnuje poplatek za skládku, který se vykazuje v položce 0141** (s výjimkou malého množství bouraného materiálu, kde je možné poplatek zahrnout do jednotkové ceny bourání – tento fakt musí být uveden v doplňujícím textu k položce).
P | 10 | 11372 | a | FRÉZOVÁNÍ ZPEVNĚNÝCH PLOCH ASFALTOVÝCH | M3 | 25.43 | 0 |  |  | 2
PP |  |  |  | frézování zpevněné asfaltové plochy, vč. ručního dobourání u IS, vč. ručního bourání / dobourání v tl. 100 mm, na mostě - římsa, odvoz a likvidace v režii zhotovitele
VV |  |  |  | - na mostě: 0.100*254.300=25,430 [A]
TS |  |  |  | Položka zahrnuje veškerou manipulaci s vybouranou sutí a s vybouranými hmotami.
P | 11 | 11372 | b | FRÉZOVÁNÍ ZPEVNĚNÝCH PLOCH ASFALTOVÝCH | M3 | 4.18 | 0 |  |  | 2
PP |  |  |  | frézování zpevněné asfaltové plochy, vč. ručního dobourání u IS, vč. ručního bourání / dobourání v tl. 100 mm, na mostě - římsa, odvoz a likvidace v režii zhotovitele
VV |  |  |  | - levá římsa: 0.100*13.300=1,330 [A] - pravá římsa: 0.100*28.500=2,850 [B] Celkem: A+B=4,180 [C]
TS |  |  |  | Položka zahrnuje veškerou manipulaci s vybouranou sutí a s vybouranými hmotami.
P | 12 | 113764 |  | FRÉZOVÁNÍ DRÁŽKY PRŮŘEZU DO 400MM2 V ASFALTOVÉ VOZOVCE | M | 27.5 | 0 |  |  | 2
PP |  |  |  | frézovaná/řezaná drážka drážka pro těsnění modifikovanou těsnící zálivkou, komplet, odvoz a likvidace odpadu v režii zhotovitele
VV |  |  |  | - nad rubem OP1: 16.000=16,000 [A] - nad rubem OP2: 11.500=11,500 [B] Celkem: A+B=27,500 [C]
TS |  |  |  | Položka zahrnuje veškerou manipulaci s vybouranou sutí a s vybouranými hmotami.
P | 13 | 114225 |  | ODSTRAN KONSTR VODNÍCH KORYT Z BET PROST, ODVOZ DO 8KM | M3 | 9.762 | 0 |  |  | 2
PP |  |  |  | odstranění stáv. porušeného zpevnění pod mostem, komplet, vč. zajištění proti znečištění koryta spadem, vč. vhodně zvolené technologie, aby nedošlo k proušení IS, a okolních staveb v blízkosti stavby, vč. provádění malou mechanizací, vč. ručního ubourávání, vč. zaříznutí v místě napojení na stávající stav, vč. podkladu, předp. tloušťka
VV |  |  |  | - staré kamenné zpevnění pod mostem - pole č. 1: 0.20*0.300*162.700=9,762 [A]
TS |  |  |  | Odstranění konstrukcí vodních koryt se měří v [m3] vybouraných hmot ve stavu před vybouráním. Položka zahrnuje veškerou manipulaci s vybouranou sutí a s vybouranými hmotami vč. uložení na skládku. Nezahrnuje poplatek za skládku, který se vykazuje v položce 0141** (s výjimkou malého množství bouraného materiálu, kde je možné poplatek zahrnout do jednotkové ceny bourání – tento fakt musí být uveden v doplňujícím textu k položce).
P | 14 | 114255 |  | ODSTRAN KONSTR VODNÍCH KORYT Z LOMKAM NA MC, ODVOZ DO 8KM | M3 | 52.064 | 0 |  |  | 2
PP |  |  |  | odstranění stávajího porušeného zpevnění pod mostem, komplet, vč. zajištění proti znečištění koryta spadem, vč. vhodně zvolené technologie, aby nedošlo k proušení IS, a okolních staveb v blízkosti stavby, vč. provádění malou mechanizací, vč. ručního ubourávání, vč. zaříznutí v místě napojení na stávající stav
VV |  |  |  | - staré kamenné zpevnění pod mostem - pole č. 1: 0.80*0.400*162.700=52,064 [A]
TS |  |  |  | Odstranění konstrukcí vodních koryt se měří v [m3] vybouraných hmot ve stavu před vybouráním. Položka zahrnuje veškerou manipulaci s vybouranou sutí a s vybouranými hmotami vč. uložení na skládku. Nezahrnuje poplatek za skládku, který se vykazuje v položce 0141** (s výjimkou malého množství bouraného materiálu, kde je možné poplatek zahrnout do jednotkové ceny bourání – tento fakt musí být uveden v doplňujícím textu k položce).
P | 15 | 11511 |  | ČERPÁNÍ VODY DO 500 L/MIN | HOD | 336 | 0 |  |  | 2
PP |  |  |  | ČERPÁNO POUZE SE SOUHLASEM OBJEDNATELE čerpání nad rámec výkopových prací, v době provádění základů
VV |  |  |  | - 14*24 hodin v době provádění základů: 14.000*24.000=336,000 [A]
TS |  |  |  | Položka čerpání vody na povrchu zahrnuje i potrubí, pohotovost záložní čerpací soupravy a zřízení čerpací jímky. Součástí položky je také následná demontáž a likvidace těchto zařízení
P | 16 | 11527 |  | PŘEV VOD NA POVRCHU POTR DN DO 1000MM NEBO ŽLAB R.O. DO 3,6M | M | 100 | 0 |  |  | 2
PP |  |  |  | navedení vody v korytě mimo levý břeh pro zhotovení spodní stavby OP1, hrázkování dle zhotovitele s minimalizací zákalu vody (např. pomocí pytlů s pískem) zřízení, vč. následného odstranění, objem materiálu viz pol.č. 17780, včetně přemísťování v průběhu výstavby a všech nutných úprav
VV |  |  |  | - hrázky š. 1,50 m, v. 0,80 m: 1*40.000=40,000 [A] - hrázky š. 1,50 m, v. 0,80 m - na straně nábřeží zdi: 1*60.000=60,000 [B] Celkem: A+B=100,000 [C]
TS |  |  |  | Položka převedení vody na povrchu zahrnuje zřízení, udržování a odstranění příslušného zařízení. Převedení vody se uvádí buď průměrem potrubí (DN) nebo délkou rozvinutého obvodu žlabu (r.o.).
P | 17 | 12110 |  | SEJMUTÍ ORNICE NEBO LESNÍ PŮDY | M3 | 43.122 | 0 |  |  | 2
PP |  |  |  | sejmutí humózní vrstvy v prostoru dočasného záboru v max tl. 0.15 m, vč. odvozu na mezideponii
VV |  |  |  | - vlevo za mostem - za nábřežní zdí (bez vlivu sklonu => 1,00x): 1.00*183.500=183,500 [A] - vpravo před mostem (bez vlivu sklonu => 1,00x): 1.00*7.600=7,600 [B] - vpravo za mostem (bez vlivu => 1,00x): 1.00*41.300=41,300 [C] - vpravo za mostem (vliv sklonu => 1,20x): 1.20*45.900=55,080 [D] Celkem plocha: A+B+C+D=287,480 [E] Objem: 0.150*E=43,122 [F]
TS |  |  |  | položka zahrnuje sejmutí ornice bez ohledu na tloušťku vrstvy a její vodorovnou dopravu nezahrnuje uložení na trvalou skládku
P | 18 | 122735 | a | ODKOPÁVKY A PROKOPÁVKY OBECNÉ TŘ. I, ODVOZ DO 8KM | M3 | 120 | 0 |  |  | 2
PP |  |  |  | odstranění / přesun materiálu zemních hrázek zemních hrázek, komplet,
VV |  |  |  | - dle pol. 17780 - ZEMNÍ HRÁZKY Z NAKUPOVANÝCH MATERIÁLŮ: 120.000=120,000 [A]
TS |  |  |  | položka zahrnuje: - vodorovná a svislá doprava, přemístění, přeložení, manipulace s výkopkem - kompletní provedení vykopávky nezapažené i zapažené - ošetření výkopiště po celou dobu práce v něm vč. klimatických opatření - ztížení vykopávek v blízkosti podzemního vedení, konstrukcí a objektů vč. jejich dočasného zajištění - ztížení pod vodou, v okolí výbušnin, ve stísněných prostorech a pod. - příplatek za lepivost - těžení po vrstvách, pásech a po jiných nutných částech (figurách) - čerpání vody vč. čerpacích jímek, potrubí a pohotovostní čerpací soupravy (viz ustanovení k pol. 1151,2) - potřebné snížení hladiny podzemní vody - těžení a rozpojování jednotlivých balvanů - vytahování a nošení výkopku - svahování a přesvah. svahů do konečného tvaru, výměna hornin v podloží a v pláni znehodnocené klimatickými vlivy - ruční vykopávky, odstranění kořenů a napadávek - pažení, vzepření a rozepření vč. přepažování (vyjma štětových stěn) - úpravu, ochranu a očištění dna, základové spáry, stěn a svahů - zhutnění podloží, případně i svahů vč. svahování - zřízení stupňů v podloží a lavic na svazích, není-li pro tyto práce zřízena samostatná položka - udržování výkopiště a jeho ochrana proti vodě - odvedení nebo obvedení vody v okolí výkopiště a ve výkopišti - třídění výkopku - veškeré pomocné konstrukce umožňující provedení vykopávky (příjezdy, sjezdy, nájezdy, lešení, podpěr. konstr., přemostění, zpevněné plochy, zakrytí a pod.) - nezahrnuje uložení zeminy (na skládku, do násypu) ani poplatky za skládku, vykazují se v položce č.0141**
P | 19 | 122735 | b | ODKOPÁVKY A PROKOPÁVKY OBECNÉ TŘ. I, ODVOZ DO 8KM | M3 | 255.2 | 0 |  |  | 2
PP |  |  |  | odkop pilotážních plošin pro provádění mikropilot - původní materiál zásypu, komplet,
VV |  |  |  | - dle pol. 17411a - ZÁSYP JAM A RÝH ZEMINOU SE ZHUTNĚNÍM - zásyp pro mikropilotážní plošinu: 255.200=255,200 [A]
TS |  |  |  | položka zahrnuje: - vodorovná a svislá doprava, přemístění, přeložení, manipulace s výkopkem - kompletní provedení vykopávky nezapažené i zapažené - ošetření výkopiště po celou dobu práce v něm vč. klimatických opatření - ztížení vykopávek v blízkosti podzemního vedení, konstrukcí a objektů vč. jejich dočasného zajištění - ztížení pod vodou, v okolí výbušnin, ve stísněných prostorech a pod. - příplatek za lepivost - těžení po vrstvách, pásech a po jiných nutných částech (figurách) - čerpání vody vč. čerpacích jímek, potrubí a pohotovostní čerpací soupravy (viz ustanovení k pol. 1151,2) - potřebné snížení hladiny podzemní vody - těžení a rozpojování jednotlivých balvanů - vytahování a nošení výkopku - svahování a přesvah. svahů do konečného tvaru, výměna hornin v podloží a v pláni znehodnocené klimatickými vlivy - ruční vykopávky, odstranění kořenů a napadávek - pažení, vzepření a rozepření vč. přepažování (vyjma štětových stěn) - úpravu, ochranu a očištění dna, základové spáry, stěn a svahů - zhutnění podloží, případně i svahů vč. svahování - zřízení stupňů v podloží a lavic na svazích, není-li pro tyto práce zřízena samostatná položka - udržování výkopiště a jeho ochrana proti vodě - odvedení nebo obvedení vody v okolí výkopiště a ve výkopišti - třídění výkopku - veškeré pomocné konstrukce umožňující provedení vykopávky (příjezdy, sjezdy, nájezdy, lešení, podpěr. konstr., přemostění, zpevněné plochy, zakrytí a pod.) - nezahrnuje uložení zeminy (na skládku, do násypu) ani poplatky za skládku, vykazují se v položce č.0141**
P | 20 | 124735 |  | VYKOPÁVKY PRO KORYTA VODOTEČÍ TŘ. I, ODVOZ DO 8KM | M3 | 138.86 | 0 |  |  | 2
PP |  |  |  | Výkop pro zpevnění v korytě, komplet,
VV |  |  |  | - odkop v korytě pro zpěvnění pod mostem: 26.000*3.900=101,400 [A] - práh na návodní straně: 0.400*0.800*7.250=2,320 [B] - práh na povodní straně: 0.400*0.800*7.000=2,240 [C] - prostor pro kamennou rovnaninu - návodní strana: 0.500*32.800=16,400 [D] - prostor pro kamennou rovnaninu - povodní strana: 0.500*33.000=16,500 [E] Celkem: A+B+C+D+E=138,860 [F]
TS |  |  |  | položka zahrnuje: - vodorovná a svislá doprava, přemístění, přeložení, manipulace s výkopkem - kompletní provedení vykopávky nezapažené i zapažené - ošetření výkopiště po celou dobu práce v něm vč. klimatických opatření - ztížení vykopávek v blízkosti podzemního vedení, konstrukcí a objektů vč. jejich dočasného zajištění - ztížení pod vodou, v okolí výbušnin, ve stísněných prostorech a pod. - příplatek za lepivost - těžení po vrstvách, pásech a po jiných nutných částech (figurách) - čerpání vody vč. čerpacích jímek, potrubí a pohotovostní čerpací soupravy (viz ustanovení k pol. 1151,2) - potřebné snížení hladiny podzemní vody - těžení a rozpojování jednotlivých balvanů - vytahování a nošení výkopku - svahování a přesvah. svahů do konečného tvaru, výměna hornin v podloží a v pláni znehodnocené klimatickými vlivy - ruční vykopávky, odstranění kořenů a napadávek - pažení, vzepření a rozepření vč. přepažování (vyjma štětových stěn) - úpravu, ochranu a očištění dna, základové spáry, stěn a svahů - zhutnění podloží, případně i svahů vč. svahování - zřízení stupňů v podloží a lavic na svazích, není-li pro tyto práce zřízena samostatná položka - udržování výkopiště a jeho ochrana proti vodě - odvedení nebo obvedení vody v okolí výkopiště a ve výkopišti - třídění výkopku - veškeré pomocné konstrukce umožňující provedení vykopávky (příjezdy, sjezdy, nájezdy, lešení, podpěr. konstr., přemostění, zpevněné plochy, zakrytí a pod.) - nezahrnuje uložení zeminy (na skládku, do násypu) ani poplatky za skládku, vykazují se v položce č.0141**
P | 21 | 12573 |  | VYKOPÁVKY ZE ZEMNÍKŮ A SKLÁDEK TŘ. I | M3 | 298.322 | 0 |  |  | 2
PP |  |  |  | vykopávky zeminy na mezideponii pro zpětné použití
VV |  |  |  | - dle pol. 12110 - SEJMUTÍ ORNICE NEBO LESNÍ PŮDY - pro zpětné ohumusování: 43.122=43,122 [A] - dle pol. 17411a - ZÁSYP JAM A RÝH ZEMINOU SE ZHUTNĚNÍM - stáv. zemina pro mikropilotážní plošinu: 255.200=255,200 [B] Celkem: A+B=298,322 [C]
TS |  |  |  | položka zahrnuje: - vodorovná a svislá doprava, přemístění, přeložení, manipulace s výkopkem - kompletní provedení vykopávky nezapažené i zapažené - ošetření výkopiště po celou dobu práce v něm vč. klimatických opatření - ztížení vykopávek v blízkosti podzemního vedení, konstrukcí a objektů vč. jejich dočasného zajištění - ztížení pod vodou, v okolí výbušnin, ve stísněných prostorech a pod. - příplatek za lepivost - těžení po vrstvách, pásech a po jiných nutných částech (figurách) - čerpání vody vč. čerpacích jímek, potrubí a pohotovostní čerpací soupravy (viz ustanovení k pol. 1151,2) - potřebné snížení hladiny podzemní vody - těžení a rozpojování jednotlivých balvanů - vytahování a nošení výkopku - ruční vykopávky, odstranění kořenů a napadávek - pažení, vzepření a rozepření vč. přepažování (vyjma štětových stěn) - úpravu, ochranu a očištění dna, základové spáry, stěn a svahů - udržování výkopiště a jeho ochrana proti vodě - odvedení nebo obvedení vody v okolí výkopiště a ve výkopišti - třídění výkopku - veškeré pomocné konstrukce umožňující provedení vykopávky (příjezdy, sjezdy, nájezdy, lešení, podpěr. konstr., přemostění, zpevněné plochy, zakrytí a pod.) položka nezahrnuje: - práce spojené s otvírkou zemníku
P | 22 | 127735 |  | VYKOPÁVKY POD VODOU TŘ I S ODVOZEM DO 8KM | M3 | 22.4 | 0 |  |  | 2
PP |  |  |  | odtěžení nánosu a bahna z koryta, plynulé napojení na stávající stav před a za mostem, komplet,
VV |  |  |  | - výměna podloží v podzákladí pod novou nábřežní zdí: 2.800*0.400*20.000=22,400 [A]
TS |  |  |  | položka zahrnuje: - vodorovná a svislá doprava, přemístění, přeložení, manipulace s výkopkem - kompletní provedení vykopávky nezapažené i zapažené - ošetření výkopiště po celou dobu práce v něm vč. klimatických opatření - ztížení vykopávek v blízkosti podzemního vedení, konstrukcí a objektů vč. jejich dočasného zajištění - ztížení pod vodou, v okolí výbušnin, ve stísněných prostorech a pod. - příplatek za lepivost - těžení po vrstvách, pásech a po jiných nutných částech (figurách) - čerpání vody vč. čerpacích jímek, potrubí a pohotovostní čerpací soupravy (viz ustanovení k pol. 1151,2) - těžení a rozpojování jednotlivých balvanů - vytahování a nošení výkopku - svahování a přesvah. svahů do konečného tvaru, výměna hornin v podloží a v pláni znehodnocené klimatickými vlivy - ruční vykopávky, odstranění kořenů a napadávek - pažení, vzepření a rozepření vč. přepažování (vyjma štětových stěn) - úpravu, ochranu a očištění dna, základové spáry, stěn a svahů - odvedení nebo obvedení vody v okolí výkopiště a ve výkopišti - třídění výkopku - veškeré pomocné konstrukce umožňující provedení vykopávky (příjezdy, sjezdy, nájezdy, lešení, podpěr. konstr., přemostění, zpevněné plochy, zakrytí a pod.) - nezahrnuje uložení zeminy (na skládku, do násypu) ani poplatky za skládku, vykazují se v položce č.0141**
P | 23 | 12960 |  | ČIŠTĚNÍ VODOTEČÍ A MELIORAČ KANÁLŮ OD NÁNOSŮ | M3 | 45 | 0 |  |  | 2
PP |  |  |  | odtěžení nánosu a bahna z koryta, plynulé napojení na stávající stav před a za mostem, komplet, včetně odvozu na skládku
VV |  |  |  | - bahno v prostoru stavby - neprůtočná strana koryta, včetně plochy kolem nábřežní zdi: 6.000*0.150*50.000=45,000 [A]
TS |  |  |  | Součástí položky je vodorovná a svislá doprava, přemístění, přeložení, manipulace s materiálem a uložení na skládku. Nezahrnuje poplatek za skládku, který se vykazuje v položce 0141** (s výjimkou malého množství materiálu, kde je možné poplatek zahrnout do jednotkové ceny položky – tento fakt musí být uveden v doplňujícím textu k položce)
P | 24 | 131735 |  | HLOUBENÍ JAM ZAPAŽ I NEPAŽ TŘ. I, ODVOZ DO 8KM | M3 | 843.38 | 0 |  |  | 2
PP |  |  |  | výkopy pro provedení nových krajních opěr, komplet, vč. prací pro zabránění znečištění koryta,
VV |  |  |  | - Opěra OP1 - za rubem stávající opěry: 25.000*13.710=342,750 [A] - Opěra OP1 - před lícem stávající opěry: 25.00*1.730=43,250 [B] - Opěra OP2 - za rubem stávající opěry: 26.000*1.320=34,320 [C] - Opěra OP2 - před lícem stávající opěry: 26.000*9.350=243,100 [D] - Nábřežní zeď - za rubem stávající zdi: 22.000*2.660=58,520 [E] - Nábřežní zeď - před lícem stávající zdi: 22.000*5.520=121,440 [F] Celkem: A+B+C+D+E+F=843,380 [G]
TS |  |  |  | položka zahrnuje: - vodorovná a svislá doprava, přemístění, přeložení, manipulace s výkopkem - kompletní provedení vykopávky nezapažené i zapažené - ošetření výkopiště po celou dobu práce v něm vč. klimatických opatření - ztížení vykopávek v blízkosti podzemního vedení, konstrukcí a objektů vč. jejich dočasného zajištění - ztížení pod vodou, v okolí výbušnin, ve stísněných prostorech a pod. - příplatek za lepivost - těžení po vrstvách, pásech a po jiných nutných částech (figurách) - čerpání vody vč. čerpacích jímek, potrubí a pohotovostní čerpací soupravy (viz ustanovení k pol. 1151,2) - potřebné snížení hladiny podzemní vody - těžení a rozpojování jednotlivých balvanů - vytahování a nošení výkopku - svahování a přesvah. svahů do konečného tvaru, výměna hornin v podloží a v pláni znehodnocené klimatickými vlivy - ruční vykopávky, odstranění kořenů a napadávek - pažení, vzepření a rozepření vč. přepažování (vyjma štětových stěn) - úpravu, ochranu a očištění dna, základové spáry, stěn a svahů - odvedení nebo obvedení vody v okolí výkopiště a ve výkopišti - třídění výkopku - veškeré pomocné konstrukce umožňující provedení vykopávky (příjezdy, sjezdy, nájezdy, lešení, podpěr. konstr., přemostění, zpevněné plochy, zakrytí a pod.) - nezahrnuje uložení zeminy (na skládku, do násypu) ani poplatky za skládku, vykazují se v položce č.0141**
P | 25 | 17120 |  | ULOŽENÍ SYPANINY DO NÁSYPŮ A NA SKLÁDKY BEZ ZHUTNĚNÍ | M3 | 298.322 | 0 |  |  | 2
PP |  |  |  | uložení sypaniny na mezideponii, včetně zajištění neznehodnocení materiálu
VV |  |  |  | - dle pol. 12110 - SEJMUTÍ ORNICE NEBO LESNÍ PŮDY - pro zpětné ohumusování: 43.122=43,122 [A] - dle pol. 17411a - ZÁSYP JAM A RÝH ZEMINOU SE ZHUTNĚNÍM - stáv. zemina pro mikropilotážní plošinu: 255.200=255,200 [B] Celkem: A+B=298,322 [C]
TS |  |  |  | položka zahrnuje: - kompletní provedení zemní konstrukce do předepsaného tvaru - ošetření úložiště po celou dobu práce v něm vč. klimatických opatření - ztížení v okolí vedení, konstrukcí a objektů a jejich dočasné zajištění - ztížení provádění ve ztížených podmínkách a stísněných prostorech - ztížené ukládání sypaniny pod vodu - ukládání po vrstvách a po jiných nutných částech (figurách) vč. dosypávek - spouštění a nošení materiálu - úprava, očištění a ochrana podloží a svahů - svahování, uzavírání povrchů svahů - udržování úložiště a jeho ochrana proti vodě - odvedení nebo obvedení vody v okolí úložiště a v úložišti - veškeré pomocné konstrukce umožňující provedení zemní konstrukce (příjezdy, sjezdy, nájezdy, lešení, podpěrné konstrukce, přemostění, zpevněné plochy, zakrytí a pod.)
P | 26 | 17411 |  | ZÁSYP JAM A RÝH ZEMINOU SE ZHUTNĚNÍM | M3 | 255.2 | 0 |  |  | 2
PP |  |  |  | zásypy pro mikropilotážní plošinu nad korytem vodoteče, komplet, vč. urovnání a hutnění pro pojezd mikropilotážní plošiny, vč. doplnění pojezdové vrstvy z nakupovaného materiálu
VV |  |  |  | - pro mikropilotážní plošinu - opěra OP1: 22.000*6.400=140,800 [A] - pro mikropilotážní plošinu - opěra OP2: 22.000*5.200=114,400 [B] Celkem: A+B=255,200 [C]
TS |  |  |  | položka zahrnuje: - kompletní provedení zemní konstrukce vč. výběru vhodného materiálu - úprava ukládaného materiálu vlhčením, tříděním, promícháním nebo vysoušením, příp. jiné úpravy za účelem zlepšení jeho mech. vlastností - hutnění i různé míry hutnění - ošetření úložiště po celou dobu práce v něm vč. klimatických opatření - ztížení v okolí vedení, konstrukcí a objektů a jejich dočasné zajištění - ztížení provádění vč. hutnění ve ztížených podmínkách a stísněných prostorech - ztížené ukládání sypaniny pod vodu - ukládání po vrstvách a po jiných nutných částech (figurách) vč. dosypávek - spouštění a nošení materiálu - výměna částí zemní konstrukce znehodnocené klimatickými vlivy - ruční hutnění - udržování úložiště a jeho ochrana proti vodě - odvedení nebo obvedení vody v okolí úložiště a v úložišti - veškeré pomocné konstrukce umožňující provedení zemní konstrukce (příjezdy, sjezdy, nájezdy, lešení, podpěrné konstrukce, přemostění, zpevněné plochy, zakrytí a pod.)
P | 27 | 17481 | a | ZÁSYP JAM A RÝH Z NAKUPOVANÝCH MATERIÁLŮ | M3 | 224.11 | 0 |  |  | 2
PP |  |  |  | zásypy opěr a opěrné zdi ze zeminy vhodné dle PD, vč. zhutnění na požadovanou hodnotu, pod těsnící vrstvou
VV |  |  |  | - přechodová oblast - pod těsnící vrstvou OP1: 17.000*5.120=87,040 [A] - přechodová oblast - pod těsnící vrstvou OP2: 18.000*4.430=79,740 [B] - pod těsnící vrstvou - nábřežní zeď za mostem vlevo: 21.000*2.730=57,330 [C] Celkem: A+B+C=224,110 [D]
TS |  |  |  | položka zahrnuje: - kompletní provedení zemní konstrukce včetně nákupu a dopravy materiálu dle zadávací dokumentace - úprava ukládaného materiálu vlhčením, tříděním, promícháním nebo vysoušením, příp. jiné úpravy za účelem zlepšení jeho mech. vlastností - hutnění i různé míry hutnění - ošetření úložiště po celou dobu práce v něm vč. klimatických opatření - ztížení v okolí vedení, konstrukcí a objektů a jejich dočasné zajištění - ztížení provádění vč. hutnění ve ztížených podmínkách a stísněných prostorech - ztížené ukládání sypaniny pod vodu - ukládání po vrstvách a po jiných nutných částech (figurách) vč. dosypávek - spouštění a nošení materiálu - výměna částí zemní konstrukce znehodnocené klimatickými vlivy - udržování úložiště a jeho ochrana proti vodě - odvedení nebo obvedení vody v okolí úložiště a v úložišti - veškeré pomocné konstrukce umožňující provedení zemní konstrukce (příjezdy, sjezdy, nájezdy, lešení, podpěrné konstrukce, přemostění, zpevněné plochy, zakrytí a pod.)
P | 28 | 17481 | b | ZÁSYP JAM A RÝH Z NAKUPOVANÝCH MATERIÁLŮ | M3 | 348.27 | 0 |  |  | 2
PP |  |  |  | zásypy opěr a opěrné zdi ze zeminy vhodné dle PD, vč. zhutnění na požadovanou hodnotu, nad těsnící vrstvou
VV |  |  |  | - přechodová oblast - nad těsnící vrstvou OP1: 17.000*7.290=123,930 [A] - přechodová oblast - pod těsnící vrstvou OP2: 18.000*5.790=104,220 [B] - nad těsnící vrstvou - nábřežní zeď za mostem vlevo: 22.000*5.460=120,120 [C] Celkem: A+B+C=348,270 [D]
TS |  |  |  | položka zahrnuje: - kompletní provedení zemní konstrukce včetně nákupu a dopravy materiálu dle zadávací dokumentace - úprava ukládaného materiálu vlhčením, tříděním, promícháním nebo vysoušením, příp. jiné úpravy za účelem zlepšení jeho mech. vlastností - hutnění i různé míry hutnění - ošetření úložiště po celou dobu práce v něm vč. klimatických opatření - ztížení v okolí vedení, konstrukcí a objektů a jejich dočasné zajištění - ztížení provádění vč. hutnění ve ztížených podmínkách a stísněných prostorech - ztížené ukládání sypaniny pod vodu - ukládání po vrstvách a po jiných nutných částech (figurách) vč. dosypávek - spouštění a nošení materiálu - výměna částí zemní konstrukce znehodnocené klimatickými vlivy - udržování úložiště a jeho ochrana proti vodě - odvedení nebo obvedení vody v okolí úložiště a v úložišti - veškeré pomocné konstrukce umožňující provedení zemní konstrukce (příjezdy, sjezdy, nájezdy, lešení, podpěrné konstrukce, přemostění, zpevněné plochy, zakrytí a pod.)
P | 29 | 17581 |  | OBSYP POTRUBÍ A OBJEKTŮ Z NAKUPOVANÝCH MATERIÁLŮ | M3 | 102.11 | 0 |  |  | 2
PP |  |  |  | zásypy opěr a opěrné zdi vč. zhutnění ze zeminy vhodné dle PD, vč. hutnění lícní plochy
VV |  |  |  | - líc OP1, vč křídel: 18.000*1.160=20,880 [A] - líc OP2 vč. křídel: 19.000*2.750=52,250 [B] - líc nábřežní zdi: 21.000*1.380=28,980 [C] Celkem: A+B+C=102,110 [D]
TS |  |  |  | položka zahrnuje: - kompletní provedení zemní konstrukce včetně nákupu a dopravy materiálu dle zadávací dokumentace - úprava ukládaného materiálu vlhčením, tříděním, promícháním nebo vysoušením, příp. jiné úpravy za účelem zlepšení jeho mech. vlastností - hutnění i různé míry hutnění - ošetření úložiště po celou dobu práce v něm vč. klimatických opatření - ztížení v okolí vedení, konstrukcí a objektů a jejich dočasné zajištění - ztížení provádění vč. hutnění ve ztížených podmínkách a stísněných prostorech - ztížené ukládání sypaniny pod vodu - ukládání po vrstvách a po jiných nutných částech (figurách) vč. dosypávek - spouštění a nošení materiálu - výměna částí zemní konstrukce znehodnocené klimatickými vlivy - ruční hutnění a výplň jam a prohlubní v podloží - úprava, očištění, ochrana a zhutnění podloží - svahování, hutnění a uzavírání povrchů svahů - zřízení lavic na svazích - udržování úložiště a jeho ochrana proti vodě - odvedení nebo obvedení vody v okolí úložiště a v úložišti - veškeré pomocné konstrukce umožňující provedení zemní konstrukce (příjezdy, sjezdy, nájezdy, lešení, podpěrné konstrukce, přemostění, zpevněné plochy, zakrytí a pod.) - zemina vytlačená potrubím o DN do 180mm se od kubatury obsypů neodečítá
P | 30 | 17780 |  | ZEMNÍ HRÁZKY Z NAKUPOVANÝCH MATERIÁLŮ | M3 | 120 | 0 |  |  | 2
PP |  |  |  | materiál zemních hrázek v korytě, komplet, vč. dovozu
VV |  |  |  | - délka dle pol. 11527: 1.500*0.800*100.000=120,000 [A]
TS |  |  |  | položka zahrnuje: - kompletní provedení zemní konstrukce včetně nákupu a dopravy materiálu dle zadávací dokumentace - úprava ukládaného materiálu vlhčením, tříděním, promícháním nebo vysoušením, příp. jiné úpravy za účelem zlepšení jeho mech. vlastností - hutnění i různé míry hutnění - ošetření úložiště po celou dobu práce v něm vč. klimatických opatření - ztížení v okolí vedení, konstrukcí a objektů a jejich dočasné zajištění - ztížení provádění vč. hutnění ve ztížených podmínkách a stísněných prostorech - ztížené ukládání sypaniny pod vodu - ukládání po vrstvách a po jiných nutných částech (figurách) vč. dosypávek - spouštění a nošení materiálu - výměna částí zemní konstrukce znehodnocené klimatickými vlivy - ruční hutnění a výplň jam a prohlubní v podloží - úprava, očištění, ochrana a zhutnění podloží - svahování, hutnění a uzavírání povrchů svahů - zřízení lavic na svazích - udržování úložiště a jeho ochrana proti vodě - odvedení nebo obvedení vody v okolí úložiště a v úložišti - veškeré pomocné konstrukce umožňující provedení zemní konstrukce (příjezdy, sjezdy, nájezdy, lešení, podpěrné konstrukce, přemostění, zpevněné plochy, zakrytí a pod.)
P | 31 | 18220 |  | ROZPROSTŘENÍ ORNICE VE SVAHU | M3 | 8.262 | 0 |  |  | 2
PP |  |  |  | zpětné ohumusování v tl. 0.15 m, včetně dovozu z mezideponie
VV |  |  |  | - plocha dle pol. 12110 - SEJMUTÍ ORNICE NEBO LESNÍ PŮDY - s vlivem sklonu: 0.150*55.080=8,262 [A]
TS |  |  |  | položka zahrnuje: nutné přemístění ornice z dočasných skládek vzdálených do 50m rozprostření ornice v předepsané tloušťce ve svahu přes 1:5
P | 32 | 18230 |  | ROZPROSTŘENÍ ORNICE V ROVINĚ | M3 | 34.86 | 0 |  |  | 2
PP |  |  |  | zpětné ohumusování v tl. 0.15 m, včetně dovozu z mezideponie
VV |  |  |  | - plocha dle pol. 12110 - SEJMUTÍ ORNICE NEBO LESNÍ PŮDY - bez vlivu sklonu: 0.150*232.400=34,860 [A]
TS |  |  |  | položka zahrnuje: nutné přemístění ornice z dočasných skládek vzdálených do 50m rozprostření ornice v předepsané tloušťce v rovině a ve svahu do 1:5
P | 33 | 18241 |  | ZALOŽENÍ TRÁVNÍKU RUČNÍM VÝSEVEM | M2 | 287.48 | 0 |  |  | 2
PP |  |  |  | založení trávníku, plocha
VV |  |  |  | - plocha dle pol. 18220 - ROZPROSTŘENÍ ORNICE VE SVAHU: 55.080=55,080 [A] - plocha dle pol. 18230 - ROZPROSTŘENÍ ORNICE V ROVINĚ: 232.400=232,400 [B] Celkem: A+B=287,480 [C]
TS |  |  |  | Zahrnuje dodání předepsané travní směsi, její výsev na ornici, zalévání, první pokosení, to vše bez ohledu na sklon terénu
P | 34 | 18247 |  | OŠETŘOVÁNÍ TRÁVNÍKU | M2 | 287.48 | 0 |  |  | 2
PP |  |  |  | 2x ošetřování
VV |  |  |  | - plocha dle pol. 18241 - ZALOŽENÍ TRÁVNÍKU RUČNÍM VÝSEVEM: 287.480=287,480 [A]
TS |  |  |  | Zahrnuje pokosení se shrabáním, naložení shrabků na dopravní prostředek, s odvozem a se složením, to vše bez ohledu na sklon terénu zahrnuje nutné zalití a hnojení
SD |  | 2 |  | Základy
P | 35 | 21263 |  | TRATIVODY KOMPLET Z TRUB Z PLAST HMOT DN DO 150MM | M | 76.3 | 0 |  |  | 2
PP |  |  |  | rubová drenáž DN 150 mm, vč. ochrany geotextílií a prostupů přes stěnu
VV |  |  |  | - za OP1: 1*23.700=23,700 [A] - za OP2: 1*25.400=25,400 [B] - za nábřežní zdí: 1*20.000=20,000 [C] - prostup OP1: 2*1.200=2,400 [D] - prostup OP2: 2*1.200=2,400 [E] - postup nábřežní zdí: 2*1.200=2,400 [F] Celkem: A+B+C+D+E+F=76,300 [G]
TS |  |  |  | Položka platí pro kompletní konstrukce trativodů a zahrnuje zejména: - výkop rýhy předepsaného tvaru v dané třídě těžitelnosti, výplň, zásyp trativodu včetně dopravy, uložení přebytečného materiálu, dodávky předepsaného materiálu pro výplň a zásyp - zřízení spojovací vrstvy - zřízení podkladu a lože trativodu z předepsaného materiálu - dodávka a uložení trativodu předepsaného materiálu a profilu - obsyp trativodu předepsaným materiálem - ukončení trativodu zaústěním do potrubí nebo vodoteče, případně vybudování ukončujícího objektu (kapličky) dle VL - veškerý materiál, výrobky a polotovary, včetně mimostaveništní a vnitrostaveništní dopravy - nezahrnuje opláštění z geotextilie, fólie
P | 36 | 21331 |  | DRENÁŽNÍ VRSTVY Z BETONU MEZEROVITÉHO (DRENÁŽNÍHO) | M3 | 6.219 | 0 |  |  | 2
PP |  |  |  | obsyp rubové drenáže mezerovitým betonem, za stěnami
VV |  |  |  | - za OP1: 0.300*0.300*23.700=2,133 [A] - za OP2: 0.300*0.300*25.400=2,286 [B] - za nábřežní zdí: 0.300*0.300*20.000=1,800 [C] Celkem: A+B+C=6,219 [D]
TS |  |  |  | Položka zahrnuje: - dodávku předepsaného materiálu pro drenážní vrstvu, včetně mimostaveništní a vnitrostaveništní dopravy - provedení drenážní vrstvy předepsaných rozměrů a předepsaného tvaru
P | 37 | 21341 |  | DRENÁŽNÍ VRSTVY Z PLASTBETONU (PLASTMALTY) | M3 | 0.329 | 0 |  |  | 2
PP |  |  |  | drenážní vrstva z polymerbetonu na NK
VV |  |  |  | - dřenážní polymerbeton - úžlabí vlevo: 0.150*0.045*15.200=0,103 [A] - dřenážní polymerbeton - úžlabí vpravo: 0.150*0.045*16.200=0,109 [B] - dřenážní polymerbeton - odvodnění izolace: 4*0.500*0.045*0.500=0,045 [C] - dřenážní polymerbeton - odvodňovač: 4*0.500*0.045*0.800=0,072 [D] Celkem: A+B+C+D=0,329 [E]
TS |  |  |  | Položka zahrnuje: - dodávku předepsaného materiálu pro drenážní vrstvu, včetně mimostaveništní a vnitrostaveništní dopravy - provedení drenážní vrstvy předepsaných rozměrů a předepsaného tvaru
P | 38 | 22594 |  | ZÁPOROVÉ PAŽENÍ Z KOVU TRVALÉ | T | 25.568 | 0 |  |  | 2
PP |  |  |  | ocelové profily HEB 140 z oceli S 355, G=33.8kg/m, vč. opotřebení, osazení do připravených vrtů včetně zabetonování konců, seříznutí pro dokončení podepření vykázáno zvlášť v pol. 919154
VV |  |  |  | - u OP1 vpravo: 12*8.000*0.034=3,264 [F] - u OP2 vpravo: 12*8.000*0.034=3,264 [G] - u OP1 vlevo - ochrana IS: 33*8.000*0.034=8,976 [H] - ochrana sloupu za mostem vlevo: 11*8.000*0.034=2,992 [I] - zajištění nájezdu do PENAMu po dobu stavby: 26*8.000*0.034=7,072 [J] Celkem: F+G+H+I+J=25,568 [K]
TS |  |  |  | položka zahrnuje dodávku ocelových zápor, jejich osazení do připravených vrtů včetně zabetonování konců a obsypu, případně jejich zaberanění. Ocelová převázka se započítá do výsledné hmotnosti.
P | 39 | 22694 |  | ZÁPOROVÉ PAŽENÍ Z KOVU DOČASNÉ | T | 2.444 | 0 |  |  | 2
PP |  |  |  | převázka záporového pažení pro zajištění spolupůsobení, uvažováno U200 z oceli S235, G=25.3 kg/m komplet, včetně montáže a navaření, vč. opotřebení, vč. odstranění a likvidace v režii zhotovitele
VV |  |  |  | - u OP1 vpravo: 2*6.000*0.026=0,312 [A] - u OP2 vpravo: 2*6.000*0.026=0,312 [B] - u OP1 vlevo - ochrana IS: 2*16.500*0.026=0,858 [C] - ochrana sloupu za mostem vlevo: 2*5.500*0.026=0,286 [D] - zajištění nájezdu do PENAMu po dobu stavby: 2*13.000*0.026=0,676 [E] Celkem: A+B+C+D+E=2,444 [F]
TS |  |  |  | položka zahrnuje opotřebení ocelových zápor, jejich osazení do připravených vrtů včetně zabetonování konců a obsypu, případně jejich zaberanění a jejich odstranění. Ocelová převázka se započítá do výsledné hmotnosti.
P | 40 | 22695A |  | VÝDŘEVA ZÁPOROVÉHO PAŽENÍ DOČASNÁ (PLOCHA) | M2 | 147 | 0 |  |  | 2
PP |  |  |  | výdřeva mezi záporami, osazení pažin bez ohledu na druh, min tl. 100 mm, jejich opotřebení a jejich odstranění v režii zhotovitele, vykázána plocha nad výkopem
VV |  |  |  | - u OP1 vpravo: 3.000*6.000=18,000 [A] - u OP2 vpravo: 4.000*6.000=24,000 [B] - u OP1 vlevo - ochrana IS: 3.000*16.500=49,500 [C] - ochrana sloupu za mostem vlevo: 3.000*5.500=16,500 [D] - zajištění nájezdu do PENAMu po dobu stavby: 3.000*13.000=39,000 [E] Celkem: A+B+C+D+E=147,000 [F]
TS |  |  |  | položka zahrnuje osazení pažin bez ohledu na druh, jejich opotřebení a jejich odstranění
P | 41 | 227841 |  | MIKROPILOTY KOMPLET D DO 200MM NA POVRCHU | M | 308 | 0 |  |  | 2
PP |  |  |  | komplet mikropiloty prům. trubky 108/16, vč. injektáže dle typu podloží svislé i šikmé, vč. úpravy hlavy, neobsahuje vrty, vykázaná čistě délky mikropiloty bez nadstavení
VV |  |  |  | - Opěra OP1: 22*7.000=154,000 [A] - Opěra OP2: 22*7.000=154,000 [B] Celkem: A+B=308,000 [C]
TS |  |  |  | Položka mikropiloty obsahuje kompletní práce, které jsou nutné pro předepsanou funkci mikropilot, t.j. dodání trubek a injekčních hmot, osazení a zainjektování trubek, včetně pomocných konstrukcí (lešení, montážní plošiny a pod.). Neobsahuje vrty (uvedou se v položce 261 nebo 266).
P | 42 | 26175 |  | VRTY PRO KOTV, INJEKT, MIKROPIL NA POVR TŘ I A II D DO 300MM | M | 88 | 0 |  |  | 2
PP |  |  |  | vrty pro mikropiloty - hluché hloubení, komplet, vč. odvozu vykopaného materiálu na skládku, ve stísněných podmínkách
VV |  |  |  | - Opěra OP1: 22*2.000=44,000 [A] - Opěra OP2: 22*2.000=44,000 [B] Celkem: A+B=88,000 [C]
TS |  |  |  | položka zahrnuje: přemístění, montáž a demontáž vrtných souprav svislou dopravu zeminy z vrtu vodorovnou dopravu zeminy bez uložení na skládku případně nutné pažení dočasné (včetně odpažení) i trvalé
P | 43 | 26185 | a | VRT PRO KOTV, INJEK, MIKROPIL NA POVR TŘ III A IV D DO 300MM | M | 198 | 0 |  |  | 2
PP |  |  |  | vrty pro mikropiloty - pod úrovní základů - mimo vetknutí do skalního podloží, komplet, vč. odvozu vykopaného materiálu na skládku, ve stísněných podmínkách, průměr vrtného nástroje do 220 mm
VV |  |  |  | - Opěra OP1: 22*4.000=88,000 [A] - Opěra OP2: 22*5.000=110,000 [B] Celkem: A+B=198,000 [C]
TS |  |  |  | položka zahrnuje: přemístění, montáž a demontáž vrtných souprav svislou dopravu zeminy z vrtu vodorovnou dopravu zeminy bez uložení na skládku případně nutné pažení dočasné (včetně odpažení) i trvalé
P | 44 | 26185 | b | VRT PRO KOTV, INJEK, MIKROPIL NA POVR TŘ III A IV D DO 300MM | M | 601 | 0 |  |  | 2
PP |  |  |  | vrty pro zápory, min. průměru 250 mm komplet, vč. odvozu vykopaného materiálu na skládku, ve stísněných podmínkách
VV |  |  |  | - u OP1 vpravo: 12*6.000=72,000 [A] - u OP2 vpravo: 12*6.000=72,000 [B] - u OP1 vlevo - ochrana IS: 33*6.000=198,000 [C] - ochrana sloupu za mostem vlevo: 11*7.000=77,000 [D] - zajištění nájezdu do PENAMu po dobu stavby: 26*7.000=182,000 [E] Celkem: A+B+C+D+E=601,000 [F]
TS |  |  |  | položka zahrnuje: přemístění, montáž a demontáž vrtných souprav svislou dopravu zeminy z vrtu vodorovnou dopravu zeminy bez uložení na skládku případně nutné pažení dočasné (včetně odpažení) i trvalé
P | 45 | 26195 | a | VRTY PRO KOTV, INJEKT, MIKROPIL NA POVR TŘ V A VI D DO 300MM | M | 110 | 0 |  |  | 2
PP |  |  |  | vrty pro mikropiloty - pod úrovní základů - vetknutí do skalního podloží, komplet, vč. odvozu vykopaného materiálu na skládku, ve stísněných podmínkách, průměr vrtného nástroje do 220 mm
VV |  |  |  | - Opěra OP1: 22*3.000=66,000 [A] - Opěra OP2: 22*2.000=44,000 [B] Celkem: A+B=110,000 [C]
TS |  |  |  | položka zahrnuje: přemístění, montáž a demontáž vrtných souprav svislou dopravu zeminy z vrtu vodorovnou dopravu zeminy bez uložení na skládku případně nutné pažení dočasné (včetně odpažení) i trvalé
P | 46 | 26195 | b | VRTY PRO KOTV, INJEKT, MIKROPIL NA POVR TŘ V A VI D DO 300MM | M | 151 | 0 |  |  | 2
PP |  |  |  | vrty pro zápory, min. průměru, min. průměru 250 mm komplet, vč. odvozu vykopaného materiálu na skládku, ve stísněných podmínkách
VV |  |  |  | - u OP1 vpravo: 12*2.000=24,000 [A] - u OP2 vpravo: 12*2.000=24,000 [B] - u OP1 vlevo - ochrana IS: 33*2.000=66,000 [C] - ochrana sloupu za mostem vlevo: 11*1.000=11,000 [D] - zajištění nájezdu do PENAMu po dobu stavby: 26*1.000=26,000 [E] Celkem: A+B+C+D+E=151,000 [F]
TS |  |  |  | položka zahrnuje: přemístění, montáž a demontáž vrtných souprav svislou dopravu zeminy z vrtu vodorovnou dopravu zeminy bez uložení na skládku případně nutné pažení dočasné (včetně odpažení) i trvalé
P | 47 | 272313 |  | ZÁKLADY Z PROSTÉHO BETONU DO C16/20 | M3 | 21.39 | 0 |  |  | 2
PP |  |  |  | podkladní spádový beton C 12/15 nX0 pod rubovou drenáží š. 300 mm, proměnné výšky
VV |  |  |  | - za rubem OP1: 0.300*1.200*23.700=8,532 [A] - za rubem OP2: 0.300*0.900*25.400=6,858 [B] - za nábřežní zdí: 0.300*1.000*20.000=6,000 [C] Celkem: A+B+C=21,390 [D]
TS |  |  |  | - dodání čerstvého betonu (betonové směsi) požadované kvality, jeho uložení do požadovaného tvaru při jakékoliv hustotě výztuže, konzistenci čerstvého betonu a způsobu hutnění, ošetření a ochranu betonu, - zhotovení nepropustného, mrazuvzdorného betonu a betonu požadované trvanlivosti a vlastností, - užití potřebných přísad a technologií výroby betonu, - zřízení pracovních a dilatačních spar, včetně potřebných úprav, výplně, vložek, opracování, očištění a ošetření, - bednění požadovaných konstr. (i ztracené) s úpravou dle požadované kvality povrchu betonu, včetně odbedňovacích a odskružovacích prostředků, - podpěrné konstr. (skruže) a lešení všech druhů pro bednění, uložení čerstvého betonu, výztuže a doplňkových konstr., vč. požadovaných otvorů, ochranných a bezpečnostních opatření a základů těchto konstrukcí a lešení, - vytvoření kotevních čel, kapes, nálitků, a sedel, - zřízení všech požadovaných otvorů, kapes, výklenků, prostupů, dutin, drážek a pod., vč. ztížení práce a úprav kolem nich, - úpravy pro osazení výztuže, doplňkových konstrukcí a vybavení, - úpravy povrchu pro položení požadované izolace, povlaků a nátěrů, případně vyspravení, - ztížení práce u kabelových a injektážních trubek a ostatních zařízení osazovaných do betonu, - konstrukce betonových kloubů, upevnění kotevních prvků a doplňkových konstrukcí, - nátěry zabraňující soudržnost betonu a bednění, - výplň, těsnění a tmelení spar a spojů, - opatření povrchů betonu izolací proti zemní vlhkosti v částech, kde přijdou do styku se zeminou nebo kamenivem, - případné zřízení spojovací vrstvy u základů, - úpravy pro osazení zařízení ochrany konstrukce proti vlivu bludných proudů,
P | 48 | 272325 | a | ZÁKLADY ZE ŽELEZOBETONU DO C30/37 | M3 | 67.815 | 0 |  |  | 2
PP |  |  |  | základy pod mostní rámovou konstrukcí C30/37, komplet, vč. bednění, vč. izolačních souvrství asf. nátěry, vč. opatření PKO proti BP
VV |  |  |  | - základ OP1: 2.200*0.750*20.700=34,155 [A] - základ OP2: 2.200*0.750*20.400=33,660 [B] Celkem: A+B=67,815 [C]
TS |  |  |  | - dodání čerstvého betonu (betonové směsi) požadované kvality, jeho uložení do požadovaného tvaru při jakékoliv hustotě výztuže, konzistenci čerstvého betonu a způsobu hutnění, ošetření a ochranu betonu, - zhotovení nepropustného, mrazuvzdorného betonu a betonu požadované trvanlivosti a vlastností, - užití potřebných přísad a technologií výroby betonu, - zřízení pracovních a dilatačních spar, včetně potřebných úprav, výplně, vložek, opracování, očištění a ošetření, - bednění požadovaných konstr. (i ztracené) s úpravou dle požadované kvality povrchu betonu, včetně odbedňovacích a odskružovacích prostředků, - podpěrné konstr. (skruže) a lešení všech druhů pro bednění, uložení čerstvého betonu, výztuže a doplňkových konstr., vč. požadovaných otvorů, ochranných a bezpečnostních opatření a základů těchto konstrukcí a lešení, - vytvoření kotevních čel, kapes, nálitků, a sedel, - zřízení všech požadovaných otvorů, kapes, výklenků, prostupů, dutin, drážek a pod., vč. ztížení práce a úprav kolem nich, - úpravy pro osazení výztuže, doplňkových konstrukcí a vybavení, - úpravy povrchu pro položení požadované izolace, povlaků a nátěrů, případně vyspravení, - ztížení práce u kabelových a injektážních trubek a ostatních zařízení osazovaných do betonu, - konstrukce betonových kloubů, upevnění kotevních prvků a doplňkových konstrukcí, - nátěry zabraňující soudržnost betonu a bednění, - výplň, těsnění a tmelení spar a spojů, - opatření povrchů betonu izolací proti zemní vlhkosti v částech, kde přijdou do styku se zeminou nebo kamenivem, - případné zřízení spojovací vrstvy u základů, - úpravy pro osazení zařízení ochrany konstrukce proti vlivu bludných proudů,
P | 49 | 272325 | b | ZÁKLADY ZE ŽELEZOBETONU DO C30/37 | M3 | 20 | 0 |  |  | 2
PP |  |  |  | základy pod nábřežní zdí C30/37, komplet, vč. bednění, vč. izolačních souvrství asf. nátěry, vč. opatření proti BP
VV |  |  |  | - základ nábřežní zdi - část 1: 2.000*0.500*10.000=10,000 [A] - základ nábřežní zdi - část 2: 2.000*0.500*10.000=10,000 [B] Celkem: A+B=20,000 [C]
TS |  |  |  | - dodání čerstvého betonu (betonové směsi) požadované kvality, jeho uložení do požadovaného tvaru při jakékoliv hustotě výztuže, konzistenci čerstvého betonu a způsobu hutnění, ošetření a ochranu betonu, - zhotovení nepropustného, mrazuvzdorného betonu a betonu požadované trvanlivosti a vlastností, - užití potřebných přísad a technologií výroby betonu, - zřízení pracovních a dilatačních spar, včetně potřebných úprav, výplně, vložek, opracování, očištění a ošetření, - bednění požadovaných konstr. (i ztracené) s úpravou dle požadované kvality povrchu betonu, včetně odbedňovacích a odskružovacích prostředků, - podpěrné konstr. (skruže) a lešení všech druhů pro bednění, uložení čerstvého betonu, výztuže a doplňkových konstr., vč. požadovaných otvorů, ochranných a bezpečnostních opatření a základů těchto konstrukcí a lešení, - vytvoření kotevních čel, kapes, nálitků, a sedel, - zřízení všech požadovaných otvorů, kapes, výklenků, prostupů, dutin, drážek a pod., vč. ztížení práce a úprav kolem nich, - úpravy pro osazení výztuže, doplňkových konstrukcí a vybavení, - úpravy povrchu pro položení požadované izolace, povlaků a nátěrů, případně vyspravení, - ztížení práce u kabelových a injektážních trubek a ostatních zařízení osazovaných do betonu, - konstrukce betonových kloubů, upevnění kotevních prvků a doplňkových konstrukcí, - nátěry zabraňující soudržnost betonu a bednění, - výplň, těsnění a tmelení spar a spojů, - opatření povrchů betonu izolací proti zemní vlhkosti v částech, kde přijdou do styku se zeminou nebo kamenivem, - případné zřízení spojovací vrstvy u základů, - úpravy pro osazení zařízení ochrany konstrukce proti vlivu bludných proudů,
P | 50 | 272365 |  | VÝZTUŽ ZÁKLADŮ Z OCELI 10505, B500B | T | 10.538 | 0 |  |  | 2
PP |  |  |  | výztuž základu včetně vyčnívající výztuže do stěn, parametrická spotřeba - 120 kg/m3
VV |  |  |  | - objem dle pol. 272325a: 0.120*67.815=8,138 [A] - objem dle pol. 272325b: 0.120*20.000=2,400 [B] Celkem: A+B=10,538 [C]
TS |  |  |  | Položka zahrnuje veškerý materiál, výrobky a polotovary, včetně mimostaveništní a vnitrostaveništní dopravy (rovněž přesuny), včetně naložení a složení, případně s uložením - dodání betonářské výztuže v požadované kvalitě, stříhání, řezání, ohýbání a spojování do všech požadovaných tvarů (vč. armakošů) a uložení s požadovaným zajištěním polohy a krytí výztuže betonem, - veškeré svary nebo jiné spoje výztuže, - pomocné konstrukce a práce pro osazení a upevnění výztuže, - zednické výpomoci pro montáž betonářské výztuže, - úpravy výztuže pro osazení doplňkových konstrukcí, - ochranu výztuže do doby jejího zabetonování, - úpravy výztuže pro zřízení železobetonových kloubů, kotevních prvků, závěsných ok a doplňkových konstrukcí, - veškerá opatření pro zajištění soudržnosti výztuže a betonu, - vodivé propojení výztuže, které je součástí ochrany konstrukce proti vlivům bludných proudů, vyvedení do měřících skříní nebo míst pro měření bludných proudů (vlastní měřící skříně se uvádějí položkami SD 74), - povrchovou antikorozní úpravu výztuže, - separaci výztuže, - osazení měřících zařízení a úpravy pro ně, - osazení měřících skříní nebo míst pro měření bludných proudů.
P | 51 | 28997 |  | OPLÁŠTĚNÍ (ZPEVNĚNÍ) Z GEOTEXTILIE A GEOMŘÍŽOVIN | M2 | 497.96 | 0 |  |  | 2
PP |  |  |  | těsnící fólie s pevností 20 kN/m v přechod. oblasti, vykázáno bez přesahů
VV |  |  |  | - za OP1: 2*20.700*4.600=190,440 [A] - za OP2: 2*20,400*4,400=179,520 [B] - za nábřežní zdí - část 1: 2*10.000*3.300=66,000 [C] - za nábřežní zdí - část 2: 2*10.000*3.100=62,000 [D] Celkem: A+B+C+D=497,960 [E]
TS |  |  |  | Položka zahrnuje: - dodávku předepsané geotextilie nebo geomřížoviny - úpravu, očištění a ochranu podkladu - přichycení k podkladu, případně zatížení - úpravy spojů a zajištění okrajů - úpravy pro odvodnění - nutné přesahy - mimostaveništní a vnitrostaveništní dopravu
P | 52 | 28999 |  | OPLÁŠTĚNÍ (ZPEVNĚNÍ) Z FÓLIE | M2 | 248.98 | 0 |  |  | 2
PP |  |  |  | těsnící fólie s pevností 20 kN/m v přechod. oblasti, vykázáno bez přesahů
VV |  |  |  | - za OP1: 20.700*4.600=95,220 [A] - za OP2: 20.400*4.400=89,760 [B] - za nábřežní zdí - část 1: 10.000*3.300=33,000 [C] - za nábřežní zdí - část 2: 10.000*3.100=31,000 [D] Celkem: A+B+C+D=248,980 [E]
TS |  |  |  | Položka zahrnuje: - dodávku předepsané fólie - úpravu, očištění a ochranu podkladu - přichycení k podkladu, případně zatížení - úpravy spojů a zajištění okrajů - úpravy pro odvodnění - nutné přesahy - mimostaveništní a vnitrostaveništní dopravu
SD |  | 3 |  | Svislé konstrukce
P | 53 | 31717 |  | KOVOVÉ KONSTRUKCE PRO KOTVENÍ ŘÍMSY | KG | 434 | 0 |  |  | 2
PP |  |  |  | kotevní přípravek říms, 7 kg/ks, á 1 m, vč. osazení a PKO
VV |  |  |  | - pod levou římsou: 20=20,000 [A] - pod pravou římsou: 20=20,000 [B] - nábřežní zeď: 22=22,000 [C] Celkem: A+B+C=62,000 [D] Hmotnost: D*7.000=434,000 [E]
TS |  |  |  | Položka zahrnuje dodávku (výrobu) kotevního prvku předepsaného tvaru a jeho osazení do předepsané polohy včetně nezbytných prací (vrty, zálivky apod.)
P | 54 | 317325 |  | ŘÍMSY ZE ŽELEZOBETONU DO C30/37 | M3 | 40.03 | 0 |  |  | 2
PP |  |  |  | železobetonové římsy z betonu C30/37, vč. bednění, pracovních a dilatačních spar, vč. striáže na horním povrchu, nutných zkosení a snížení a úprav v návaznosti na předpolí mostu, vč. úprav pro místo pro přecházení
VV |  |  |  | - levá římsa - římsový nos: 0.300*0.600*13.300=2,394 [A] - levá římsa - na NK: 0.260*53.400=13,884 [B] - pravá římsa - římsový nos: 0.300*0.600*20.300=3,654 [C] - pravá římsa - na NK: 0.260*64.800=16,848 [D] - nábřežní zeď: 0.650*0.250*20.000=3,250 [E] Celkem: A+B+C+D+E=40,030 [F]
TS |  |  |  | položka zahrnuje: - dodání čerstvého betonu (betonové směsi) požadované kvality, jeho uložení do požadovaného tvaru při jakékoliv hustotě výztuže, konzistenci čerstvého betonu a způsobu hutnění, ošetření a ochranu betonu, - zhotovení nepropustného, mrazuvzdorného betonu a betonu požadované trvanlivosti a vlastností, - užití potřebných přísad a technologií výroby betonu, - zřízení pracovních a dilatačních spar, včetně potřebných úprav, výplně, vložek, opracování, očištění a ošetření, - bednění požadovaných konstr. (i ztracené) s úpravou dle požadované kvality povrchu betonu, včetně odbedňovacích a odskružovacích prostředků, - podpěrné konstr. (skruže) a lešení všech druhů pro bednění, uložení čerstvého betonu, výztuže a doplňkových konstr., vč. požadovaných otvorů, ochranných a bezpečnostních opatření a základů těchto konstrukcí a lešení, - vytvoření kotevních čel, kapes, nálitků, a sedel, - zřízení všech požadovaných otvorů, kapes, výklenků, prostupů, dutin, drážek a pod., vč. ztížení práce a úprav kolem nich, - úpravy pro osazení výztuže, doplňkových konstrukcí a vybavení, - úpravy povrchu pro položení požadované izolace, povlaků a nátěrů, případně vyspravení, - ztížení práce u kabelových a injektážních trubek a ostatních zařízení osazovaných do betonu, - konstrukce betonových kloubů, upevnění kotevních prvků a doplňkových konstrukcí, - nátěry zabraňující soudržnost betonu a bednění, - výplň, těsnění a tmelení spar a spojů, - opatření povrchů betonu izolací proti zemní vlhkosti v částech, kde přijdou do styku se zeminou nebo kamenivem, - případné zřízení spojovací vrstvy u základů, - úpravy pro osazení zařízení ochrany konstrukce proti vlivu bludných proudů
P | 55 | 317365 |  | VÝZTUŽ ŘÍMS Z OCELI 10505, B500B | T | 6.005 | 0 |  |  | 2
PP |  |  |  | parametrická spotřeba - 150 kg/m3, komplet, vč. provařování výztuže a vyvedení na kontrolní body
VV |  |  |  | - objem dle pol. 317325: 0.150*40.030=6,005 [A]
TS |  |  |  | položka zahrnuje: - dodání betonářské výztuže v požadované kvalitě, stříhání, řezání, ohýbání a spojování do všech požadovaných tvarů (vč. armakošů) a uložení s požadovaným zajištěním polohy a krytí výztuže betonem, - veškeré svary nebo jiné spoje výztuže, - pomocné konstrukce a práce pro osazení a upevnění výztuže, - zednické výpomoci pro montáž betonářské výztuže, - úpravy výztuže pro osazení doplňkových konstrukcí, - ochranu výztuže do doby jejího zabetonování, - úpravy výztuže pro zřízení železobetonových kloubů, kotevních prvků, závěsných ok a doplňkových konstrukcí, - veškerá opatření pro zajištění soudržnosti výztuže a betonu, - vodivé propojení výztuže, které je součástí ochrany konstrukce proti vlivům bludných proudů, vyvedení do měřících skříní nebo míst pro měření bludných proudů (vlastní měřící skříně se uvádějí položkami SD 74) - povrchovou antikorozní úpravu výztuže, - separaci výztuže, - osazení měřících zařízení a úpravy pro ně, - osazení měřících skříní nebo míst pro měření bludných proudů.
P | 56 | 318213 |  | OBKLAD ZDÍ ODDĚL A OHRAD Z LOM KAMENE | M3 | 11.675 | 0 |  |  | 2
PP |  |  |  | kamenný obklad nábřežní zdi za mostem vlevo, komplet, vč. kotvení (nerez), vč. spárování dle pravidel vodních staveb, vč. úpravy pracovních a dilatačních spar, vč. úprav kolem prostupů, vč. nutných úprav a doplnění pro napojení na stávající nábřežní zdi
VV |  |  |  | - nábřežní zeď - část 1: 0.250*24.900=6,225 [A] - nábřežní zeď - část 2: 0.250*21.800=5,450 [B] Celkem: A+B=11,675 [C]
TS |  |  |  | Položka zahrnuje veškerý materiál, výrobky a polotovary, včetně mimostaveništní a vnitrostaveništní dopravy (rovněž přesuny), včetně naložení a složení, případně s uložením.
P | 57 | 327325 |  | ZDI OPĚRNÉ, ZÁRUBNÍ, NÁBŘEŽNÍ ZE ŽELEZOVÉHO BETONU DO C30/37 | M3 | 25 | 0 |  |  | 2
PP |  |  |  | nábřežní zeď, komplet ,vč. nátěrů / izolačního souvrství zasypaných ploch proti zemní vlhkosti, vč. opatření PKO proti BP, vč. těsnění spar, včetně nutných úprav a doplnění pro napojení na stávající nábřežní zdi
VV |  |  |  | - nábřežní zeď - část 1: 10.000*1.400=14,000 [A] - nábřežní zeď - část 2: 10.000*1.100=11,000 [B] Celkem: A+B=25,000 [C]
TS |  |  |  | - dodání čerstvého betonu (betonové směsi) požadované kvality, jeho uložení do požadovaného tvaru při jakékoliv hustotě výztuže, konzistenci čerstvého betonu a způsobu hutnění, ošetření a ochranu betonu, - zhotovení nepropustného, mrazuvzdorného betonu a betonu požadované trvanlivosti a vlastností, - užití potřebných přísad a technologií výroby betonu, - zřízení pracovních a dilatačních spar, včetně potřebných úprav, výplně, vložek, opracování, očištění a ošetření, - bednění požadovaných konstr. (i ztracené) s úpravou dle požadované kvality povrchu betonu, včetně odbedňovacích a odskružovacích prostředků, - podpěrné konstr. (skruže) a lešení všech druhů pro bednění, uložení čerstvého betonu, výztuže a doplňkových konstr., vč. požadovaných otvorů, ochranných a bezpečnostních opatření a základů těchto konstrukcí a lešení, - vytvoření kotevních čel, kapes, nálitků, a sedel, - zřízení všech požadovaných otvorů, kapes, výklenků, prostupů, dutin, drážek a pod., vč. ztížení práce a úprav kolem nich, - úpravy pro osazení výztuže, doplňkových konstrukcí a vybavení, - úpravy povrchu pro položení požadované izolace, povlaků a nátěrů, případně vyspravení, - ztížení práce u kabelových a injektážních trubek a ostatních zařízení osazovaných do betonu, - konstrukce betonových kloubů, upevnění kotevních prvků a doplňkových konstrukcí, - nátěry zabraňující soudržnost betonu a bednění, - výplň, těsnění a tmelení spar a spojů, - opatření povrchů betonu izolací proti zemní vlhkosti v částech, kde přijdou do styku se zeminou nebo kamenivem, - případné zřízení spojovací vrstvy u základů, - úpravy pro osazení zařízení ochrany konstrukce proti vlivu bludných proudů
P | 58 | 327365 |  | VÝZTUŽ ZDÍ OPĚRNÝCH, ZÁRUBNÍCH, NÁBŘEŽNÍCH Z OCELI 10505, B500B | T | 3.25 | 0 |  |  | 2
PP |  |  |  | parametrická spotřeba - 130 kg/m3, komplet, vč. provařování výztuže a vyvedení na kontrolní body
VV |  |  |  | - objem dle pol. 327325: 0.130*25.000=3,250 [A]
TS |  |  |  | Položka zahrnuje veškerý materiál, výrobky a polotovary, včetně mimostaveništní a vnitrostaveništní dopravy (rovněž přesuny), včetně naložení a složení, případně s uložením - dodání betonářské výztuže v požadované kvalitě, stříhání, řezání, ohýbání a spojování do všech požadovaných tvarů (vč. armakošů) a uložení s požadovaným zajištěním polohy a krytí výztuže betonem, - veškeré svary nebo jiné spoje výztuže, - pomocné konstrukce a práce pro osazení a upevnění výztuže, - zednické výpomoci pro montáž betonářské výztuže, - úpravy výztuže pro osazení doplňkových konstrukcí, - ochranu výztuže do doby jejího zabetonování, - úpravy výztuže pro zřízení železobetonových kloubů, kotevních prvků, závěsných ok a doplňkových konstrukcí, - veškerá opatření pro zajištění soudržnosti výztuže a betonu, - vodivé propojení výztuže, které je součástí ochrany konstrukce proti vlivům bludných proudů, vyvedení do měřících skříní nebo míst pro měření bludných proudů (vlastní měřící skříně se uvádějí položkami SD 74), - povrchovou antikorozní úpravu výztuže, - separaci výztuže, - osazení měřících zařízení a úpravy pro ně, - osazení měřících skříní nebo míst pro měření bludných proudů.
P | 59 | 389325 |  | MOSTNÍ RÁMOVÉ KONSTRUKCE ZE ŽELEZOBETONU C30/37 | M3 | 263.161 | 0 |  |  | 2
PP |  |  |  | železobetonový mostní rám (stěny rámu, příčel rámu, křídla), komplet ,vč. nátěrů / izolačního souvrství zasypaných ploch proti zemní vlhkosti, vč. opatření PKO proti BP, vč. těsnění a přeizolování spar, vč. prostupů UV, vč. nutných úprav a doplnění pro napojení na stávající nábřežní zdi, vč. dodatečného provedení (dokončení) mostních křídel a jejich vzájemného propojení s rámem (chemicky vlepená armatura)
VV |  |  |  | - opěra OP1 (stěna rámu): 0.800*1.750*20.700=28,980 [A] - křídlo 1P: 0.800*3.500*3.800=10,640 [B] - opěra OP2 (stěna rámu): 0.800*1.400*20.400=22,848 [C] - křídlo 2P: 0.800*3.000*5.000=12,000 [D] - příčel rámu - deska: 0.680*240.800=163,744 [E] - příčel rámu - náběh před OP1: 0.500*3.820*0.250*17.200=8,213 [F] - příčel rámu - náběh před OP2: 0.500*3.820*0.250*17.200=8,213 [G] - příčel rámu - na stěnou zvýšená tl. u náběhu OP1: 0.800*0.250*20.700=4,140 [H] - příčel rámu - na stěnou zvýšená tl. u náběhu OP2: 0.800*0.250*20.400=4,080 [I] - příčel rámu - izolační nálitek vlevo: 0.150*0.060*13.300=0,120 [J] - příčel rámu - izoalční nálitek vpravo: 0.150*0.060*20.300=0,183 [K] Celkem: A+B+C+D+E+F+G+H+I+J+K=263,161 [L]
TS |  |  |  | - dodání čerstvého betonu (betonové směsi) požadované kvality, jeho uložení do požadovaného tvaru při jakékoliv hustotě výztuže, konzistenci čerstvého betonu a způsobu hutnění, ošetření a ochranu betonu, - zhotovení nepropustného, mrazuvzdorného betonu a betonu požadované trvanlivosti a vlastností, - užití potřebných přísad a technologií výroby betonu, - zřízení pracovních a dilatačních spar, včetně potřebných úprav, výplně, vložek, opracování, očištění a ošetření, - bednění požadovaných konstr. (i ztracené) s úpravou dle požadované kvality povrchu betonu, včetně odbedňovacích a odskružovacích prostředků, - podpěrné konstr. (skruže) a lešení všech druhů pro bednění, uložení čerstvého betonu, výztuže a doplňkových konstr., vč. požadovaných otvorů, ochranných a bezpečnostních opatření a základů těchto konstrukcí a lešení, - vytvoření kotevních čel, kapes, nálitků, a sedel, - zřízení všech požadovaných otvorů, kapes, výklenků, prostupů, dutin, drážek a pod., vč. ztížení práce a úprav kolem nich, - úpravy pro osazení výztuže, doplňkových konstrukcí a vybavení, - úpravy povrchu pro položení požadované izolace, povlaků a nátěrů, případně vyspravení, - ztížení práce u kabelových a injektážních trubek a ostatních zařízení osazovaných do betonu, - konstrukce betonových kloubů, upevnění kotevních prvků a doplňkových konstrukcí, - nátěry zabraňující soudržnost betonu a bednění, - výplň, těsnění a tmelení spar a spojů, - opatření povrchů betonu izolací proti zemní vlhkosti v částech, kde přijdou do styku se zeminou nebo kamenivem, - případné zřízení spojovací vrstvy u základů, - úpravy pro osazení zařízení ochrany konstrukce proti vlivu bludných proudů
P | 60 | 389365 |  | VÝZTUŽ MOSTNÍ RÁMOVÉ KONSTRUKCE Z OCELI 10505, B500B | T | 47.369 | 0 |  |  | 2
PP |  |  |  | parametrická spotřeba - 180 kg/m3, komplet, vč. provařování výztuže a vyvedení na kontrolní body
VV |  |  |  | - objem dle pol. 389325: 0.180*263.161=47,369 [A]
TS |  |  |  | Položka zahrnuje veškerý materiál, výrobky a polotovary, včetně mimostaveništní a vnitrostaveništní dopravy (rovněž přesuny), včetně naložení a složení, případně s uložením - dodání betonářské výztuže v požadované kvalitě, stříhání, řezání, ohýbání a spojování do všech požadovaných tvarů (vč. armakošů) a uložení s požadovaným zajištěním polohy a krytí výztuže betonem, - veškeré svary nebo jiné spoje výztuže, - pomocné konstrukce a práce pro osazení a upevnění výztuže, - zednické výpomoci pro montáž betonářské výztuže, - úpravy výztuže pro osazení doplňkových konstrukcí, - ochranu výztuže do doby jejího zabetonování, - úpravy výztuže pro zřízení železobetonových kloubů, kotevních prvků, závěsných ok a doplňkových konstrukcí, - veškerá opatření pro zajištění soudržnosti výztuže a betonu, - vodivé propojení výztuže, které je součástí ochrany konstrukce proti vlivům bludných proudů, vyvedení do měřících skříní nebo míst pro měření bludných proudů (vlastní měřící skříně se uvádějí položkami SD 74), - povrchovou antikorozní úpravu výztuže, - separaci výztuže, - osazení měřících zařízení a úpravy pro ně, - osazení měřících skříní nebo míst pro měření bludných proudů.
SD |  | 4 |  | Vodorovné konstrukce
P | 61 | 451312 |  | PODKLADNÍ A VÝPLŇOVÉ VRSTVY Z PROSTÉHO BETONU C12/15 | M3 | 24.042 | 0 |  |  | 2
PP |  |  |  | podkladní beton C 12/15 X0 pod základy rámu tl. 150 mm
VV |  |  |  | - pod opěrou OP1: 2.500*0.150*21.000=7,875 [A] - pod křídlem OP1: 1.100*0.150*5.000=0,825 [B] - pod opěrou OP2: 2.500*0.150*20.700=7,763 [C] - pod křídlem OP2: 1.100*0.150*3.800=0,627 [D] - pod nábřežní zdí: 2.300*0.150*20.150=6,952 [E] Celkem: A+B+C+D+E=24,042 [F]
TS |  |  |  | - dodání čerstvého betonu (betonové směsi) požadované kvality, jeho uložení do požadovaného tvaru při jakékoliv hustotě výztuže, konzistenci čerstvého betonu a způsobu hutnění, ošetření a ochranu betonu, - zhotovení nepropustného, mrazuvzdorného betonu a betonu požadované trvanlivosti a vlastností, - užití potřebných přísad a technologií výroby betonu, - zřízení pracovních a dilatačních spar, včetně potřebných úprav, výplně, vložek, opracování, očištění a ošetření, - bednění požadovaných konstr. (i ztracené) s úpravou dle požadované kvality povrchu betonu, včetně odbedňovacích a odskružovacích prostředků, - podpěrné konstr. (skruže) a lešení všech druhů pro bednění, uložení čerstvého betonu, výztuže a doplňkových konstr., vč. požadovaných otvorů, ochranných a bezpečnostních opatření a základů těchto konstrukcí a lešení, - vytvoření kotevních čel, kapes, nálitků, a sedel, - zřízení všech požadovaných otvorů, kapes, výklenků, prostupů, dutin, drážek a pod., vč. ztížení práce a úprav kolem nich, - úpravy pro osazení výztuže, doplňkových konstrukcí a vybavení, - úpravy povrchu pro položení požadované izolace, povlaků a nátěrů, případně vyspravení, - ztížení práce u kabelových a injektážních trubek a ostatních zařízení osazovaných do betonu, - konstrukce betonových kloubů, upevnění kotevních prvků a doplňkových konstrukcí, - nátěry zabraňující soudržnost betonu a bednění, - výplň, těsnění a tmelení spar a spojů, - opatření povrchů betonu izolací proti zemní vlhkosti v částech, kde přijdou do styku se zeminou nebo kamenivem, - případné zřízení spojovací vrstvy u základů, - úpravy pro osazení zařízení ochrany konstrukce proti vlivu bludných proudů
P | 62 | 451314 |  | PODKLADNÍ A VÝPLŇOVÉ VRSTVY Z PROSTÉHO BETONU C25/30 | M3 | 78.55 | 0 |  |  | 2
PP |  |  |  | podkladní beton tl. 150 mm C25/30n XF3 pod zpevněním z lomového kamene, (kámen vykázán zvlášť)
VV |  |  |  | - zpevnění pod mostem, včetně podélněho zahloubení zpevnění: 30.000*1.700=51,000 [A] - práh na začátku a konci zpevnění: 2*0.400*0.800*7.500=4,800 [B] - napojení křídla 2P na terén před mostem: 2.000*0.150*6.500=1,950 [C] - napejení křídla 2P na terén před mostem - pata: 0.400*8.000*6.500=20,800 [D] Celkem: A+B+C+D=78,550 [E]
TS |  |  |  | - dodání čerstvého betonu (betonové směsi) požadované kvality, jeho uložení do požadovaného tvaru při jakékoliv hustotě výztuže, konzistenci čerstvého betonu a způsobu hutnění, ošetření a ochranu betonu, - zhotovení nepropustného, mrazuvzdorného betonu a betonu požadované trvanlivosti a vlastností, - užití potřebných přísad a technologií výroby betonu, - zřízení pracovních a dilatačních spar, včetně potřebných úprav, výplně, vložek, opracování, očištění a ošetření, - bednění požadovaných konstr. (i ztracené) s úpravou dle požadované kvality povrchu betonu, včetně odbedňovacích a odskružovacích prostředků, - podpěrné konstr. (skruže) a lešení všech druhů pro bednění, uložení čerstvého betonu, výztuže a doplňkových konstr., vč. požadovaných otvorů, ochranných a bezpečnostních opatření a základů těchto konstrukcí a lešení, - vytvoření kotevních čel, kapes, nálitků, a sedel, - zřízení všech požadovaných otvorů, kapes, výklenků, prostupů, dutin, drážek a pod., vč. ztížení práce a úprav kolem nich, - úpravy pro osazení výztuže, doplňkových konstrukcí a vybavení, - úpravy povrchu pro položení požadované izolace, povlaků a nátěrů, případně vyspravení, - ztížení práce u kabelových a injektážních trubek a ostatních zařízení osazovaných do betonu, - konstrukce betonových kloubů, upevnění kotevních prvků a doplňkových konstrukcí, - nátěry zabraňující soudržnost betonu a bednění, - výplň, těsnění a tmelení spar a spojů, - opatření povrchů betonu izolací proti zemní vlhkosti v částech, kde přijdou do styku se zeminou nebo kamenivem, - případné zřízení spojovací vrstvy u základů, - úpravy pro osazení zařízení ochrany konstrukce proti vlivu bludných proudů
P | 63 | 45152 |  | PODKLADNÍ A VÝPLŇOVÉ VRSTVY Z KAMENIVA DRCENÉHO | M3 | 22.4 | 0 |  |  | 2
PP |  |  |  | ŠP / ŠD polštář pod nábřežní zdí fr. 32/63 nebo 16/32, vč. hutnění
VV |  |  |  | - výměna podloží pod nábřežní zdí - objem dle pol. 12773: 22.400=22,400 [A]
TS |  |  |  | položka zahrnuje dodávku předepsaného kameniva, mimostaveništní a vnitrostaveništní dopravu a jeho uložení není-li v zadávací dokumentaci uvedeno jinak, jedná se o nakupovaný materiál
P | 64 | 46251 |  | ZÁHOZ Z LOMOVÉHO KAMENE | M3 | 35.9 | 0 |  |  | 2
PP |  |  |  | těžký kamenný zához, kameny 80-200 kg, s urovnaným povrchem
VV |  |  |  | - pružný přechod na zpevnění pod mostem (návodní strana): 0.500*35.800=17,900 [A] - pružný přechod ze zpevnění pod mostem (povodní strana): 0.500*36.000=18,000 [B] Celkem: A+B=35,900 [C]
TS |  |  |  | položka zahrnuje: - dodávku a zához lomového kamene předepsané frakce včetně mimostaveništní a vnitrostaveništní dopravy není-li v zadávací dokumentaci uvedeno jinak, jedná se o nakupovaný materiál
P | 65 | 465512 |  | DLAŽBY Z LOMOVÉHO KAMENE NA MC | M3 | 72.25 | 0 |  |  | 2
PP |  |  |  | zpevnění z lom. kam. tl. 250 mm do betonového lože (vykázáno zvlášť), vč. spárování proti CHRL
VV |  |  |  | - zpevnění pod mostem: 30.000*2.300=69,000 [A] - napojení křídla 2P na terén před mostem:2.000*0.250*6.500=3,250 [B] Celkem: A+B=72,250 [C]
TS |  |  |  | položka zahrnuje: - nutné zemní práce (svahování, úpravu pláně a pod.) - zřízení spojovací vrstvy - zřízení lože dlažby z cementové malty předepsané kvality a předepsané tloušťky - dodávku a položení dlažby z lomového kamene do předepsaného tvaru - spárování, těsnění, tmelení a vyplnění spar MC případně s vyklínováním - úprava povrchu pro odvedení srážkové vody - nezahrnuje podklad pod dlažbu, vykazuje se samostatně položkami SD 45
P | 66 | 467314 |  | STUPNĚ A PRAHY VODNÍCH KORYT Z PROSTÉHO BETONU C25/30 | M3 | 4.8 | 0 |  |  | 2
PP |  |  |  | příčné prahy na začáku a konci zpevnění C25/30 XF3
VV |  |  |  | - práh na začátku a konci zpevnění: 2*0.400*0.800*7.500=4,800 [A]
TS |  |  |  | položka zahrnuje: - nutné zemní práce (hloubení rýh apod.) - dodání čerstvého betonu (betonové směsi) požadované kvality, jeho uložení do požadovaného tvaru při jakékoliv konzistenci čerstvého betonu a způsobu hutnění, ošetření a ochranu betonu, - zhotovení nepropustného, mrazuvzdorného betonu a betonu požadované trvanlivosti a vlastností, - užití potřebných přísad a technologií výroby betonu, - zřízení pracovních a dilatačních spar, včetně potřebných úprav, výplně, vložek, opracování, očištění a ošetření, - bednění požadovaných konstr. (i ztracené) s úpravou dle požadované kvality povrchu betonu, včetně odbedňovacích a odskružovacích prostředků, - podpěrné konstr. (skruže) a lešení všech druhů pro bednění, uložení čerstvého betonu, výztuže a doplňkových konstr., vč. požadovaných otvorů, ochranných a bezpečnostních opatření a základů těchto konstrukcí a lešení, - vytvoření kotevních čel, kapes, nálitků, a sedel, - zřízení všech požadovaných otvorů, kapes, výklenků, prostupů, dutin, drážek a pod., vč. ztížení práce a úprav kolem nich, - úpravy pro osazení doplňkových konstrukcí a vybavení, - úpravy povrchu pro položení požadované izolace, povlaků a nátěrů, případně vyspravení, - konstrukce betonových kloubů, upevnění kotevních prvků a doplňkových konstrukcí, - nátěry zabraňující soudržnost betonu a bednění, - výplň, těsnění a tmelení spar a spojů, - opatření povrchů betonu izolací proti zemní vlhkosti v částech, kde přijdou do styku se zeminou nebo kamenivem, - případné zřízení spojovací vrstvy u základů
SD |  | 5 |  | Komunikace
P | 67 | 574A34 |  | ASFALTOVÝ BETON PRO OBRUSNÉ VRSTVY ACO 11+, 11S TL. 40MM | M2 | 131.6 | 0 |  |  | 2
PP |  |  |  | obrusná vrstva ACO 11+, tl. 40 mm
VV |  |  |  | - vozovka na mostě mezi ruby opěr: 131.600=131,600 [A]
TS |  |  |  | - dodání směsi v požadované kvalitě - očištění podkladu - uložení směsi dle předepsaného technologického předpisu, zhutnění vrstvy v předepsané tloušťce - zřízení vrstvy bez rozlišení šířky, pokládání vrstvy po etapách, včetně pracovních spar a spojů - úpravu napojení, ukončení podél obrubníků, dilatačních zařízení, odvodňovacích proužků, odvodňovačů, vpustí, šachet a pod. - nezahrnuje postřiky, nátěry - nezahrnuje těsnění podél obrubníků, dilatačních zařízení, odvodňovacích proužků, odvodňovačů, vpustí, šachet a pod.
P | 68 | 575C65 |  | LITÝ ASFALT MA IV (OCHRANA MOSTNÍ IZOLACE) 16 TL. 45MM | M2 | 131.6 | 0 |  |  | 2
PP |  |  |  | ložná vrstva / ochrana izolace MA 16 VI, tl. 45 mm
VV |  |  |  | - vozovka na mostě mezi ruby opěr: 131.600=131,600 [A]
TS |  |  |  | - dodání směsi v požadované kvalitě - očištění podkladu - uložení směsi dle předepsaného technologického předpisu, zhutnění vrstvy v předepsané tloušťce - zřízení vrstvy bez rozlišení šířky, pokládání vrstvy po etapách, včetně pracovních spar a spojů - úpravu napojení, ukončení podél obrubníků, dilatačních zařízení, odvodňovacích proužků, odvodňovačů, vpustí, šachet a pod. - nezahrnuje postřiky, nátěry - nezahrnuje těsnění podél obrubníků, dilatačních zařízení, odvodňovacích proužků, odvodňovačů, vpustí, šachet a pod.
P | 69 | 582607 | x | KRYTY Z BETON DLAŽDIC SE ZÁMKEM ŠEDÝCH RELIÉFNÍCH TL 60MM BEZ LOŽE | M2 | 3 | 0 |  |  | 2
PP |  |  |  | reliéfní nalepovací úprava na povrch mostní římsy u místního obchodu, úprava u místě místa pro přecházení (varovný a signální pás), komplet, vč. nalepení a úprav dle situace
VV |  |  |  | - nalepovací reliéfní úprava: 3.000=3,000 [A]
TS |  |  |  | - dodání dlažebního materiálu v požadované kvalitě, dodání materiálu pro předepsanou výplň spar - očištění podkladu - uložení dlažby dle předepsaného technologického předpisu včetně předepsané výplně spar - zřízení vrstvy bez rozlišení šířky, pokládání vrstvy po etapách - úpravu napojení, ukončení podél obrubníků, dilatačních zařízení, odvodňovacích proužků, odvodňovačů, vpustí, šachet a pod., nestanoví-li zadávací dokumentace jinak - nezahrnuje postřiky, nátěry - nezahrnuje těsnění podél obrubníků, dilatačních zařízení, odvodňovacích proužků, odvodňovačů, vpustí, šachet a pod.
P | 70 | 58920 | a | VÝPLŇ SPAR MODIFIKOVANÝM ASFALTEM | M | 27.5 | 0 |  |  | 2
PP |  |  |  | výplň v místě naříznutí nad rubem opěr modifikovanou asfaltovou směsí typu EMZ
VV |  |  |  | - délka dle pol. 113764 - nad rubem OP1: 16.000=16,000 [A] - délka dle pol. 113764 - nad rubem OP2: 11.500=11,500 [B] Celkem: A+B=27,500 [C]
TS |  |  |  | položka zahrnuje: - dodávku předepsaného materiálu - vyčištění a výplň spar tímto materiálem
P | 71 | 58920 | b | VÝPLŇ SPAR MODIFIKOVANÝM ASFALTEM | M | 31.6 | 0 |  |  | 2
PP |  |  |  | výplň spáry na rozhraní vozovky a římsy s předtěsněním
VV |  |  |  | - podél levé římsy: 15.300=15,300 [A] - podél pravé římsy: 16.300=16,300 [B] Celkem: A+B=31,600 [C]
TS |  |  |  | položka zahrnuje: - dodávku předepsaného materiálu - vyčištění a výplň spar tímto materiálem
SD |  | 7 |  | Přidružená stavební výroba
P | 72 | 711112 |  | IZOLACE BĚŽNÝCH KONSTRUKCÍ PROTI ZEMNÍ VLHKOSTI ASFALTOVÝMI PÁSY | M2 | 332.585 | 0 |  |  | 2
PP |  |  |  | izolace NAIP na penetrační nátěr, výkázaná plocha izolovaného povrchu, tj. bez přesahů izolačních pásů
VV |  |  |  | - rub rámu, vč. základu - OP1: 4.150*20.700=85,905 [A] - rub rámu, vč. základu - OP2: 3.850*20.400=78,540 [B] - rub křídla 1P, vč. horního povrchu: 4.300*3.800=16,340 [C] - rub křídla 2P, vč. horního povrchu: 3.800*5.000=19,000 [D] - rub nábřežní zdi, vč. základu - část 1: 6.260*10.000=62,600 [E] - rub nábřežní zdi, vč. základu - část 2: 7.020*10.000=70,200 [F] Celkem: A+B+C+D+E+F=332,585 [G]
TS |  |  |  | položka zahrnuje: - dodání předepsaného izolačního materiálu - očištění a ošetření podkladu, zadávací dokumentace může zahrnout i případné vyspravení - zřízení izolace jako kompletního povlaku, případně komplet. soustavy nebo systému podle příslušného technolog. předpisu - zřízení izolace i jednotlivých vrstev po etapách, včetně pracovních spár a spojů - úprava u okrajů, rohů, hran, dilatačních i pracovních spojů, kotev, obrubníků, dilatačních zařízení, odvodnění, otvorů, neizolovaných míst a pod. - zajištění odvodnění povrchu izolace, včetně odvodnění nejnižších míst, pokud dokumentace pro zadání stavby nestanoví jinak - ochrana izolace do doby zřízení definitivní ochranné vrstvy nebo konstrukce - úprava, očištění a ošetření prostoru kolem izolace - provedení požadovaných zkoušek - nezahrnuje ochranné vrstvy, např. geotextilii
P | 73 | 711442 |  | IZOLACE MOSTOVEK CELOPLOŠNÁ ASFALTOVÝMI PÁSY S PEČETÍCÍ VRSTVOU | M2 | 240.8 | 0 |  |  | 2
PP |  |  |  | izolace NAIP na pečetící vrstvu - vozovková i římsová část, výkázaná plocha izolovaného povrchu, tj. bez přesahů izolačních pásů
VV |  |  |  | - mostovka: 240.800=240,800 [A]
TS |  |  |  | položka zahrnuje: - dodání předepsaného izolačního materiálu - očištění a ošetření podkladu, zadávací dokumentace může zahrnout i případné vyspravení - zřízení izolace jako kompletního povlaku, případně komplet. soustavy nebo systému podle příslušného technolog. předpisu - zřízení izolace i jednotlivých vrstev po etapách, včetně pracovních spár a spojů - úprava u okrajů, rohů, hran, dilatačních i pracovních spojů, kotev, obrubníků, dilatačních zařízení, odvodnění, otvorů, neizolovaných míst a pod. - zajištění odvodnění povrchu izolace, včetně odvodnění nejnižších míst, pokud dokumentace pro zadání stavby nestanoví jinak - ochrana izolace do doby zřízení definitivní ochranné vrstvy nebo konstrukce - úprava, očištění a ošetření prostoru kolem izolace - provedení požadovaných zkoušek - nezahrnuje ochranné vrstvy, např. litý asfalt, asfaltový beton v této položce se vykáže i izolace rámových konstrukcí (mosty, propusty, kolektory)
P | 74 | 711502 |  | OCHRANA IZOLACE NA POVRCHU ASFALTOVÝMI PÁSY | M2 | 142.12 | 0 |  |  | 2
PP |  |  |  | ochrana izolace - asf. pásy s výztužnou kovovou vložkou, výkázaná plocha izolovaného povrchu, tj. bez přesahů izolačních pásů
VV |  |  |  | - mostovka - levá římsa: 55.100=55,100 [A] - mostovka - pravá římsa: 66.100=66,100 [B] - křídlo 1P: 0.900*3.800=3,420 [C] - křídlo 2P: 0.900*5.000=4,500 [D] - nábřežní zeď - část 1: 0.650*10.000=6,500 [E] - nábřežní zeď - část 2: 0.650*10.000=6,500 [F] Celkem: A+B+C+D+E+F=142,120 [G]
TS |  |  |  | položka zahrnuje: - dodání předepsaného ochranného materiálu - zřízení ochrany izolace
P | 75 | 711509 |  | OCHRANA IZOLACE NA POVRCHU TEXTILIÍ | M2 | 799.5 | 0 |  |  | 2
PP |  |  |  | vykázáno bez přesahů, rubové plochy a horní plocha příčle min. 6 mm po stlačení - 2x300 g/m2, lícní plochy 1x300 g/m2
VV |  |  |  | RUBOVÉ PLOCHY: - plocha dle pol. 711112: 2*332.585=665,170 [A] LÍCNÍ PLOCHY: - líc rámu - OP1: 1*2.300*20.700=47,610 [B] - líc rámu - OP2: 1*2.300*20.400=46,920 [C] - líc křídla 1P: 1*1.000*3.800=3,800 [D] - líc křídla 2P: 1*1.200*5.000=6,000 [E] - líc nábřežní zdi - část 1: 1*1.500*10.000=15,000 [F] - líc nábřežní zdi - část 2: 1*1.500*10.000=15,000 [G] Celkem: A+B+C+D+E+F+G=799,500 [H]
TS |  |  |  | položka zahrnuje: - dodání předepsaného ochranného materiálu - zřízení ochrany izolace
P | 76 | 78381 |  | NÁTĚRY BETON KONSTR TYP S1 (OS-A) | M2 | 198.868 | 0 |  |  | 2
PP |  |  |  | hydrofobní impregnační nátěr typu S1 (OS-A) na celém povrchu římsy, mimo obrubu
VV |  |  |  | - mostovka - levá římsa - horní povrch: 57.000=57,000 [A] - mostovka - levá římsa - římsový nos:0.850*13.300=11,305 [B] - mostovka - pravá římsa - horní povrch: 76.300=76,300 [C] - mostovka - pravá římsa - římsový nos: 0.850*11.650=9,903 [D] - křídlo 1P: 2.200*3.800=8,360 [E] - křídlo 2P: 2.200*5.000=11,000 [F] - nábřežní zeď - část 1: 1.250*10.000=12,500 [G] - nábřežní zeď - část 2: 1.250*10.000=12,500 [H] Celkem: A+B+C+D+E+F+G+H=198,868 [I]
TS |  |  |  | - položka zahrnuje kompletní povlaky (i různobarevné), včetně úpravy podkladu (odmaštění, odstranění starých nátěrů a nečistot) a jeho vyspravení, provedení nátěru předepsaným postupem a splnění všech požadavků daných technologickým předpisem.
P | 77 | 78382 |  | NÁTĚRY BETON KONSTR TYP S2 (OS-B) | M2 | 34.708 | 0 |  |  | 2
PP |  |  |  | ochranný nátěr typu S2 (OS-B), lícní plochy pod římsami, lícní plochy příčle
VV |  |  |  | - mostovka - pravá římsa - zatáhnout 300 mm na spodní povrch za okapní ozub: 1.250*13.300=16,625 [A] - mostovka - levá římsa - zatáhnout 300 mm na spodní povrch za okapní ozub: 1.250*11.650=14,563 [B] - křídlo 1P - pod římsovým nosem: 0.400*3.800=1,520 [C] - křídlo 2P - pod římsovým nosem: 0.400*5.000=2,000 [D] Celkem: A+B+C+D=34,708 [E]
TS |  |  |  | - položka zahrnuje kompletní povlaky (i různobarevné), včetně úpravy podkladu (odmaštění, odstranění starých nátěrů a nečistot) a jeho vyspravení, provedení nátěru předepsaným postupem a splnění všech požadavků daných technologickým předpisem.
P | 78 | 78383 |  | NÁTĚRY BETON KONSTR TYP S4 (OS-C) | M2 | 8.275 | 0 |  |  | 2
PP |  |  |  | ochranný nátěr typu S4 (OS-C), nátěr odrazného pruhu na římse
VV |  |  |  | - mostovka - pravá římsa: 0.250*16.800=4,200 [A] - mostovka - levá římsa: 0.250*16.300=4,075 [B] Celkem: A+B=8,275 [C]
TS |  |  |  | - položka zahrnuje kompletní povlaky (i různobarevné), včetně úpravy podkladu (odmaštění, odstranění starých nátěrů a nečistot) a jeho vyspravení, provedení nátěru předepsaným postupem a splnění všech požadavků daných technologickým předpisem.
SD |  | 8 |  | Potrubí
P | 79 | 87633 |  | CHRÁNIČKY Z TRUB PLASTOVÝCH DN DO 150MM | M | 112 | 0 |  |  | 2
PP |  |  |  | plastové chráničky prům 110/94, komplet, včetně protahovacího lanka, na konci zavíčkované, přímé i v oblouku, zajištěné proti pohybu
VV |  |  |  | - pravá římsa - pro kabely CETIN: 4*16.000=64,000 [A] - pravá římsa - pro kabely NEJ: 3*16.000=48,000 [B] Celkem: A+B=112,000 [C]
TS |  |  |  | položky pro zhotovení potrubí platí bez ohledu na sklon zahrnuje: - výrobní dokumentaci (včetně technologického předpisu) - dodání veškerého trubního a pomocného materiálu (trouby, trubky, tvarovky, spojovací a těsnící materiál a pod.), podpěrných, závěsných a upevňovacích prvků, včetně potřebných úprav - úprava a příprava podkladu a podpěr, očištění a ošetření podkladu a podpěr - zřízení plně funkčního potrubí, kompletní soustavy, podle příslušného technologického předpisu - zřízení potrubí i jednotlivých částí po etapách, včetně pracovních spar a spojů, pracovního zaslepení konců a pod. - úprava prostupů, průchodů šachtami a komorami, okolí podpěr a vyústění, zaústění, napojení, vyvedení a upevnění odpad. výustí - ochrana potrubí nátěrem (vč. úpravy povrchu), případně izolací, nejsou-li tyto práce předmětem jiné položky - úprava, očištění a ošetření prostoru kolem potrubí včetně případně předepsaného utěsnění konců chrániček - položky platí pro práce prováděné v prostoru zapaženém i nezapaženém a i v kolektorech, chráničkách
SD |  | 9 |  | Ostatní konstrukce a práce
P | 80 | 9112A1 |  | ZÁBRADLÍ MOSTNÍ S VODOR MADLY - DODÁVKA A MONTÁŽ | M | 20 | 0 |  |  | 2
PP |  |  |  | zábradlí na nábřežní zdi - dle požadavků investora a města Rosice, tvaru odpovídající cca tvaru původnímu zábradli na nábřežní zdi min. v. 1,10 m nad povrch říms, komplet, vč. dodatečného kotvení vč. PKO - zinkování ponorem + sweeping + barevný nátěr v certifikované skladbě dle TKP 19B dle zhotovitele, barevný odstín bude určen v době realizace
VV |  |  |  | - nábřežní zeď: 20.000=20,000 [A]
TS |  |  |  | položka zahrnuje: dodání zábradlí včetně předepsané povrchové úpravy kotvení sloupků, t.j. kotevní desky, šrouby z nerez oceli, vrty a zálivku, pokud zadávací dokumentace nestanoví jinak případné nivelační hmoty pod kotevní desky
P | 81 | 9112B1 |  | ZÁBRADLÍ MOSTNÍ SE SVISLOU VÝPLNÍ - DODÁVKA A MONTÁŽ | M | 34.5 | 0 |  |  | 2
PP |  |  |  | mostní zábradlí dle požadavků investora a města Rosice, do 50 kg/m, min. v. 1,10 m nad povrch říms, komplet, vč. dodatečného kotvení vč. PKO - zinkování ponorem + sweeping + barevný nátěr v certifikované skladbě dle TKP 19B dle zhotovitele, barevný odstín bude určen v době realizace
VV |  |  |  | - levá římsa: 13.900=13,900 [A] - pravá římsa: 20.600=20,600 [B] Celkem: A+B=34,500 [C]
TS |  |  |  | položka zahrnuje: dodání zábradlí včetně předepsané povrchové úpravy kotvení sloupků, t.j. kotevní desky, šrouby z nerez oceli, vrty a zálivku, pokud zadávací dokumentace nestanoví jinak případné nivelační hmoty pod kotevní desky
P | 82 | 91345 |  | NIVELAČNÍ ZNAČKY KOVOVÉ | KUS | 11 | 0 |  |  | 2
PP |  |  |  | nivelační značky, vč. osazení
VV |  |  |  | - most - krajní opěry: 4=4,000 [A] - most - mostovka: 3=3,000 [B] - nábřežní zeď: 4=4,000 [C] Celkem: A+B+C=11,000 [D]
TS |  |  |  | položka zahrnuje: - dodání a osazení nivelační značky včetně nutných zemních prací - vnitrostaveništní a mimostaveništní dopravu
P | 83 | 91355 | a | EVIDENČNÍ ČÍSLO MOSTU | KUS | 2 | 0 |  |  | 2
PP |  |  |  | nové, vč. nových sloupků a betonových patek, dopravní značky s evidenčním číslem mostu (na obou stranách mostu – ve směru jízdy vždy před mostem)
VV |  |  |  | - před mostem ve směru jízdy: 2=2,000 [A]
TS |  |  |  | položka zahrnuje štítek s evidenčním číslem mostu, sloupek dopravní značky včetně osazení a nutných zemních prací a zabetonování
P | 84 | 91355 | b | EVIDENČNÍ ČÍSLO MOSTU | KUS | 2 | 0 |  |  | 2
PP |  |  |  | letopočet stavby vlysem do betonu na líci viditelné části římsy
VV |  |  |  | - na obou stranách mostu - na návodní i povodní straně: 2=2,000 [A]
TS |  |  |  | položka zahrnuje štítek s evidenčním číslem mostu, sloupek dopravní značky včetně osazení a nutných zemních prací a zabetonování
P | 85 | 914131 |  | DOPRAVNÍ ZNAČKY ZÁKLADNÍ VELIKOSTI OCELOVÉ FÓLIE TŘ 2 - DODÁVKA A MONTÁŽ | KUS | 2 | 0 |  |  | 2
PP |  |  |  | název toku, komplet, vč. osazení na sloupek ev.č. mostu
VV |  |  |  | - název toku: 2=2,000 [A]
TS |  |  |  | položka zahrnuje: - dodávku a montáž značek v požadovaném provedení
P | 86 | 914133 |  | DOPRAVNÍ ZNAČKY ZÁKLADNÍ VELIKOSTI OCELOVÉ FÓLIE TŘ 2 - DEMONTÁŽ | KUS | 6 | 0 |  |  | 2
PP |  |  |  | demontáž ev.č.+ omezení zatížitelnosti, komplet vč. sloupků, likvidace v režii zhotovitele
VV |  |  |  | - ev.č. - před a za mostem: 2=2,000 [A] - B13 - před a za mostem: 2=2,000 [B] - B14 - před a za mostem: 2=2,000 [C] Celkem: A+B+C=6,000 [D]
TS |  |  |  | Položka zahrnuje odstranění, demontáž a odklizení materiálu s odvozem na předepsané místo
P | 87 | 919154 |  | ŘEZÁNÍ OCELOVÝCH PROFILŮ PRŮŘEZU DO 7000MM2 | KUS | 94 | 0 |  |  | 2
PP |  |  |  | komplet zkrácení záporového pažení po úroveň terénu (pod úroveň zpevnění), odvoz s likvidace odřezaných částí v režii zhotovitele
VV |  |  |  | - počet ks dle pol. 22594 ZÁPOROVÉ PAŽENÍ Z KOVU TRVALÉ: 94=94,000 [A]
TS |  |  |  | položka zahrnuje řezání ocelových profilů bez ohledu na tvar a způsob provedení
P | 88 | 93650 | x | DROBNÉ DOPLŇK KONSTR KOVOVÉ | KG | 6 | 0 |  |  | 2
PP |  |  |  | komplet kontrolní vývody PKO, včetně dodání a osazení
VV |  |  |  | - NK: 4=4,000 [A] - nábřežní zeď: 2=2,000 [B] Celkem: A+B=6,000 [C]
TS |  |  |  | - dílenská dokumentace, včetně technologického předpisu spojování, - dodání materiálu v požadované kvalitě a výroba konstrukce i dílenská (včetně pomůcek, přípravků a prostředků pro výrobu) bez ohledu na náročnost a její hmotnost, dílenská montáž, - dodání spojovacího materiálu, - zřízení montážních a dilatačních spojů, spar, včetně potřebných úprav, vložek, opracování, očištění a ošetření, - podpěr. konstr. a lešení všech druhů pro montáž konstrukcí i doplňkových, včetně požadovaných otvorů, ochranných a bezpečnostních opatření a základů pro tyto konstrukce a lešení, - jakákoliv doprava a manipulace dílců a montážních sestav, včetně dopravy konstrukce z výrobny na stavbu, - montáž konstrukce na staveništi, včetně montážních prostředků a pomůcek a zednických výpomocí, - montážní dokumentace včetně technologického předpisu montáže, - výplň, těsnění a tmelení spar a spojů, - čištění konstrukce a odstranění všech vrubů (vrypy, otlačeniny a pod.), - veškeré druhy opracování povrchů, včetně úprav pod nátěry a pod izolaci, - veškeré druhy dílenských základů a základních nátěrů a povlaků, - všechny druhy ocelového kotvení, - dílenskou přejímku a montážní prohlídku, včetně požadovaných dokladů, - zřízení kotevních otvorů nebo jam, nejsou-li částí jiné konstrukce, jejich úpravy, očištění a ošetření, - osazení kotvení nebo přímo částí konstrukce do podpůrné konstrukce nebo do zeminy, - výplň kotevních otvorů (příp. podlití patních desek) maltou, betonem nebo jinou speciální hmotou, vyplnění jam zeminou, - ošetření kotevní oblasti proti vzniku trhlin, vlivu povětrnosti a pod., - osazení nivelačních značek, včetně jejich zaměření, označení znakem výrobce a vyznačení letopočtu. Dokumentace pro zadání stavby může dále předepsat že cena položky ještě obsahuje například: - veškeré druhy protikorozní ochrany a nátěry konstrukcí, - žárové zinkování ponorem nebo žárové stříkání (metalizace) kovem, - zvláštní spojovací prostředky, rozebíratelnost konstrukce, - osazení měřících zařízení a úpravy pro ně - ochranná opatření před účinky bludných proudů - ochranu před přepětím.
P | 89 | 936532 |  | MOSTNÍ ODVODŇOVACÍ SOUPRAVA 300/500 | KUS | 4 | 0 |  |  | 2
PP |  |  |  | mostní odvodňovače ve vozovce 300x500 mm, komplet
VV |  |  |  | - mostovka: 4=4,000 [A]
TS |  |  |  | položka zahrnuje: - výrobní dokumentaci (včetně technologického předpisu) - dodání kompletní odvodňovací soupravy, včetně všech montážních a přepravních úprav a zařízení - dodání spojovacího, kotevního a těsnícího materiálu - úprava a příprava úložného prostoru, včetně kotevních prvků, jejich očištění a ošetření - zřízení kompletní odvodňovací soupravy, dle příslušného technologického předpisu, včetně všech výškových a směrových úprav - zřízení odvodňovací soupravy po etapách, včetně pracovních spar a spojů - prodloužení odpadní trouby pod spodní líc nosné konstr. nebo zaústěním odvodňovače do dalšího odvodňovacího zařízení - úprava odvod. soupravy na styku s ostatními konstrukcemi a zařízeními (u obrubníku, podél vozovek, napojení izolací a pod.) - ochrana odvodňovací soupravy do doby provedení definitivního stavu, veškeré provizorní úpravy a opatření - konečné úpravy odvodňovací soupravy jako povrchové povlaky, zálivky, které nejsou součástí jiných konstr., vyčištění, tmelení, těsnění, výplň spar a pod. - úprava, očištění a ošetření prostoru kolem odvodňovací soupravy - opatření odvodňovače znakem výrobce a typovým číslem - provedení odborné prohlídky, je-li požadována
P | 90 | 936541 |  | MOSTNÍ ODVODŇOVACÍ TRUBKA (POVRCHŮ IZOLACE) Z NEREZ OCELI | KUS | 4 | 0 |  |  | 2
PP |  |  |  | trubka odvodnění izolace, z nerez oceli, komplet
VV |  |  |  | - mostovka: 4=4,000 [A]
TS |  |  |  | položka zahrnuje: - výrobní dokumentaci (včetně technologického předpisu) - dodání kompletní odvodňovací soupravy z předepsaného materiálu, včetně všech montážních a přepravních úprav a zařízení - dodání spojovacího, kotevního a těsnícího materiálu - úprava a příprava úložného prostoru, včetně kotevních prvků, jejich očištění a ošetření - zřízení kompletní odvodňovací soupravy, dle příslušného technologického předpisu, včetně všech výškových a směrových úprav - zřízení odvodňovací soupravy po etapách, včetně pracovních spar a spojů - prodloužení odpadní trouby pod spodní líc nosné konstr. nebo zaústěním odvodňovače do dalšího odvodňovacího zařízení - úprava odvod. soupravy na styku s ostatními konstrukcemi a zařízeními (u obrubníku, podél vozovek, napojení izolací a pod.) - ochrana odvodňovací soupravy do doby provedení definitivního stavu, veškeré provizorní úpravy a opatření - konečné úpravy odvodňovací soupravy jako povrchové povlaky, zálivky, které nejsou součástí jiných konstr., vyčištění, tmelení, těsnění, výplň spar a pod. - úprava, očištění a ošetření prostoru kolem odvodňovací soupravy - opatření odvodňovače znakem výrobce a typovým číslem - provedení odborné prohlídky, je-li požadována
P | 91 | 94890 |  | PODPĚRNÉ SKRUŽE - ZŘÍZENÍ A ODSTRANĚNÍ | M3OP | 358.8 | 0 |  |  | 2
PP |  |  |  | skruž pro betonáž příčle
VV |  |  |  | - skruž: 23.000*15.600=358,800 [A]
TS |  |  |  | Položka zahrnuje dovoz, montáž, údržbu, opotřebení (nájemné), demontáž, konzervaci, odvoz.
P | 92 | 966135 |  | BOURÁNÍ KONSTRUKCÍ Z KAMENE NA MC S ODVOZEM DO 8KM | M3 | 306.688 | 0 |  |  | 2
PP |  |  |  | bourání stávajících opěr, podpěry a části nábřežní zdi, kvádrové kamenné zdivo, vč. zajištění proti znečištění koryta spadem, vč. vhodně zvolené technologie aby nedošlo k porušení IS a okolních staveb v blízkosti stavby, vč. provádění malou mechanizací, vč. ručního ubourávání vč. zaříznutí neubourávané část
VV |  |  |  | - Stávající most - Opěra OP1 - základ: 0.60*1.500*1.000*17.600=15,840 [A] - Stávající most - Opěra OP1 - základ - zvětšení tl. dle údajů ML: 0.60*1.000*1.000*17.600=10,560 [B] - Stávající most - Opěra OP1 - dřík: 0.60*1.000*2.430*17.600=25,661 [C] - Stávající most - Opěra OP1 - dřík - zvětšení tl. dle údajů v ML: 0.60*1.000*2.430*17.600=25,661 [D] - Stávající most - Podpěra P2 - základ: 0.70*2.200*1.010*20.800=32,352 [E] - Stávající most - Podpěra P2 - dřík: 0.70*1.200*2.100*19.800=34,927 [F] - Stávající most - Podpěra P2 - zhlaví: 1.00*1.000*0.500*1.000=0,500 [G] - Stávající most - Podpěra P2 - zhlaví: 1.00*1.000*0.500*1.000=0,500 [H] - Stávající most - Opěra OP3 - základ: 0.60*1.500*1.000*23.760=21,384 [I] - Stávající most - Opěra OP3 - základ - zvětšení tl. dle údajů ML: 0.60*1.000*1.000*23.760=14,256 [J] - Stávající most - Opěra OP3 - dřík: 0.60*1.000*2.430*23.760=34,642 [K] - Stávající most - Opěra OP3 - dřík - zvětšení tl. dle údajů ML: 0.60*1.000*2.430*23.760=34,642 [L] - Nábřežní zeď za mostem vlevo: 0.60*1.000*2.600*10.000=15,600 [M] - Nábřežní zeď za mostem vlevo: 0.60*1.000*2.600*10.000=15,600 [N] - Nábřežní zeď za mostem vlevo: 0.60*1.500*1.000*10.000=9,000 [O] - Nábřežní zeď před mostem vlevo - základ: 0.60*1.500*1.000*2.000=1,800 [P] - Nábřežní zeď před mostem vlevo - dřík: 0.60*1.000*2.430*2.000=2,916 [Q] - Nábřežní zeď před mostem vpravo - základ: 0.60*1.500*1.000*4.600=4,140 [R] - Nábřežní zeď před mostem vpravo - dřík: 0.60*1.000*2.430*4.600=6,707 [S] Celkem: A+B+C+D+E+F+G+H+I+J+K+L+M+N+O+P+Q+R+S=306,688 [T]
TS |  |  |  | položka zahrnuje: - rozbourání konstrukce bez ohledu na použitou technologii - veškeré pomocné konstrukce (lešení a pod.) - veškerou manipulaci s vybouranou sutí a hmotami včetně uložení na skládku. Nezahrnuje poplatek za skládku, který se vykazuje v položce 0141** (s výjimkou malého množství bouraného materiálu, kde je možné poplatek zahrnout do jednotkové ceny bourání – tento fakt musí být uveden v doplňujícím textu k položce) - veškeré další práce plynoucí z technologického předpisu a z platných předpisů
P | 93 | 966155 |  | BOURÁNÍ KONSTRUKCÍ Z PROST BETONU S ODVOZEM DO 8KM | M3 | 131.027 | 0 |  |  | 2
PP |  |  |  | bourání stávajících opěr, podpěry a části nábřežní zdi, prostý beton, vč. zajištění proti znečištění koryta spadem, vč. vhodně zvolené technologie aby nedošlo k porušení IS a okolních staveb v blízkosti stavby, vč. provádění malou mechanizací, vč. ručního ubourávání vč. zaříznutí neubourávané část
VV |  |  |  | - Stávající most - Opěra OP1 - základ: 0.40*1.500*1.000*17.600=10,560 [A] - Stávající most - Opěra OP1 - dřík: 0.40*1.000*2.430*17.600=17,107 [B] - Stávající most - Podpěra P2 - základ: 0.30*2.200*1.010*20.800=13,865 [C] - Stávající most - Podpěra P2 - dřík: 0.30*1.200*2.100*19.800=14,969 [D] - Stávající most - Opěra OP3 - základ: 0.40*1.500*1.000*23.760=14,256 [E] - Stávající most - Opěra OP3 - dřík: 0.40*1.000*2.430*23.760=23,095 [F] - Nábřežní zeď za mostem vlevo (ubourání pod úroveň výkopů): 0.40*1.000*2.600*10.000=10,400 [G] - Nábřežní zeď za mostem vlevo (základ): 0.40*1.000*2.600*10.000=10,400 [H] - Nábřežní zeď za mostem vlevo (dřík): 0.40*1.500*1.000*10.000=6,000 [I] - Nábřežní zeď před mostem vlevo (základ): 0.40*1.500*1.000*2.000=1,200 [J] - Nábřežní zeď před mostem vlevo (dřík): 0.40*1.000*2.430*2.000=1,944 [K] - Nábřežní zeď před mostem vpravo (základ):0.40*1.500*1.000*4.600=2,760 [L] - Nábřežní zeď před mostem vpravo (dřík): 0.40*1.000*2.430*4.600=4,471 [M] Celkem: A+B+C+D+E+F+G+H+I+J+K+L+M=131,027 [N]
TS |  |  |  | položka zahrnuje: - rozbourání konstrukce bez ohledu na použitou technologii - veškeré pomocné konstrukce (lešení a pod.) - veškerou manipulaci s vybouranou sutí a hmotami včetně uložení na skládku. Nezahrnuje poplatek za skládku, který se vykazuje v položce 0141** (s výjimkou malého množství bouraného materiálu, kde je možné poplatek zahrnout do jednotkové ceny bourání – tento fakt musí být uveden v doplňujícím textu k položce) - veškeré další práce plynoucí z technologického předpisu a z platných předpisů
P | 94 | 966165 |  | BOURÁNÍ KONSTRUKCÍ ZE ŽELEZOBETONU S ODVOZEM DO 8KM | M3 | 92.761 | 0 |  |  | 2
PP |  |  |  | bourání ŽB desky, železobeton, vč. zajištění proti znečištění koryta spadem, vč. vhodně zvolené technologie aby nedošlo k porušení IS a okolních staveb v blízkosti stavby, vč. provádění malou mechanizací, vč. nutného ručního ubourávání vč. zaříznutí neubourávané část
VV |  |  |  | - mostovka: 0.250*295.900=73,975 [A] - přesah mostovky za rub opěry OP2 (předpoklad): 0.300*0.500*17.600=2,640 [B] - přesah mostovky za rub opěry OP2 (předpoklad): 0.300*0.500*23.760=3,564 [C] - ŽB římsa na mostě vlevo (nad ŽB deskou): 0.170*13.300=2,261 [D] - ŽB římsa na mostě vlevo (nad ŽB deskou): 0.170*28.500=4,845 [E] - ŽB římsa nábřežní zdi před mostem vlevo: 0.750*0.250*2.000=0,375 [F] - ŽB římsa nábřežní zdi před mostem vpravo: 0.750*0.250*4.600=0,863 [G] - ŽB římsa nábřežní zdi za mostem vlevo: 0.750*0.250*20.000=3,750 [H] - ŽB římsa nábřežní zdi za mostem vpravo: 0.750*0.250*2.600=0,488 [I] Celkem: A+B+C+D+E+F+G+H+I=92,761 [J]
TS |  |  |  | položka zahrnuje: - rozbourání konstrukce bez ohledu na použitou technologii - veškeré pomocné konstrukce (lešení a pod.) - veškerou manipulaci s vybouranou sutí a hmotami včetně uložení na skládku. Nezahrnuje poplatek za skládku, který se vykazuje v položce 0141** (s výjimkou malého množství bouraného materiálu, kde je možné poplatek zahrnout do jednotkové ceny bourání – tento fakt musí být uveden v doplňujícím textu k položce) - veškeré další práce plynoucí z technologického předpisu a z platných předpisů
P | 95 | 96618 |  | BOURÁNÍ KONSTRUKCÍ KOVOVÝCH | T | 46.042 | 0 |  |  | 2
PP |  |  |  | bourání ocelových a kovových k-cí, komplet, komplet, vč. odvozu, likvidace v režii zhotovitele vč. vhodně zvolené technologie, aby nedošlo k porušení blízkých IS a okolních staveb v blízkosti stavby, vč. ruční demontáže a řezání
VV |  |  |  | - mostní zábradlí vlevo: 20.710*17.200/1000=0,356 [A] - mostní zábradlí vpravo: 20,700*17,200/1000=0,356 [B] - ocelové hlavní nosníky I 320: 20*19,950*61.000/1000=24,339 [C] - mostnice Zorés 21: 0.50*295.900*74.762/1000=11,061 [D] - mostnice Union: 0.50*295.900*32.960/1000=4,876 [E] - ocelový plech v místě nájezdu k obchodu: 0.020*1.450*7.850=0,228 [F] - boční lemování - návodní strana: 0.580*0.015*20.300*7,850=1,386 [G] - boční lemování - povodní strana: 0.580*0.015*17.300*7.850=1,182 [H] - levá obruba: 0.250*0.015*19.600*7.850=0,577 [I] - pravá obruba:0.250*0.015*18.600*7.850=0,548 [J] - ocelová trubka vlevo - 219x10: 22.00*51.500/1000=1,133 [K] Celkem: A+B+C+D+E+F+G+H+I+J+K=46,042 [L]
TS |  |  |  | položka zahrnuje: - rozebrání konstrukce bez ohledu na použitou technologii - veškeré pomocné konstrukce (lešení a pod.) - veškerou manipulaci s vybouranou sutí a hmotami včetně uložení na skládku. Nezahrnuje poplatek za skládku, který se vykazuje v položce 0141** (s výjimkou malého množství bouraného materiálu, kde je možné poplatek zahrnout do jednotkové ceny bourání – tento fakt musí být uveden v doplňujícím textu k položce) - veškeré další práce plynoucí z technologického předpisu a z platných předpisů
P | 96 | 97817 |  | ODSTRANĚNÍ MOSTNÍ IZOLACE | M2 | 295.9 | 0 |  |  | 2
PP |  |  |  | izolace původního mostu na horním povrchu mostovky, komplet, vč. odvozu na skládku
VV |  |  |  | - izolace na horním povrchu mostovky: 295.900=295,900 [A]
TS |  |  |  | Položka zahrnuje: - položka zahrnuje veškeré práce plynoucí z technologického předpisu a z platných předpisů - veškerou manipulaci s vybouranou sutí a hmotami včetně uložení na skládku. Položka nezahrnuje: - poplatek za skládku, který se vykazuje v položce 0141** (s výjimkou malého množství bouraného materiálu, kde je možné poplatek zahrnout do jednotkové ceny bourání – tento fakt musí být uveden v doplňujícím textu k položce)

## SO 202
ASPE10 | [9 empty] | 3
|  |  |  | Soupis prací objektu | [5 empty] | 3
S | Stavba: | 19059 |  | III/3941 Rosice most 3941-1, Etapa 1 |  |  | SO 202 |  | 0,00 | 2
O | Rozpočet: | SO 202 |  | Provizorium pro zásobování průmyslového areálu |  |  |  |  | 15,00 | 2
Typ | Poř. číslo | Kód položky | Varianta | Název položky | MJ | Množství | Jednotková cena |  | 21,00 | 2
[7 empty] | Jednotková | Celkem
0 | 1 | 2 | 3 | 4 | 5 | 6 | 9 | 10
SD |  | 0 |  | Všeobecné konstrukce a práce
P | 1 | 014102 | a | POPLATKY ZA SKLÁDKU | T | 199.82 | 0 |  |  | 2
PP |  |  |  | nevhodná zemina a kamenivo z výkopů, vč. uložení na skládku
VV |  |  |  | - dle pol.č.113325 - ODSTRANĚNÍ PODKLADŮ ZPEVNĚNÝCH PLOCH Z KAMENIVA NESTMELENÉHO: 10.564*2,000=21,128 [A] - dle pol.č.122735 - ODKOPÁVKY A PROKOPÁVKY OBECNÉ TŘ. I: 24.736*2,000=49,472 [B] - dle pol.č.131735a - HLOUBENÍ JAM ZAPAŽ I NEPAŽ TŘ. I: 42.630*2,000=85,260 [C] - dle pol.č.131735b - HLOUBENÍ JAM ZAPAŽ I NEPAŽ TŘ. I: 21.980*2,000=43,960 [D] Celkem: A+B+C+D=199,820 [E]
TS |  |  |  | zahrnuje veškeré poplatky provozovateli skládky související s uložením odpadu na skládce.
P | 2 | 014102 | b | POPLATKY ZA SKLÁDKU | T | 15 | 0 |  |  | 2
PP |  |  |  | konstrukce z železobetonu, vč. uložení na skládku
VV |  |  |  | - dle pol.č.966165 - BOURÁNÍ KONSTRUKCÍ ZE ŽELEZOBETONU: 6.000*2.500=15,000 [A]
TS |  |  |  | zahrnuje veškeré poplatky provozovateli skládky související s uložením odpadu na skládce.
P | 3 | 014102 | c | POPLATKY ZA SKLÁDKU | T | 15.063 | 0 |  |  | 2
PP |  |  |  | vybouraný asfalt ZAS-T1, ZAS-T2, vč. uložení na skládku
VV |  |  |  | - dle pol.č.113135 - ODSTRANĚNÍ KRYTU ZPEVNĚNÝCH PLOCH S ASFALTOVÝM POJIVEM: 6.847*2.200=15,063 [A]
TS |  |  |  | zahrnuje veškeré poplatky provozovateli skládky související s uložením odpadu na skládce.
P | 4 | 02730 |  | POMOC PRÁCE ZŘÍZ NEBO ZAJIŠŤ OCHRANU INŽENÝRSKÝCH SÍTÍ | KPL | 1 | 0 |  |  | 2
PP |  |  |  | práce souvisejícím s osazením vodovodu na konstrukci provizorního mostu, včetně pomocných úchytů
VV |  |  |  | - zajistění vodovodu na provizorním mostě: 1=1,000 [A]
TS |  |  |  | zahrnuje veškeré náklady spojené s objednatelem požadovanými zařízeními
P | 5 | 027411 |  | PROVIZORNÍ MOSTY - MONTÁŽ | M2 | 87.62 | 0 |  |  | 2
PP |  |  |  | montáž vč. dopravy, mostní provizorium - jednopolové s rozpětím polí 16,45 m, s min. volnou šířkou 4.0 m, minimální požadovaná zatížitelnoust 48 t (výhradní zatížitelnost, tj. jedno vozidlo), vč. oprav a udržovnání po celou dobu stavby, měsíční prohlídka se zápisem do SD
VV |  |  |  | - mostní provizorium: 5.200*16,850=87,620 [A]
TS |  |  |  | zahrnuje veškeré náklady spojené s objednatelem požadovanými zařízeními
P | 6 | 027412 |  | PROVIZORNÍ MOSTY - NÁJEMNÉ | KPLMĚSÍC | 4 | 0 |  |  | 2
PP |  |  |  | nájemné mostního provizoria
VV |  |  |  | - mostní provizorium: 1*4=4,000 [A]
TS |  |  |  | zahrnuje veškeré náklady spojené s objednatelem požadovanými zařízeními
P | 7 | 027413 |  | PROVIZORNÍ MOSTY - DEMONTÁŽ | M2 | 87.62 | 0 |  |  | 2
PP |  |  |  | demontáž vč. dopravy, uvedení do původního stavu, nátěr, očištění, zajištění opravy v případě poškození
VV |  |  |  | - plocha dle pol. 027411 - PROVIZORNÍ MOSTY - MONTÁŽ: 87.620=87,620 [A]
TS |  |  |  | zahrnuje veškeré náklady spojené s objednatelem požadovanými zařízeními
SD |  | 1 |  | Zemní práce
P | 8 | 11202 |  | KÁCENÍ STROMŮ D KMENE DO 0,9M S ODSTRANĚNÍM PAŘEZŮ | KUS | 4 | 0 |  |  | 2
PP |  |  |  | kácení stromů a dřevin v rozsahu mostního provizoria, vč. zajištění souhlasu s kácením, komplet, odvoz a likvidace dřeva v režii zhotovitele,
VV |  |  |  | - kácení: 4=4,000 [A]
TS |  |  |  | Kácení stromů se měří v [ks] poražených stromů (průměr stromů se měří ve výšce 1,3m nad terénem) a zahrnuje zejména: - poražení stromu a osekání větví - spálení větví na hromadách nebo štěpkování - dopravu a uložení kmenů, případné další práce s nimi dle pokynů zadávací dokumentace Odstranění pařezů se měří v [ks] vytrhaných nebo vykopaných pařezů a zahrnuje zejména: - vytrhání nebo vykopání pařezů - veškeré zemní práce spojené s odstraněním pařezů - dopravu a uložení pařezů, případně další práce s nimi dle pokynů zadávací dokumentace - zásyp jam po pařezech
P | 9 | 113135 |  | ODSTRANĚNÍ KRYTU ZPEVNĚNÝCH PLOCH S ASFALT POJIVEM, ODVOZ DO 8KM | M3 | 6.847 | 0 |  |  | 2
PP |  |  |  | odstranění R-MAT ze skladby zpěvněné asfaltové plochy, vč. ručního odstraňování v blízkosti IS, (odstranění provizorního nájezdu)
VV |  |  |  | - odstranění R-MAT tl.50 mm - v prům. areálu: 4.250*0.050*9.550=2,029 [A] - odstranění R-MAT tl.50 mm - pravý břeh: 4.250*0.050*6.100=1,296 [B] - odstranění ŠD s R-MAT tl.50 mm - v prům. areálu - z vozovkové vrstvy:4.500*0.050*9.550=2,149 [C] - odstranění ŠD s R-MAT tl.50 mm - pravý břeh - z vozovkové vrstvy: 4.500*0.050*6.100=1,373 [D] Celkem: A+B+C+D=6,847 [E]
TS |  |  |  | Položka zahrnuje veškerou manipulaci s vybouranou sutí a s vybouranými hmotami vč. uložení na skládku. Nezahrnuje poplatek za skládku, který se vykazuje v položce 0141** (s výjimkou malého množství bouraného materiálu, kde je možné poplatek zahrnout do jednotkové ceny bourání – tento fakt musí být uveden v doplňujícím textu k položce).
P | 10 | 113325 |  | ODSTRAN PODKL ZPEVNĚNÝCH PLOCH Z KAMENIVA NESTMEL, ODVOZ DO 8KM | M3 | 10.564 | 0 |  |  | 2
PP |  |  |  | odstranění podkladních vrstev provizorní komunikace,
VV |  |  |  | - odstranění ŠD tl.150 mm - plocha dle pol. 56334a: 0.150*70.425=10,564 [A]
TS |  |  |  | Položka zahrnuje veškerou manipulaci s vybouranou sutí a s vybouranými hmotami vč. uložení na skládku. Nezahrnuje poplatek za skládku, který se vykazuje v položce 0141** (s výjimkou malého množství bouraného materiálu, kde je možné poplatek zahrnout do jednotkové ceny bourání – tento fakt musí být uveden v doplňujícím textu k položce).
P | 11 | 11346 |  | ODSTRANĚNÍ KRYTU ZPEVNĚNÝCH PLOCH ZE SILNIČ DÍLCŮ (PANELŮ) VČET PODKL | M3 | 16.2 | 0 |  |  | 2
PP |  |  |  | odstranění silničních panelů - panelová rovnanina sloužící jako základ mostního provizoria, podklad ŠP vykázán zvlášť, odvoz a uskladnění v režii zhotovitele
VV |  |  |  | - dle pol. 27212 - ZÁKLADY Z DÍLCŮ ŽELEZOBETONOVÝCH: 16.200=16,200 [A]
TS |  |  |  | Položka zahrnuje veškerou manipulaci s vybouranou sutí a s vybouranými hmotami.
P | 12 | 11372 | a | FRÉZOVÁNÍ ZPEVNĚNÝCH PLOCH ASFALTOVÝCH | M3 | 8.8 | 0 |  |  | 2
PP |  |  |  | frézování zpěvněné asfaltové plochy v prům. areálu, vč. ručního bourání / dobourání, odvoz a likvidace v režii zhotovitele, (příprava pro provizorní nájezd)
VV |  |  |  | - odstranění asfaltového povrchu tl.100 mm: 8.00*0.100*11.000=8,800 [A]
TS |  |  |  | Položka zahrnuje veškerou manipulaci s vybouranou sutí a s vybouranými hmotami.
P | 13 | 11372 | b | FRÉZOVÁNÍ ZPEVNĚNÝCH PLOCH ASFALTOVÝCH | M3 | 3.13 | 0 |  |  | 2
PP |  |  |  | frézování zpěvněné asfaltové plochy provizorního nájezdu, vč. ručního bourání / dobourání, odvoz a likvidace v režii zhotovitele, (odstranění provizorního nájezdu)
VV |  |  |  | - plocha dle pol.574A43a - ASFALTOVÝ BETON PRO OBRUSNÉ VRSTVY ACO 11 TL. 50MM: 0.050*62.600=3,130 [A]
TS |  |  |  | Položka zahrnuje veškerou manipulaci s vybouranou sutí a s vybouranými hmotami.
P | 14 | 113764 |  | FRÉZOVÁNÍ DRÁŽKY PRŮŘEZU DO 400MM2 V ASFALTOVÉ VOZOVCE | M | 38 | 0 |  |  | 2
PP |  |  |  | frézovaná / řezaná drážka pro těsnění modifikovanou těsnící zálivkou, komplet, odvoz a likvidace v režii zhotovitele, v místech uvedení zpevněné plochy prům. areálu do původního stavu
VV |  |  |  | - v prům. areálu: 2*(8.000+11.000)=38,000 [A]
TS |  |  |  | Položka zahrnuje veškerou manipulaci s vybouranou sutí a s vybouranými hmotami.
P | 15 | 12110 |  | SEJMUTÍ ORNICE NEBO LESNÍ PŮDY | M3 | 2.775 | 0 |  |  | 2
PP |  |  |  | sejmutí humózní vrstvy v prostoru dočasného záboru v max tl. 0.15 m, vč. odvozu na mezideponii
VV |  |  |  | - zelená pás mezi zídkou prům areálu a nábřežní zdí (bez vlivu sklonu => 1,00): 1.00*1.000*10.000=10,000 [A] - zelený pás za korunou pravé nábřežní zdi (bez vlivu sklonu => 1,00): 1.00*0.850*10.000=8,500 [B] Celkem plocha: A+B=18,500 [C] Objem: 0.150*C=2,775 [D]
TS |  |  |  | položka zahrnuje sejmutí ornice bez ohledu na tloušťku vrstvy a její vodorovnou dopravu nezahrnuje uložení na trvalou skládku
P | 16 | 122735 |  | ODKOPÁVKY A PROKOPÁVKY OBECNÉ TŘ. I, ODVOZ DO 8KM | M3 | 24.736 | 0 |  |  | 2
PP |  |  |  | odtěžení provizorního nájezdu,
VV |  |  |  | - objem dle pol. 17380 - ZEMNÍ KRAJNICE A DOSYPÁVKY Z NAKUPOVANÝCH MATERIÁLŮ: 1.566=1,566 [A] - objem dle pol. 17481a - za panelovou rovnaninou - levý břeh - nad úrovní stávajícího terénu: 17.990=17,990 [B] - objem dle pol. 17481a - za panelovou rovnaninou - pravý břeh - nad úrovní stávajícího terénu: 5.180=5,180 [C] Celkem: A+B+C=24,736 [D]
TS |  |  |  | položka zahrnuje: - vodorovná a svislá doprava, přemístění, přeložení, manipulace s výkopkem - kompletní provedení vykopávky nezapažené i zapažené - ošetření výkopiště po celou dobu práce v něm vč. klimatických opatření - ztížení vykopávek v blízkosti podzemního vedení, konstrukcí a objektů vč. jejich dočasného zajištění - ztížení pod vodou, v okolí výbušnin, ve stísněných prostorech a pod. - příplatek za lepivost - těžení po vrstvách, pásech a po jiných nutných částech (figurách) - čerpání vody vč. čerpacích jímek, potrubí a pohotovostní čerpací soupravy (viz ustanovení k pol. 1151,2) - potřebné snížení hladiny podzemní vody - těžení a rozpojování jednotlivých balvanů - vytahování a nošení výkopku - svahování a přesvah. svahů do konečného tvaru, výměna hornin v podloží a v pláni znehodnocené klimatickými vlivy - ruční vykopávky, odstranění kořenů a napadávek - pažení, vzepření a rozepření vč. přepažování (vyjma štětových stěn) - úpravu, ochranu a očištění dna, základové spáry, stěn a svahů - zhutnění podloží, případně i svahů vč. svahování - zřízení stupňů v podloží a lavic na svazích, není-li pro tyto práce zřízena samostatná položka - udržování výkopiště a jeho ochrana proti vodě - odvedení nebo obvedení vody v okolí výkopiště a ve výkopišti - třídění výkopku - veškeré pomocné konstrukce umožňující provedení vykopávky (příjezdy, sjezdy, nájezdy, lešení, podpěr. konstr., přemostění, zpevněné plochy, zakrytí a pod.) - nezahrnuje uložení zeminy (na skládku, do násypu) ani poplatky za skládku, vykazují se v položce č.0141**
P | 17 | 12573 |  | VYKOPÁVKY ZE ZEMNÍKŮ A SKLÁDEK TŘ. I | M3 | 11.175 | 0 |  |  | 2
PP |  |  |  | vykopávky zeminy na mezideponii pro zpětné použití
VV |  |  |  | - dle pol. 12110 - SEJMUTÍ ORNICE NEBO LESNÍ PŮDY - pro zpětné ohumusování: 2.775=2,775 [A] - dle pol. 17411 - ZÁSYP JAM A RÝH ZEMINOU SE ZHUTNĚNÍM - stáv. zemina pro zásyp líce: 8.400=8,400 [B] Celkem: A+B=11,175 [C]
TS |  |  |  | položka zahrnuje: - vodorovná a svislá doprava, přemístění, přeložení, manipulace s výkopkem - kompletní provedení vykopávky nezapažené i zapažené - ošetření výkopiště po celou dobu práce v něm vč. klimatických opatření - ztížení vykopávek v blízkosti podzemního vedení, konstrukcí a objektů vč. jejich dočasného zajištění - ztížení pod vodou, v okolí výbušnin, ve stísněných prostorech a pod. - příplatek za lepivost - těžení po vrstvách, pásech a po jiných nutných částech (figurách) - čerpání vody vč. čerpacích jímek, potrubí a pohotovostní čerpací soupravy (viz ustanovení k pol. 1151,2) - potřebné snížení hladiny podzemní vody - těžení a rozpojování jednotlivých balvanů - vytahování a nošení výkopku - ruční vykopávky, odstranění kořenů a napadávek - pažení, vzepření a rozepření vč. přepažování (vyjma štětových stěn) - úpravu, ochranu a očištění dna, základové spáry, stěn a svahů - udržování výkopiště a jeho ochrana proti vodě - odvedení nebo obvedení vody v okolí výkopiště a ve výkopišti - třídění výkopku - veškeré pomocné konstrukce umožňující provedení vykopávky (příjezdy, sjezdy, nájezdy, lešení, podpěr. konstr., přemostění, zpevněné plochy, zakrytí a pod.) položka nezahrnuje: - práce spojené s otvírkou zemníku
P | 18 | 131735 | a | HLOUBENÍ JAM ZAPAŽ I NEPAŽ TŘ. I, ODVOZ DO 8KM | M3 | 42.63 | 0 |  |  | 2
PP |  |  |  | výkopy pro provedení uložení panelových rovnanin (založení provizoria) komplet
VV |  |  |  | - levý břeh: 7.000*2.110=14,770 [A] - pravý břeh: 7.000*3.980=27,860 [B] Celkem: A+B=42,630 [C]
TS |  |  |  | položka zahrnuje: - vodorovná a svislá doprava, přemístění, přeložení, manipulace s výkopkem - kompletní provedení vykopávky nezapažené i zapažené - ošetření výkopiště po celou dobu práce v něm vč. klimatických opatření - ztížení vykopávek v blízkosti podzemního vedení, konstrukcí a objektů vč. jejich dočasného zajištění - ztížení pod vodou, v okolí výbušnin, ve stísněných prostorech a pod. - příplatek za lepivost - těžení po vrstvách, pásech a po jiných nutných částech (figurách) - čerpání vody vč. čerpacích jímek, potrubí a pohotovostní čerpací soupravy (viz ustanovení k pol. 1151,2) - potřebné snížení hladiny podzemní vody - těžení a rozpojování jednotlivých balvanů - vytahování a nošení výkopku - svahování a přesvah. svahů do konečného tvaru, výměna hornin v podloží a v pláni znehodnocené klimatickými vlivy - ruční vykopávky, odstranění kořenů a napadávek - pažení, vzepření a rozepření vč. přepažování (vyjma štětových stěn) - úpravu, ochranu a očištění dna, základové spáry, stěn a svahů - odvedení nebo obvedení vody v okolí výkopiště a ve výkopišti - třídění výkopku - veškeré pomocné konstrukce umožňující provedení vykopávky (příjezdy, sjezdy, nájezdy, lešení, podpěr. konstr., přemostění, zpevněné plochy, zakrytí a pod.) - nezahrnuje uložení zeminy (na skládku, do násypu) ani poplatky za skládku, vykazují se v položce č.0141**
P | 19 | 131735 | b | HLOUBENÍ JAM ZAPAŽ I NEPAŽ TŘ. I, ODVOZ DO 8KM | M3 | 21.98 | 0 |  |  | 2
PP |  |  |  | zpětné odtěžení materiálu nájezdu (odstranění provizorního nájezdu)
VV |  |  |  | - objem dle pol. 17411: 8.400=8,400 [A] - objem dle pol. 17481a - za panelovou rovnaninou - levý břeh - do úrovně stávajícího terénu: 2.380=2,380 [B] - objem dle pol. 17481a - za panelovou rovnaninou - pravý břeh - do úrovně stávajícího terénu: 6.300=6,300 [C] - objem dle pol. 45152 - PODKLADNÍ A VÝPLŇOVÉ VRSTVY Z KAMENIVA DRCENÉHO: 4.900=4,900 [D] Celkem: A+B+C+D=21,980 [E]
TS |  |  |  | položka zahrnuje: - vodorovná a svislá doprava, přemístění, přeložení, manipulace s výkopkem - kompletní provedení vykopávky nezapažené i zapažené - ošetření výkopiště po celou dobu práce v něm vč. klimatických opatření - ztížení vykopávek v blízkosti podzemního vedení, konstrukcí a objektů vč. jejich dočasného zajištění - ztížení pod vodou, v okolí výbušnin, ve stísněných prostorech a pod. - příplatek za lepivost - těžení po vrstvách, pásech a po jiných nutných částech (figurách) - čerpání vody vč. čerpacích jímek, potrubí a pohotovostní čerpací soupravy (viz ustanovení k pol. 1151,2) - potřebné snížení hladiny podzemní vody - těžení a rozpojování jednotlivých balvanů - vytahování a nošení výkopku - svahování a přesvah. svahů do konečného tvaru, výměna hornin v podloží a v pláni znehodnocené klimatickými vlivy - ruční vykopávky, odstranění kořenů a napadávek - pažení, vzepření a rozepření vč. přepažování (vyjma štětových stěn) - úpravu, ochranu a očištění dna, základové spáry, stěn a svahů - odvedení nebo obvedení vody v okolí výkopiště a ve výkopišti - třídění výkopku - veškeré pomocné konstrukce umožňující provedení vykopávky (příjezdy, sjezdy, nájezdy, lešení, podpěr. konstr., přemostění, zpevněné plochy, zakrytí a pod.) - nezahrnuje uložení zeminy (na skládku, do násypu) ani poplatky za skládku, vykazují se v položce č.0141**
P | 20 | 17120 |  | ULOŽENÍ SYPANINY DO NÁSYPŮ A NA SKLÁDKY BEZ ZHUTNĚNÍ | M3 | 11.175 | 0 |  |  | 2
PP |  |  |  | uložení sypaniny na mezideponii, včetně zajištění neznehodnocení materiálu
VV |  |  |  | - dle pol. 12110 - SEJMUTÍ ORNICE NEBO LESNÍ PŮDY - pro zpětné ohumusování: 2.775=2,775 [A] - dle pol. 17411 - ZÁSYP JAM A RÝH ZEMINOU SE ZHUTNĚNÍM - stáv. zemina pro zásyp líce: 8.400=8,400 [B] Celkem: A+B=11,175 [C]
TS |  |  |  | položka zahrnuje: - kompletní provedení zemní konstrukce do předepsaného tvaru - ošetření úložiště po celou dobu práce v něm vč. klimatických opatření - ztížení v okolí vedení, konstrukcí a objektů a jejich dočasné zajištění - ztížení provádění ve ztížených podmínkách a stísněných prostorech - ztížené ukládání sypaniny pod vodu - ukládání po vrstvách a po jiných nutných částech (figurách) vč. dosypávek - spouštění a nošení materiálu - úprava, očištění a ochrana podloží a svahů - svahování, uzavírání povrchů svahů - udržování úložiště a jeho ochrana proti vodě - odvedení nebo obvedení vody v okolí úložiště a v úložišti - veškeré pomocné konstrukce umožňující provedení zemní konstrukce (příjezdy, sjezdy, nájezdy, lešení, podpěrné konstrukce, přemostění, zpevněné plochy, zakrytí a pod.)
P | 21 | 17380 |  | ZEMNÍ KRAJNICE A DOSYPÁVKY Z NAKUPOVANÝCH MATERIÁLŮ | M3 | 1.566 | 0 |  |  | 2
PP |  |  |  | krajnice provizorních nájezdů, komplet, včetně hutnění
VV |  |  |  | - levý břeh - vlevo: 0.500*0.100*9.550=0,478 [A] - levý břeh - vpravo: 0.500*0.100*9.550=0,478 [B] - pravý břeh - vlevo: 0.500*0.100*6.100=0,305 [C] - pravý břeh - vpravo: 0.500*0.100*6.100=0,305 [D] Celkem: A+B+C+D=1,566 [E]
TS |  |  |  | položka zahrnuje: - kompletní provedení zemní konstrukce včetně nákupu a dopravy materiálu dle zadávací dokumentace - úprava ukládaného materiálu vlhčením, tříděním, promícháním nebo vysoušením, příp. jiné úpravy za účelem zlepšení jeho mech. vlastností - hutnění i různé míry hutnění - ošetření úložiště po celou dobu práce v něm vč. klimatických opatření - ztížení v okolí vedení, konstrukcí a objektů a jejich dočasné zajištění - ztížení provádění vč. hutnění ve ztížených podmínkách a stísněných prostorech - ztížené ukládání sypaniny pod vodu - ukládání po vrstvách a po jiných nutných částech (figurách) vč. dosypávek - spouštění a nošení materiálu - výměna částí zemní konstrukce znehodnocené klimatickými vlivy - svahování, hutnění a uzavírání povrchů svahů - udržování úložiště a jeho ochrana proti vodě - odvedení nebo obvedení vody v okolí úložiště a v úložišti - veškeré pomocné konstrukce umožňující provedení zemní konstrukce (příjezdy, sjezdy, nájezdy, lešení, podpěrné konstrukce, přemostění, zpevněné plochy, zakrytí a pod.)
P | 22 | 17411 |  | ZÁSYP JAM A RÝH ZEMINOU SE ZHUTNĚNÍM | M3 | 8.4 | 0 |  |  | 2
PP |  |  |  | zásypy stávajícím hutněným materiálem - líc panelové rovnaniny komplet, vč. urovnání a hutnění
VV |  |  |  | - před panelovou rovnaninou - levý břeh: 7.000*0.600=4,200 [A] - před panelovou rovnaninou - pravý břeh: 7.000*0.600=4,200 [B] Celkem: A+B=8,400 [C]
TS |  |  |  | položka zahrnuje: - kompletní provedení zemní konstrukce vč. výběru vhodného materiálu - úprava ukládaného materiálu vlhčením, tříděním, promícháním nebo vysoušením, příp. jiné úpravy za účelem zlepšení jeho mech. vlastností - hutnění i různé míry hutnění - ošetření úložiště po celou dobu práce v něm vč. klimatických opatření - ztížení v okolí vedení, konstrukcí a objektů a jejich dočasné zajištění - ztížení provádění vč. hutnění ve ztížených podmínkách a stísněných prostorech - ztížené ukládání sypaniny pod vodu - ukládání po vrstvách a po jiných nutných částech (figurách) vč. dosypávek - spouštění a nošení materiálu - výměna částí zemní konstrukce znehodnocené klimatickými vlivy - ruční hutnění - udržování úložiště a jeho ochrana proti vodě - odvedení nebo obvedení vody v okolí úložiště a v úložišti - veškeré pomocné konstrukce umožňující provedení zemní konstrukce (příjezdy, sjezdy, nájezdy, lešení, podpěrné konstrukce, přemostění, zpevněné plochy, zakrytí a pod.)
P | 23 | 17481 | a | ZÁSYP JAM A RÝH Z NAKUPOVANÝCH MATERIÁLŮ | M3 | 31.85 | 0 |  |  | 2
PP |  |  |  | zásypy panelové rovnaniny z rubu a materiál nájezdu na mostní provizorium, vč. zhutnění na požadovanou hodnotu dle PD, vč. dovozu
VV |  |  |  | - za panelovou rovnaninou - levý břeh - do úrovně stávajícího terénu: 7.000*0.340=2,380 [A] - za panelovou rovnaninou - levý břeh - nad úrovní stávajícího terénu: 7.000*2.570=17,990 [B] - za panelovou rovnaninou - pravý břeh - do úrovně stávajícího terénu: 7.000*0.900=6,300 [C] - za panelovou rovnaninou - pravý břeh - nad úrovní stávajícího terénu: 7.000*0.740=5,180 [D] Celkem: A+B+C+D=31,850 [E]
TS |  |  |  | položka zahrnuje: - kompletní provedení zemní konstrukce včetně nákupu a dopravy materiálu dle zadávací dokumentace - úprava ukládaného materiálu vlhčením, tříděním, promícháním nebo vysoušením, příp. jiné úpravy za účelem zlepšení jeho mech. vlastností - hutnění i různé míry hutnění - ošetření úložiště po celou dobu práce v něm vč. klimatických opatření - ztížení v okolí vedení, konstrukcí a objektů a jejich dočasné zajištění - ztížení provádění vč. hutnění ve ztížených podmínkách a stísněných prostorech - ztížené ukládání sypaniny pod vodu - ukládání po vrstvách a po jiných nutných částech (figurách) vč. dosypávek - spouštění a nošení materiálu - výměna částí zemní konstrukce znehodnocené klimatickými vlivy - udržování úložiště a jeho ochrana proti vodě - odvedení nebo obvedení vody v okolí úložiště a v úložišti - veškeré pomocné konstrukce umožňující provedení zemní konstrukce (příjezdy, sjezdy, nájezdy, lešení, podpěrné konstrukce, přemostění, zpevněné plochy, zakrytí a pod.)
P | 24 | 17481 | b | ZÁSYP JAM A RÝH Z NAKUPOVANÝCH MATERIÁLŮ | M3 | 42.63 | 0 |  |  | 2
PP |  |  |  | finální zásyp stavební jámy provedené pro uložení panelové rovnaniny, materiál zvolit dle stávajícího stavu včetně hutnění, včetně plynulého napojení na stávající stav
VV |  |  |  | - levý břeh - objem dle pol.13173a - HLOUBENÍ JAM ZAPAŽ I NEPAŽ TŘ. I: 14.770=14,770 [A] - pravý břeh - objem dle pol.13173a - HLOUBENÍ JAM ZAPAŽ I NEPAŽ TŘ. I: 27.860=27,860 [B] Celkem: A+B=42,630 [C]
TS |  |  |  | položka zahrnuje: - kompletní provedení zemní konstrukce včetně nákupu a dopravy materiálu dle zadávací dokumentace - úprava ukládaného materiálu vlhčením, tříděním, promícháním nebo vysoušením, příp. jiné úpravy za účelem zlepšení jeho mech. vlastností - hutnění i různé míry hutnění - ošetření úložiště po celou dobu práce v něm vč. klimatických opatření - ztížení v okolí vedení, konstrukcí a objektů a jejich dočasné zajištění - ztížení provádění vč. hutnění ve ztížených podmínkách a stísněných prostorech - ztížené ukládání sypaniny pod vodu - ukládání po vrstvách a po jiných nutných částech (figurách) vč. dosypávek - spouštění a nošení materiálu - výměna částí zemní konstrukce znehodnocené klimatickými vlivy - udržování úložiště a jeho ochrana proti vodě - odvedení nebo obvedení vody v okolí úložiště a v úložišti - veškeré pomocné konstrukce umožňující provedení zemní konstrukce (příjezdy, sjezdy, nájezdy, lešení, podpěrné konstrukce, přemostění, zpevněné plochy, zakrytí a pod.)
P | 25 | 18230 |  | ROZPROSTŘENÍ ORNICE V ROVINĚ | M3 | 2.775 | 0 |  |  | 2
PP |  |  |  | zpětné ohumusování v tl. 0.15 m, včetně dovozu z mezideponie
VV |  |  |  | - plocha dle pol. 12110 - SEJMUTÍ ORNICE NEBO LESNÍ PŮDY - bez vlivu sklonu: 0.150*18.500=2,775 [A]
TS |  |  |  | položka zahrnuje: nutné přemístění ornice z dočasných skládek vzdálených do 50m rozprostření ornice v předepsané tloušťce v rovině a ve svahu do 1:5
P | 26 | 18241 |  | ZALOŽENÍ TRÁVNÍKU RUČNÍM VÝSEVEM | M2 | 18.5 | 0 |  |  | 2
PP |  |  |  | založení trávníku, plocha
VV |  |  |  | - plocha dle pol. 18230 - ROZPROSTŘENÍ ORNICE V ROVINĚ: 18.500=18,500 [A]
TS |  |  |  | Zahrnuje dodání předepsané travní směsi, její výsev na ornici, zalévání, první pokosení, to vše bez ohledu na sklon terénu
P | 27 | 18247 |  | OŠETŘOVÁNÍ TRÁVNÍKU | M2 | 18.5 | 0 |  |  | 2
PP |  |  |  | 2x ošetřování
VV |  |  |  | - plocha dle pol. 18241 - ZALOŽENÍ TRÁVNÍKU RUČNÍM VÝSEVEM: 18.500=18,500 [A]
TS |  |  |  | Zahrnuje pokosení se shrabáním, naložení shrabků na dopravní prostředek, s odvozem a se složením, to vše bez ohledu na sklon terénu zahrnuje nutné zalití a hnojení
SD |  | 2 |  | Základy
P | 28 | 21461 |  | SEPARAČNÍ GEOTEXTILIE | M2 | 168 | 0 |  |  | 2
PP |  |  |  | separační geotextílie v odkopu pro založení provizoria a zemního tělesa, komplet, včetně dodání, osazení i následného odstranění, odvoz a likvidace v režii zhotovitele
VV |  |  |  | - levý břeh - plocha dle pol.11372a: 8.000*11.000=88,000 [A] - pravý břeh - plocha dle pol.574A43b: 8.000*10.000=80,000 [B] Celkem: A+B=168,000 [C]
TS |  |  |  | Položka zahrnuje: - dodávku předepsané geotextilie - úpravu, očištění a ochranu podkladu - přichycení k podkladu, případně zatížení - úpravy spojů a zajištění okrajů - úpravy pro odvodnění - nutné přesahy - mimostaveništní a vnitrostaveništní dopravu
P | 29 | 27212 |  | ZÁKLADY Z DÍLCŮ ŽELEZOBETONOVÝCH | M3 | 16.2 | 0 |  |  | 2
PP |  |  |  | základy pro mostní provizorium ze silničních panelů, dočasná konstrukce, dílce budou po rozebrání opotřebené, ale opět použitelné
VV |  |  |  | - levý břeh: 4*2.000*0.150*6.000=7,200 [A] - pravý břeh - dolní úroveň: 2*2.000*0.150*6.000=3,600 [B] - pravý břeh - horní úroveň: 2*3.000*0.150*6.000=5,400 [C] Celkem: A+B+C=16,200 [D]
TS |  |  |  | - dodání dílce požadovaného tvaru a vlastností, jeho skladování, doprava a osazení do definitivní polohy, včetně komplexní technologie výroby a montáže dílců, ošetření a ochrana dílců, - u dílců železobetonových a předpjatých veškerá výztuž, případně i tuhé kovové prvky a závěsná oka, - úpravy a zařízení pro uložení a transport dílce, - veškeré požadované úpravy dílců, včetně doplňkových konstrukcí a vybavení, - sestavení dílce na stavbě včetně montážních zařízení, plošin a prahů a pod., - výplň, těsnění a tmelení spár a spojů, - očištění a ošetření úložných ploch, - zednické výpomoce pro montáž dílců, - označení dílce výrobním štítkem nebo jiným způsobem, - úpravy dílce pro dodržení požadované přesnosti jeho osazení, včetně případných měření, - veškerá zařízení pro zajištění stability v každém okamžiku, - další práce dané případně specifikací k příslušnému prefabrik. dílci (úprava pohledových ploch, příp. rubových ploch, osazení měřících zařízení, zkoušení a měření dílců a pod.).
SD |  | 3 |  | Svislé konstrukce
P | 30 | 327325 |  | ZDI OPĚRNÉ, ZÁRUBNÍ, NÁBŘEŽNÍ ZE ŽELEZOVÉHO BETONU DO C30/37 | M3 | 6 | 0 |  |  | 2
PP |  |  |  | nová zídka do průmyslového areálu - uvedení do původního stavu komplet, včetně napojení na původní zídku, včetně propojení s původní zídkou, včetně izolačních souvrství a ochrany izolace
VV |  |  |  | - objem dle pol. 96616: 6.000=6,000 [A]
TS |  |  |  | - dodání čerstvého betonu (betonové směsi) požadované kvality, jeho uložení do požadovaného tvaru při jakékoliv hustotě výztuže, konzistenci čerstvého betonu a způsobu hutnění, ošetření a ochranu betonu, - zhotovení nepropustného, mrazuvzdorného betonu a betonu požadované trvanlivosti a vlastností, - užití potřebných přísad a technologií výroby betonu, - zřízení pracovních a dilatačních spar, včetně potřebných úprav, výplně, vložek, opracování, očištění a ošetření, - bednění požadovaných konstr. (i ztracené) s úpravou dle požadované kvality povrchu betonu, včetně odbedňovacích a odskružovacích prostředků, - podpěrné konstr. (skruže) a lešení všech druhů pro bednění, uložení čerstvého betonu, výztuže a doplňkových konstr., vč. požadovaných otvorů, ochranných a bezpečnostních opatření a základů těchto konstrukcí a lešení, - vytvoření kotevních čel, kapes, nálitků, a sedel, - zřízení všech požadovaných otvorů, kapes, výklenků, prostupů, dutin, drážek a pod., vč. ztížení práce a úprav kolem nich, - úpravy pro osazení výztuže, doplňkových konstrukcí a vybavení, - úpravy povrchu pro položení požadované izolace, povlaků a nátěrů, případně vyspravení, - ztížení práce u kabelových a injektážních trubek a ostatních zařízení osazovaných do betonu, - konstrukce betonových kloubů, upevnění kotevních prvků a doplňkových konstrukcí, - nátěry zabraňující soudržnost betonu a bednění, - výplň, těsnění a tmelení spar a spojů, - opatření povrchů betonu izolací proti zemní vlhkosti v částech, kde přijdou do styku se zeminou nebo kamenivem, - případné zřízení spojovací vrstvy u základů, - úpravy pro osazení zařízení ochrany konstrukce proti vlivu bludných proudů
P | 31 | 327365 |  | VÝZTUŽ ZDÍ OPĚRNÝCH, ZÁRUBNÍCH, NÁBŘEŽNÍCH Z OCELI 10505, B500B | T | 0.6 | 0 |  |  | 2
PP |  |  |  | parametrická spotřeba - 100 kg/m3, komplet, vč. výztuže pro zakotvení a napojení na ubourávanou část zídky
VV |  |  |  | - objem dle pol. 327325: 0.100*6.000=0,600 [A]
TS |  |  |  | Položka zahrnuje veškerý materiál, výrobky a polotovary, včetně mimostaveništní a vnitrostaveništní dopravy (rovněž přesuny), včetně naložení a složení, případně s uložením - dodání betonářské výztuže v požadované kvalitě, stříhání, řezání, ohýbání a spojování do všech požadovaných tvarů (vč. armakošů) a uložení s požadovaným zajištěním polohy a krytí výztuže betonem, - veškeré svary nebo jiné spoje výztuže, - pomocné konstrukce a práce pro osazení a upevnění výztuže, - zednické výpomoci pro montáž betonářské výztuže, - úpravy výztuže pro osazení doplňkových konstrukcí, - ochranu výztuže do doby jejího zabetonování, - úpravy výztuže pro zřízení železobetonových kloubů, kotevních prvků, závěsných ok a doplňkových konstrukcí, - veškerá opatření pro zajištění soudržnosti výztuže a betonu, - vodivé propojení výztuže, které je součástí ochrany konstrukce proti vlivům bludných proudů, vyvedení do měřících skříní nebo míst pro měření bludných proudů (vlastní měřící skříně se uvádějí položkami SD 74), - povrchovou antikorozní úpravu výztuže, - separaci výztuže, - osazení měřících zařízení a úpravy pro ně, - osazení měřících skříní nebo míst pro měření bludných proudů.
SD |  | 4 |  | Vodorovné konstrukce
P | 32 | 451312 |  | PODKLADNÍ A VÝPLŇOVÉ VRSTVY Z PROSTÉHO BETONU C12/15 | M3 | 0.2 | 0 |  |  | 2
PP |  |  |  | podkladní beton C 12/15 X0 pod zídkou
VV |  |  |  | - zídka u průmyslového areálu: 0.200*0.100*10.000=0,200 [A]
TS |  |  |  | - dodání čerstvého betonu (betonové směsi) požadované kvality, jeho uložení do požadovaného tvaru při jakékoliv hustotě výztuže, konzistenci čerstvého betonu a způsobu hutnění, ošetření a ochranu betonu, - zhotovení nepropustného, mrazuvzdorného betonu a betonu požadované trvanlivosti a vlastností, - užití potřebných přísad a technologií výroby betonu, - zřízení pracovních a dilatačních spar, včetně potřebných úprav, výplně, vložek, opracování, očištění a ošetření, - bednění požadovaných konstr. (i ztracené) s úpravou dle požadované kvality povrchu betonu, včetně odbedňovacích a odskružovacích prostředků, - podpěrné konstr. (skruže) a lešení všech druhů pro bednění, uložení čerstvého betonu, výztuže a doplňkových konstr., vč. požadovaných otvorů, ochranných a bezpečnostních opatření a základů těchto konstrukcí a lešení, - vytvoření kotevních čel, kapes, nálitků, a sedel, - zřízení všech požadovaných otvorů, kapes, výklenků, prostupů, dutin, drážek a pod., vč. ztížení práce a úprav kolem nich, - úpravy pro osazení výztuže, doplňkových konstrukcí a vybavení, - úpravy povrchu pro položení požadované izolace, povlaků a nátěrů, případně vyspravení, - ztížení práce u kabelových a injektážních trubek a ostatních zařízení osazovaných do betonu, - konstrukce betonových kloubů, upevnění kotevních prvků a doplňkových konstrukcí, - nátěry zabraňující soudržnost betonu a bednění, - výplň, těsnění a tmelení spar a spojů, - opatření povrchů betonu izolací proti zemní vlhkosti v částech, kde přijdou do styku se zeminou nebo kamenivem, - případné zřízení spojovací vrstvy u základů, - úpravy pro osazení zařízení ochrany konstrukce proti vlivu bludných proudů
P | 33 | 45152 |  | PODKLADNÍ A VÝPLŇOVÉ VRSTVY Z KAMENIVA DRCENÉHO | M3 | 4.9 | 0 |  |  | 2
PP |  |  |  | ŠP / ŠD polštář pod panelovou rovnaninou
VV |  |  |  | - levý břeh: 3.000*0.100*7.000=2,100 [A] - pravý břeh: 4.000*0.100*7.000=2,800 [B] Celkem: A+B=4,900 [C]
TS |  |  |  | položka zahrnuje dodávku předepsaného kameniva, mimostaveništní a vnitrostaveništní dopravu a jeho uložení není-li v zadávací dokumentaci uvedeno jinak, jedná se o nakupovaný materiál
SD |  | 5 |  | Komunikace
P | 34 | 56334 | a | VOZOVKOVÉ VRSTVY ZE ŠTĚRKODRTI TL. DO 200MM | M2 | 70.425 | 0 |  |  | 2
PP |  |  |  | podkladní vrstva ŠD tl. 200 mm na nájezdech na provizorium
VV |  |  |  | - levý břeh: 4.500*9.550=42,975 [A] - pravý břeh: 4.500*6.100=27,450 [B] Celkem: A+B=70,425 [C]
TS |  |  |  | - dodání kameniva předepsané kvality a zrnitosti - rozprostření a zhutnění vrstvy v předepsané tloušťce - zřízení vrstvy bez rozlišení šířky, pokládání vrstvy po etapách - nezahrnuje postřiky, nátěry
P | 35 | 56334 | b | VOZOVKOVÉ VRSTVY ZE ŠTĚRKODRTI TL. DO 200MM | M2 | 80 | 0 |  |  | 2
PP |  |  |  | vrstva pro obnovu pojízdné vrtsvy za mostem, ŠD max tl. 200 mm
VV |  |  |  | - pravý břeh: 8.000*10.000=80,000 [A]
TS |  |  |  | - dodání kameniva předepsané kvality a zrnitosti - rozprostření a zhutnění vrstvy v předepsané tloušťce - zřízení vrstvy bez rozlišení šířky, pokládání vrstvy po etapách - nezahrnuje postřiky, nátěry
P | 36 | 56361 |  | VOZOVKOVÉ VRSTVY Z RECYKLOVANÉHO MATERIÁLU TL DO 50MM | M2 | 66.513 | 0 |  |  | 2
PP |  |  |  | ložná vrstva R-MAT, tl. 50 mm na nájezdech na provizorium
VV |  |  |  | - levý břeh: 4.250*9.550=40,588 [A] - pravý břeh: 4.250*6.100=25,925 [B] Celkem: A+B=66,513 [C]
TS |  |  |  | - dodání recyklátu v požadované kvalitě - očištění podkladu - uložení recyklátu dle předepsaného technologického předpisu, zhutnění vrstvy v předepsané tloušťce - zřízení vrstvy bez rozlišení šířky, pokládání vrstvy po etapách, včetně pracovních spar a spojů - úpravu napojení, ukončení - nezahrnuje postřiky, nátěry
P | 37 | 574A44 | a | ASFALTOVÝ BETON PRO OBRUSNÉ VRSTVY ACO 11+, 11S TL. 50MM | M2 | 62.6 | 0 |  |  | 2
PP |  |  |  | obrusná vrstva ACO 11+, tl. 50 mm na nájezdech na provizorium
VV |  |  |  | - levý břeh: 4.000*9.550=38,200 [A] - pravý břeh: 4.000*6.100=24,400 [B] Celkem: A+B=62,600 [C]
TS |  |  |  | - dodání směsi v požadované kvalitě - očištění podkladu - uložení směsi dle předepsaného technologického předpisu, zhutnění vrstvy v předepsané tloušťce - zřízení vrstvy bez rozlišení šířky, pokládání vrstvy po etapách, včetně pracovních spar a spojů - úpravu napojení, ukončení podél obrubníků, dilatačních zařízení, odvodňovacích proužků, odvodňovačů, vpustí, šachet a pod. - nezahrnuje postřiky, nátěry - nezahrnuje těsnění podél obrubníků, dilatačních zařízení, odvodňovacích proužků, odvodňovačů, vpustí, šachet a pod.
P | 38 | 574A44 | b | ASFALTOVÝ BETON PRO OBRUSNÉ VRSTVY ACO 11+, 11S TL. 50MM | M2 | 88 | 0 |  |  | 2
PP |  |  |  | obrusná vrstva ACO 11+, tl. 50 mm, asfaltová plocha v prům. areálu
VV |  |  |  | - levý břeh: 8.000*11.000=88,000 [A]
TS |  |  |  | - dodání směsi v požadované kvalitě - očištění podkladu - uložení směsi dle předepsaného technologického předpisu, zhutnění vrstvy v předepsané tloušťce - zřízení vrstvy bez rozlišení šířky, pokládání vrstvy po etapách, včetně pracovních spar a spojů - úpravu napojení, ukončení podél obrubníků, dilatačních zařízení, odvodňovacích proužků, odvodňovačů, vpustí, šachet a pod. - nezahrnuje postřiky, nátěry - nezahrnuje těsnění podél obrubníků, dilatačních zařízení, odvodňovacích proužků, odvodňovačů, vpustí, šachet a pod.
P | 39 | 574C46 |  | ASFALTOVÝ BETON PRO LOŽNÍ VRSTVY ACL 16+, 16S TL. 50MM | M2 | 88 | 0 |  |  | 2
PP |  |  |  | ložná vrstva ACL 16+, tl. 50 mm, asfaltová plocha v prům. areálu
VV |  |  |  | - plocha dle pol. 574A43b: 88.000=88,000 [A]
TS |  |  |  | - dodání směsi v požadované kvalitě - očištění podkladu - uložení směsi dle předepsaného technologického předpisu, zhutnění vrstvy v předepsané tloušťce - zřízení vrstvy bez rozlišení šířky, pokládání vrstvy po etapách, včetně pracovních spar a spojů - úpravu napojení, ukončení podél obrubníků, dilatačních zařízení, odvodňovacích proužků, odvodňovačů, vpustí, šachet a pod. - nezahrnuje postřiky, nátěry - nezahrnuje těsnění podél obrubníků, dilatačních zařízení, odvodňovacích proužků, odvodňovačů, vpustí, šachet a pod.
P | 40 | 577221 |  | VRSTVY PRO OBNOVU, OPRAVY - INFILTRAČ POSTŘIK DO 1,0KG/M2 | M2 | 88 | 0 |  |  | 2
PP |  |  |  | infiltrační postřik pod asfaltová vrstvy v rámci obnovy zpevněného povrchu do výchozího stavu
VV |  |  |  | - plocha dle pol. 574A43b: 88.000=88,000 [A]
TS |  |  |  | - dodání všech předepsaných materiálů pro postřiky v předepsaném množství - provedení dle předepsaného technologického předpisu - zřízení vrstvy bez rozlišení šířky, pokládání vrstvy po etapách - úpravu napojení, ukončení položka je určena pro obnovu asfaltového krytu drobných oprav a plošných rozpadů (vztahuje se na plochu jednotlivě do 800m2). Není určena pro souvislou obnovu asfaltového krytu (ta se vykáže položkami 572***) a pro výspravu výtluků (ta je zahrnuta v položkách 5779**).
P | 41 | 58920 |  | VÝPLŇ SPAR MODIFIKOVANÝM ASFALTEM | M | 38 | 0 |  |  | 2
PP |  |  |  | výplň v místě naříznutí v rámci obnovy zpevněného povrchu do výchozího stavu
VV |  |  |  | - délka dle pol. 113764 - nad rubem OP1: 38.000=38,000 [A]
TS |  |  |  | položka zahrnuje: - dodávku předepsaného materiálu - vyčištění a výplň spar tímto materiálem
P | 51 | 572212 |  | SPOJOVACÍ POSTŘIK Z MODIFIK ASFALTU DO 0,5KG/M2 | M2 | 88 | 0 |  |  | 2
PP
VV |  |  |  | 88=88,000 [A]
TS |  |  |  | - dodání všech předepsaných materiálů pro postřiky v předepsaném množství - provedení dle předepsaného technologického předpisu - zřízení vrstvy bez rozlišení šířky, pokládání vrstvy po etapách - úpravu napojení, ukončení
SD |  | 7 |  | Přidružená stavební výroba
P | 42 | 767911 |  | OPLOCENÍ Z DRÁTĚNÉHO PLETIVA POZINKOVANÉHO STANDARDNÍHO | M2 | 20 | 0 |  |  | 2
PP |  |  |  | vjezdová brána / zábrana pro vjezdu do prům areálu na levém břehu, dočasná konstrukce, komplet, včetně osazení sloupku, včetně výplně, včetně zamykacího mechanismu
VV |  |  |  | - délka dle pol. 966842: 2.000*10.000=20,000 [A]
TS |  |  |  | - položka zahrnuje vedle vlastního pletiva i rámy, rošty, lišty, kování, podpěrné, závěsné, upevňovací prvky, spojovací a těsnící materiál, pomocný materiál, kompletní povrchovou úpravu. - nejsou zahrnuty sloupky a vzpěry, které se vykazují v samostatných položkách 338**, není zahrnuta podezdívka (272**) - součástí položky je případně i ostnatý drát, uvažovaná plocha se pak vypočítává po horní hranu drátu.
P | 43 | 76796 |  | VRATA A VRÁTKA | M2 | 10 | 0 |  |  | 2
PP |  |  |  | vjezdová brána / zábrana pro vjezdu do prům areálu na levém břehu, dočasná konstrukce, komplet, včetně osazení sloupku, včetně výplně, včetně zamykacího mechanismu
VV |  |  |  | - levý břeh: 2.000*5.000=10,000 [A]
TS |  |  |  | - položka zahrnuje vedle vlastních vrat a vrátek i rámy, rošty, lišty, kování, podpěrné, závěsné, upevňovací prvky, spojovací a těsnící materiál, pomocný materiál, kompletní povrchovou úpravu, jsou zahrnuty i sloupky včetně kotvení, základové patky a nutných zemních prací. - je zahrnuto drobné zasklení nebo jiná předepsaná výplň. - součástí položky je případně i ostnatý drát, uvažovaná plocha se pak vypočítává po horní hranu drátu.
SD |  | 9 |  | Ostatní konstrukce a práce
P | 44 | 9112A1 |  | ZÁBRADLÍ MOSTNÍ S VODOR MADLY - DODÁVKA A MONTÁŽ | M | 10 | 0 |  |  | 2
PP |  |  |  | zpětné navrácení zábradlí demontované pro osazní mostního provizoria na převém břehu, komplet, včetně navaření a obnovy PKO
VV |  |  |  | - pravá břeh - délka dle pol. 9112A3: 10.000=10,000 [A]
TS |  |  |  | položka zahrnuje: dodání zábradlí včetně předepsané povrchové úpravy kotvení sloupků, t.j. kotevní desky, šrouby z nerez oceli, vrty a zálivku, pokud zadávací dokumentace nestanoví jinak případné nivelační hmoty pod kotevní desky
P | 45 | 9112A3 |  | ZÁBRADLÍ MOSTNÍ S VODOR MADLY - DEMONTÁŽ S PŘESUNEM | M | 10 | 0 |  |  | 2
PP |  |  |  | demontáž stávajícícho zábradlí na pravám přehu, vč. uschování po dobu stavby v režii zhotovitele
VV |  |  |  | - pravý břeh: 10.000=10,000 [A]
TS |  |  |  | položka zahrnuje: - demontáž a odstranění zařízení - jeho odvoz na předepsané místo
P | 46 | 914131 |  | DOPRAVNÍ ZNAČKY ZÁKLADNÍ VELIKOSTI OCELOVÉ FÓLIE TŘ 2 - DODÁVKA A MONTÁŽ | KUS | 2 | 0 |  |  | 2
PP |  |  |  | dopravní značky včetně sloupku na vjezdu z pravého břehu
VV |  |  |  | - značka B1: 1=1,000 [A] - značka E13: 1=1,000 [B] Celkem: A+B=2,000 [C]
TS |  |  |  | položka zahrnuje: - dodávku a montáž značek v požadovaném provedení
P | 47 | 914133 |  | DOPRAVNÍ ZNAČKY ZÁKLADNÍ VELIKOSTI OCELOVÉ FÓLIE TŘ 2 - DEMONTÁŽ | KUS | 2 | 0 |  |  | 2
PP |  |  |  | odstranění značky včetně sloupku na vjezdu z pravého břehu
VV |  |  |  | - dle pol. 914131: 2=2,000 [A]
TS |  |  |  | Položka zahrnuje odstranění, demontáž a odklizení materiálu s odvozem na předepsané místo
P | 48 | 966165 |  | BOURÁNÍ KONSTRUKCÍ ZE ŽELEZOBETONU S ODVOZEM DO 8KM | M3 | 6 | 0 |  |  | 2
PP |  |  |  | bourání stávající zídky na levém břehu v rozsahu mostního provizoria, předp. železobeton, vč. vhodně zvolené technologie, aby nedošlo k narušení prům. provozu, a okolních staveb v blízkosti stavby, vč. provádění malou mechanizací, vč. ručního ubourávání vč. zaříznutí neubourávané část
VV |  |  |  | - levý břeh: 0.500*1.200*10.000=6,000 [A]
TS |  |  |  | položka zahrnuje: - rozbourání konstrukce bez ohledu na použitou technologii - veškeré pomocné konstrukce (lešení a pod.) - veškerou manipulaci s vybouranou sutí a hmotami včetně uložení na skládku. Nezahrnuje poplatek za skládku, který se vykazuje v položce 0141** (s výjimkou malého množství bouraného materiálu, kde je možné poplatek zahrnout do jednotkové ceny bourání – tento fakt musí být uveden v doplňujícím textu k položce) - veškeré další práce plynoucí z technologického předpisu a z platných předpisů
P | 49 | 966842 |  | ODSTRANĚNÍ OPLOCENÍ Z DRÁT PLETIVA | M | 10 | 0 |  |  | 2
PP |  |  |  | odstranění stávajícího oplocení v rozsahu mostního provizoria, komplet, vč. sloupků, odvoz a likvidace materiálu v režii zhotovitele
VV |  |  |  | - stávající oplocení průmyslového areálu v rozsahu stavby - levý břeh: 10.000=10,000 [A]
TS |  |  |  | položka zahrnuje: - kompletní bourací práce včetně odstranění základových konstrukcí a nezbytného rozsahu zemních prací, - veškerou manipulaci s vybouranou sutí a hmotami, - veškeré další práce plynoucí z technologického předpisu a z platných předpisů, - odstranění sloupků z jiného materiálu, odstranění vrat a vrátek nezahrnuje poplatek za skládku, který se vykazuje v položce 0141** (s výjimkou malého množství bouraného materiálu, kde je možné poplatek zahrnout do jednotkové ceny bourání – tento fakt musí být uveden v doplňujícím textu k položce)
P | 50 | 966842 | x | ODSTRANĚNÍ OPLOCENÍ Z DRÁT PLETIVA | M | 10 | 0 |  |  | 2
PP |  |  |  | odstranění nainstalovaných vrat na příjezdu do průmyslového areálu, komplet, vč. sloupků odvoz a likvidace v režii zhotovitele
VV |  |  |  | - plocha dle pol. 76796: 10.000=10,000 [A]
TS |  |  |  | položka zahrnuje: - kompletní bourací práce včetně odstranění základových konstrukcí a nezbytného rozsahu zemních prací, - veškerou manipulaci s vybouranou sutí a hmotami včetně uložení na skládku, - veškeré další práce plynoucí z technologického předpisu a z platných předpisů, - odstranění sloupků z jiného materiálu, odstranění vrat a vrátek nezahrnuje poplatek za skládku, který se vykazuje v položce 0141** (s výjimkou malého množství bouraného materiálu, kde je možné poplatek zahrnout do jednotkové ceny bourání – tento fakt musí být uveden v doplňujícím textu k položce)

## SO 301
ASPE10 | [9 empty] | 3
|  |  |  | Soupis prací objektu | [5 empty] | 3
S | Stavba: | 19059 |  | III/3941 Rosice most 3941-1, Etapa 1 |  |  | SO 301 |  | 0,00 | 2
O | Rozpočet: | SO 301 |  | Provizorní přepojení vodovodu |  |  |  |  | 15,00 | 2
Typ | Poř. číslo | Kód položky | Varianta | Název položky | MJ | Množství | Jednotková cena |  | 21,00 | 2
[7 empty] | Jednotková | Celkem
0 | 1 | 2 | 3 | 4 | 5 | 6 | 9 | 10
SD |  | 1 |  | Zemní práce
P | 1 | 115101201 |  | Čerpání vody na dopravní výšku do 10 m průměrný přítok do 500 l/min | HOD | 30 | 0 |  |  | 2
PP
VV
TS
P | 2 | 115101301 |  | Pohotovost čerpací soupravy pro dopravní výšku do 10 m přítok do 500 l/min | DEN | 15 | 0 |  |  | 2
PP
VV
TS
P | 3 | 121151103 |  | Sejmutí ornice plochy do 100 m2 tl vrstvy do 200 mm strojně | M2 | 21 | 0 |  |  | 2
PP
VV |  |  |  | 10,5*2
TS
P | 4 | 129001101 |  | Příplatek za ztížení odkopávky nebo prokopávky v blízkosti inženýrských sítí | M3 | 42.9 | 0 |  |  | 2
PP
VV |  |  |  | h: výkop "st 0,00-16,9" 1,1*1,3*18 "st 71,00 - 83,00" 1,1*1,3*12 Součet 42,9 Součet: 42,90 m3 h
TS
P | 5 | 132251252 |  | Hloubení rýh nezapažených š do 2000 mm v hornině třídy těžitelnosti I skupiny 3 objem do 50 m3 strojně | M3 | 42.9 | 0 |  |  | 2
PP
VV |  |  |  | "st 0,00-16,9" 1,1*1,3*18 "st 71,00 - 83,00" 1,1*1,3*12 Součet 42,9
TS
P | 6 | 151811132 |  | Osazení pažicího boxu hl výkopu do 4 m š do 2,5 m | M2 | 78 | 0 |  |  | 2
PP
VV |  |  |  | 30*1,3*2
TS
P | 7 | 151811232 |  | Odstranění pažicího boxu hl výkopu do 4 m š do 2,5 m | M2 | 78 | 0 |  |  | 2
PP
VV
TS
P | 8 | 162751117 |  | Vodorovné přemístění přes 9 000 do 10000 m výkopku/sypaniny z horniny třídy těžitelnosti I skupiny 1 až 3 | M3 | 18.15 | 0 |  |  | 2
PP
VV |  |  |  | h: výkop "st 0,00-16,9" 1,1*1,3*18 "st 71,00 - 83,00" 1,1*1,3*12 Součet 42,9 Součet: 42,90 m3 z: zásyp h-o-l Součet: 24,75 m3 h-z
TS
P | 9 | 162751119 |  | Příplatek k vodorovnému přemístění výkopku/sypaniny z horniny třídy těžitelnosti I skupiny 1 až 3 ZKD 1000 m přes 10000 m | M3 | 181.5 | 0 |  |  | 2
PP
VV |  |  |  | 18,15 18,15 * 10 ' Přepočtené koeficientem množství
TS
P | 10 | 171201231 |  | Poplatek za uložení zeminy a kamení na recyklační skládce (skládkovné) kód odpadu 17 05 04 | T | 36.3 | 0 |  |  | 2
PP
VV |  |  |  | h: výkop "st 0,00-16,9" 1,1*1,3*18 "st 71,00 - 83,00" 1,1*1,3*12 Součet 42,9 Součet: 42,90 m3 z: zásyp h-o-l Součet: 24,75 m3 h-z 18,15 * 2 ' Přepočtené koeficientem množství
TS
P | 11 | 171251201 |  | Uložení sypaniny na skládky nebo meziskládky | M3 | 18.15 | 0 |  |  | 2
PP
VV |  |  |  | h: výkop "st 0,00-16,9" 1,1*1,3*18 "st 71,00 - 83,00" 1,1*1,3*12 Součet 42,9 Součet: 42,90 m3 z: zásyp h-o-l Součet: 24,75 m3 h-z
TS
P | 12 | 174151101 |  | Zásyp jam, šachet rýh nebo kolem objektů sypaninou se zhutněním | M3 | 24.75 | 0 |  |  | 2
PP
VV |  |  |  | h: výkop "st 0,00-16,9" 1,1*1,3*18 "st 71,00 - 83,00" 1,1*1,3*12 Součet 42,9 Součet: 42,90 m3 l: lože "st 0,00-16,9" 1,1*0,1*18 "st 71,00 - 83,00" 1,1*0,1*12 Součet 3,3 Součet: 3,30 m3 o: obsyp "st 0,00-16,9" 1,1*0,45*18 "st 71,00 - 83,00" 1,1*0,45*12 Součet 14,85 Součet: 14,85 m3 h-o-l
TS
P | 13 | 175151101 |  | Obsypání potrubí strojně sypaninou bez prohození, uloženou do 3 m | M3 | 14.85 | 0 |  |  | 2
PP
VV |  |  |  | "st 0,00-16,9" 1,1*0,45*18 "st 71,00 - 83,00" 1,1*0,45*12 Součet 14,85
TS
P | 14 | 58344155 |  | štěrkodrť frakce 0/22 | T | 29.7 | 0 |  |  | 2
PP
VV |  |  |  | o: obsyp "st 0,00-16,9" 1,1*0,45*18 "st 71,00 - 83,00" 1,1*0,45*12 Součet 14,85 Součet: 14,85 m3 o 14,85 * 2 ' Přepočtené koeficientem množství
TS
P | 15 | 181351003 |  | Rozprostření ornice tl vrstvy do 200 mm pl do 100 m2 v rovině nebo ve svahu do 1:5 strojně | M2 | 21 | 0 |  |  | 2
PP
VV |  |  |  | r: sejmutí ornice 10,5*2 Součet: 21,00 m2 r
TS
P | 16 | 181411123 |  | Založení lučního trávníku výsevem pl do 1000 m2 ve svahu přes 1:2 do 1:1 | M2 | 21 | 0 |  |  | 2
PP
VV |  |  |  | r: sejmutí ornice 10,5*2 Součet: 21,00 m2 r
TS
P | 17 | 00572474 |  | osivo směs travní krajinná-svahová | KG | 0.683 | 0 |  |  | 2
PP
VV |  |  |  | 21 * 0,0325 ' Přepočtené koeficientem množství
TS
P | 18 | 181951112 |  | Úprava pláně v hornině třídy těžitelnosti I, skupiny 1 až 3 se zhutněním | M2 | 60 | 0 |  |  | 2
PP
VV |  |  |  | 30*2
TS
SD |  | 4 |  | Vodorovné konstrukce
P | 19 | 451572111 |  | Lože pod potrubí otevřený výkop z kameniva drobného těženého | M3 | 3.3 | 0 |  |  | 2
PP
VV |  |  |  | "st 0,00-16,9" 1,1*0,1*18 "st 71,00 - 83,00" 1,1*0,1*12 Součet 3,3
TS
P | 20 | 452313121 |  | Podkladní bloky z betonu prostého tř. C 8/10 otevřený výkop | M3 | 0.081 | 0 |  |  | 2
PP
VV |  |  |  | 0,3*0,3*0,3*3
TS
P | 21 | 452351101 |  | Bednění podkladních desek nebo bloků nebo sedlového lože otevřený výkop | M2 | 1.08 | 0 |  |  | 2
PP
VV |  |  |  | 0,3*0,3*4*3
TS
SD |  | 8 |  | Trubní vedení
P | 22 | 850311811 |  | Bourání stávajícího potrubí z trub litinových DN 150 | M | 21.7 | 0 |  |  | 2
PP
VV
TS
P | 23 | 857262122 |  | Montáž litinových tvarovek přírubových otevřený výkop | KUS | 17 | 0 |  |  | 2
PP
VV
TS
P | 24 | RMAT0001 |  | litinová příruba Př J. 0400 "2000" D90/DN80 PN16 | KUS | 2 | 0 |  |  | 2
PP
VV
TS
P | 25 | RMAT00011 |  | litinová příruba Př. J. 0400 "2000" D160/DN150 PN16 | KUS | 1 | 0 |  |  | 2
PP
VV
TS
P | 26 | RMAT0002 |  | MULTITOLERANýNÍ SPOJKA F DN150/150 PN16 | KUS | 2 | 0 |  |  | 2
PP
VV
TS
P | 27 | RMAT0003 |  | MULTITOLERANýNÍ SPOJKA DN100/100 PN16 | KUS | 1 | 0 |  |  | 2
PP
VV
TS
P | 28 | RMAT00031 |  | litinová tvarovka přírubová FFK 30° 8540 DN150 PN10 | KUS | 1 | 0 |  |  | 2
PP
VV
TS
P | 29 | RMAT0004 |  | litinová tvarovka přírubová FFK 45° 8540 DN150 PN10 | KUS | 1 | 0 |  |  | 2
PP
VV
TS
P | 30 | RMAT0007 |  | litinová tvarovka přírubová T KUS 8510 DN150/DN80 PN10 | KUS | 2 | 0 |  |  | 2
PP
VV
TS
P | 31 | RMAT00071 |  | litinová tvarovka přírubová T KUS 8510 DN150/DN100 PN16 | KUS | 1 | 0 |  |  | 2
PP
VV
TS
P | 32 | RMAT00072 |  | litinová tvarovka přírubová N 90 KOLENO DN 80 PN16 | KUS | 2 | 0 |  |  | 2
PP
VV
TS
P | 33 | RMAT0022 |  | PŘ. SLEPÁ DN 150 PN16 | KUS | 2 | 0 |  |  | 2
PP
VV
TS
P | 34 | RMAT0023 |  | ISO 6221F VNITě. Z. POM, D 32 / 1 1/2" PN10 HAWLE | KUS | 2 | 0 |  |  | 2
PP
VV
TS
P | 35 | 871161141 |  | Montáž potrubí z PE100 SDR 11 otevřený výkop svařovaných na tupo D 32 x 3,0 mm | M | 4 | 0 |  |  | 2
PP
VV
TS
P | 36 | 28613110 |  | trubka vodovodní PE100 PN 16 SDR11 32x3,0mm | M | 4.06 | 0 |  |  | 2
PP
VV |  |  |  | 4 * 1,015 ' Přepočtené koeficientem množství
TS
P | 37 | 871241141 |  | Montáž potrubí z PE100 SDR 11 otevřený výkop svařovaných na tupo D 90 x 8,2 mm | M | 156.8 | 0 |  |  | 2
PP
VV |  |  |  | 154,4+2,4
TS
P | 38 | 28613115 |  | trubka vodovodní PE100 PN 16 SDR11 90x8,2mm | M | 159.152 | 0 |  |  | 2
PP
VV |  |  |  | 156,8 * 1,015 ' Přepočtené koeficientem množství
TS
P | 39 | 871251141 |  | Montáž potrubí z PE100 SDR 11 otevřený výkop svařovaných na tupo D 110 x 10,0 mm | M | 2.2 | 0 |  |  | 2
PP
VV
TS
P | 40 | 28613557 |  | potrubí dvouvrstvé PE100 RC SDR11 110x10,0 | M | 2.233 | 0 |  |  | 2
PP
VV |  |  |  | 2,2 * 1,015 ' Přepočtené koeficientem množství
TS
P | 41 | 871251811 |  | Bourání stávajícího potrubí z polyetylenu D přes 50 do 90 mm | M | 154.5 | 0 |  |  | 2
PP
VV |  |  |  | "demontáž provizorního vodovodu PE D90" 154,5
TS
P | 42 | 871321141 |  | Montáž potrubí z PE100 SDR 11 otevřený výkop svařovaných na tupo D 160 x 14,6 mm | M | 27.7 | 0 |  |  | 2
PP
VV
TS
P | 43 | 28613560 |  | potrubí dvouvrstvé PE100 RC SDR11 160x14,6 dl 12m | M | 28.116 | 0 |  |  | 2
PP
VV |  |  |  | 27,7 * 1,015 ' Přepočtené koeficientem množství
TS
P | 44 | 877251101 |  | Montáž tvarovek na vodovodním potrubí plastových trub | KUS | 3 | 0 |  |  | 2
PP
VV
TS
P | 45 | RMAT0009 |  | W KOLENO 60° D90 PN16 | KUS | 3 | 0 |  |  | 2
PP
VV
TS
P | 46 | RMAT00126 |  | W KOLENO 45° D160 PN10 | KUS | 1 | 0 |  |  | 2
PP
VV
TS
P | 47 | RMAT00121 |  | W KOLENO 90° D90 PN10 | KUS | 2 | 0 |  |  | 2
PP
VV
TS
P | 48 | RMAT00122 |  | BB OBLOUK 30° D110 SDR11 PN16 | KUS | 1 | 0 |  |  | 2
PP
VV
TS
P | 49 | RMAT00123 |  | MB OBJÍMKA S DORAZEM D160 SDR11 PN16 | KUS | 1 | 0 |  |  | 2
PP
VV
TS
P | 50 | RMAT00124 |  | EFL PE LEMOVÝ NÁKRUŽEK S PěÍRUBOU DN150 PN16 | KUS | 1 | 0 |  |  | 2
PP
VV
TS
P | 51 | 891181112 |  | Montáž vodovodních šoupátek otevřený výkop DN 40 | KUS | 2 | 0 |  |  | 2
PP
VV
TS
P | 52 | 42221300 |  | šoupátko pitná voda litina GGG 50 krátká stavební dl PN10/16 DN 40x140mm | KUS | 2 | 0 |  |  | 2
PP
VV
TS
P | 53 | 42221301 |  | ZS 9601 TEL. D. Pě. 1,30-1,80M, DN 3/4" 2" HAWLE | KUS | 2 | 0 |  |  | 2
PP
VV
TS
P | 54 | 891241112 |  | Montáž vodovodních šoupátek otevřený výkop DN 80 | KUS | 1 | 0 |  |  | 2
PP
VV
TS
P | 55 | RMAT00113 |  | Š A DN 80 PN16 | KUS | 1 | 0 |  |  | 2
PP
VV
TS
P | 56 | RMAT001131 |  | ZS 9500E2 TELESK. DN80 1,30-1,80m PN16 | KUS | 1 | 0 |  |  | 2
PP
VV
TS
P | 57 | 891261112 |  | Montáž vodovodních šoupátek otevřený výkop DN 100 | KUS | 1 | 0 |  |  | 2
PP
VV
TS
P | 58 | RMAT0013 |  | Š E2 "2000" DN100/D110 PN16 | KUS | 1 | 0 |  |  | 2
PP
VV
TS
P | 59 | RMAT0010 |  | ZS 9500E2 TELESK. DN100 1,30-1,80m PN10 | KUS | 1 | 0 |  |  | 2
PP
VV
TS
P | 60 | 891311112 |  | Montáž vodovodních šoupátek otevřený výkop DN 150 | KUS | 2 | 0 |  |  | 2
PP
VV
TS
P | 61 | 2131512 |  | Š E2 "2000" DN150/D160 PN16 | KUS | 2 | 0 |  |  | 2
PP
VV
TS
P | 62 | 213151 |  | ZS 9500E2 TELESK. DN150 1,30-1,80m PN16 | KUS | 2 | 0 |  |  | 2
PP
VV
TS
P | 63 | 891319111 |  | Montáž navrtávacích pasů na potrubí z jakýchkoli trub DN 150 | KUS | 2 | 0 |  |  | 2
PP
VV
TS
P | 64 | 42271415 |  | pás navrtávací z tvárné litiny DN 150, pro litinové a ocelové potrubí, se závitovým výstupem 1",5/4",6/4",2" | KUS | 2 | 0 |  |  | 2
PP
VV
TS
P | 65 | 892271111 |  | Tlaková zkouška vodou potrubí DN 100 nebo 125 | M | 187 | 0 |  |  | 2
PP
VV
TS
P | 66 | 892273122 |  | Proplach a dezinfekce vodovodního potrubí DN od 80 do 125 | M | 187 | 0 |  |  | 2
PP
VV
TS
P | 67 | 892372111 |  | Zabezpečení konců potrubí DN do 300 při tlakových zkouškách vodou | KUS | 2 | 0 |  |  | 2
PP
VV
TS
P | 68 | 899401111 |  | Osazení poklopů litinových ventilových | KUS | 2 | 0 |  |  | 2
PP
VV
TS
P | 69 | 42291402 |  | poklop litinový ventilový | KUS | 2 | 0 |  |  | 2
PP
VV
TS
P | 70 | 899401112 |  | Osazení poklopů litinových šoupátkových | KUS | 4 | 0 |  |  | 2
PP
VV
TS
P | 71 | 42291352 |  | poklop litinový šoupátkový teleskopický pro zemní soupravy osazení do vozovky | KUS | 4 | 0 |  |  | 2
PP
VV
TS
P | 72 | 56230636 |  | deska podkladová uličního poklopu plastového ventilkového a šoupatového | KUS | 4 | 0 |  |  | 2
PP
VV
TS
P | 73 | 899721111 |  | Signalizační vodič DN do 150 mm na potrubí | M | 36 | 0 |  |  | 2
PP
VV
TS
P | 74 | 899722113 |  | Krytí potrubí z plastů výstražnou fólií z PVC 34cm | M | 30 | 0 |  |  | 2
PP
VV
TS
P | 75 | 899712111 |  | Orientační tabulky na zdivu | KUS | 2 | 0 |  |  | 2
PP
VV
TS
P | 76 | 899910201 |  | Výplň potrubí spádem cementopopílkovou suspenzí délky potrubí do 50 m | M3 | 1.389 | 0 |  |  | 2
PP
VV |  |  |  | 0,03*46,3
TS
P | 77 | 899911207 |  | Kluzná objímka výšky 15 mm vnějšího průměru potrubí přes 153 mm do 197 mm | KUS | 9 | 0 |  |  | 2
PP
VV
TS
P | 78 | 899913151 |  | Uzavírací manžeta chráničky potrubí DN 150 x 200 | KUS | 2 | 0 |  |  | 2
PP
VV
TS
P | 79 | 899914112 |  | Montáž ocelové chráničky D 219 x 10 mm | M | 6.3 | 0 |  |  | 2
PP
VV
TS
P | 80 | 899914112 | 1 | Montáž ocelové chráničky D 219 x 10 mm | M | 6.3 | 0 |  |  | 2
PP
VV
TS
SD |  | 9 |  | Ostatní konstrukce a práce, bourání
P | 81 | 979054451R |  | Očištění vybouraných zámkových dlaždic s původním spárováním z kameniva těženého vč. napaletování | M2 | 3 | 0 |  |  | 2
PP
VV
TS
P | 82 | 979054452R |  | Provizorní dřevěná kce na ochranu přejezdu potrubí | KPL | 1 | 0 |  |  | 2
PP
VV
TS
SD |  | 997 |  | Přesun sutě
P | 83 | 997221571 |  | Vodorovná doprava vybouraných hmot do 1 km | T | 1.575 | 0 |  |  | 2
PP
VV
TS
P | 84 | 997221579 |  | Příplatek ZKD 1 km u vodorovné dopravy vybouraných hmot | T | 31.5 | 0 |  |  | 2
PP
VV |  |  |  | 1,575 * 20 ' Přepočtené koeficientem množství
TS
P | 85 | 997221612 |  | Nakládání vybouraných hmot na dopravní prostředky pro vodorovnou dopravu | T | 1.575 | 0 |  |  | 2
PP
VV
TS
P | 86 | 997221862 |  | Poplatek za uložení stavebního odpadu na recyklační skládce (skládkovné) | T | 1.575 | 0 |  |  | 2
PP
VV
TS
SD |  | 998 |  | Přesun hmot
P | 87 | 998276101 |  | Přesun hmot pro trubní vedení z trub z plastických hmot otevřený výkop | T | 3.64 | 0 |  |  | 2
PP
VV
TS
SD |  | VRN1 |  | Průzkumné, geodetické a projektové práce
P | 88 | 012203000 |  | Geodetické práce při provádění stavby | KPL | 1 | 0 |  |  | 2
PP
VV
TS

## SO 402
ASPE10 | [9 empty] | 3
|  |  |  | Soupis prací objektu | [5 empty] | 3
S | Stavba: | 19059 |  | III/3941 Rosice most 3941-1, Etapa 1 |  |  | SO 402 |  | 0,00 | 2
O | Rozpočet: | SO 402 |  | Kabely NEJ |  |  |  |  | 15,00 | 2
Typ | Poř. číslo | Kód položky | Varianta | Název položky | MJ | Množství | Jednotková cena |  | 21,00 | 2
[7 empty] | Jednotková | Celkem
0 | 1 | 2 | 3 | 4 | 5 | 6 | 9 | 10
SD |  | 0 |  | Všeobecné konstrukce a práce
P | 1 | 02730 |  | POMOC PRÁCE ZŘÍZ NEBO ZAJIŠŤ OCHRANU INŽENÝRSKÝCH SÍTÍ | KPL | 1 | 0 |  |  | 2
PP |  |  |  | Zahrnuje pomocné práce s přípravou kabelové trasy dle pokynů správce IS Nej.cz, vč. ručních dokopů a dle pokynů a požadavků správce IS, (IS Nej. cz jsou v překládané části v souběhu s kabely firmy CETIN, které jsou řešeny samostatnou smlouvou o přeložce, vč. výkopových prací). Vlastní manipulaci s kabely a překládku do provizorní trasy a následně do nové trasy na novém mostě je řešeno samostatnou smlouvou o přeložce se společností NEJ.cz
VV |  |  |  | 1=1,000 [A]
TS |  |  |  | zahrnuje veškeré náklady spojené s objednatelem požadovanými zařízeními
P | 2 | 02742 |  | PROVIZORNÍ LÁVKY | M2 | 36 | 0 |  |  | 2
PP |  |  |  | typová nebo na místě provedaná provizorní lávka pro převedení IS (CETIN, NEJ) vpravo před mostem, komplet, vč. zřízení, a odstranění, vč. zajištění stability, vč. spojovacích prvků, vč. přechodů do terénu, vč. nutných chrániček, vč. příp. nájmu prvků k-ce, vč. údržby po dobu osazení, vč. oprav, vč. bezpečnostních prvků
VV |  |  |  | - panelová rovnanina na obou stranách toku + 2 ocelové nosníky IPE600 dl. 18m zavětrování nosníků, dřevěná mostovka se zajištěních chrániček - z dřevěných trámků 10x10 cm po 1 m dl. 2 m, deskovým celoplošným záklopem pro uložení IS a s následným zajištěním chrániček trámky a deskami pro 1 m, vč. umožnění průchodu pro správce IS a kontrolu IS, včetně bezpečnostních opatření (zábradlí) 2.000*18.000=36,000 [A]
TS |  |  |  | zahrnuje veškeré náklady spojené s objednatelem požadovanými zařízeními
SD |  | 8 |  | Potrubí
P | 3 | 87633 |  | CHRÁNIČKY Z TRUB PLASTOVÝCH DN DO 150MM | M | 120 | 0 |  |  | 2
PP |  |  |  | plastové chráničky pro provizorní převedení kabelů
VV |  |  |  | - kabely NEJ: 2*24.000=48,000 [A] - kabely CETIN: 3*24.000=72,000 [B] Celkem: A+B=120,000 [C]
TS |  |  |  | položky pro zhotovení potrubí platí bez ohledu na sklon zahrnuje: - výrobní dokumentaci (včetně technologického předpisu) - dodání veškerého trubního a pomocného materiálu (trouby, trubky, tvarovky, spojovací a těsnící materiál a pod.), podpěrných, závěsných a upevňovacích prvků, včetně potřebných úprav - úprava a příprava podkladu a podpěr, očištění a ošetření podkladu a podpěr - zřízení plně funkčního potrubí, kompletní soustavy, podle příslušného technologického předpisu - zřízení potrubí i jednotlivých částí po etapách, včetně pracovních spar a spojů, pracovního zaslepení konců a pod. - úprava prostupů, průchodů šachtami a komorami, okolí podpěr a vyústění, zaústění, napojení, vyvedení a upevnění odpad. výustí - ochrana potrubí nátěrem (vč. úpravy povrchu), případně izolací, nejsou-li tyto práce předmětem jiné položky - úprava, očištění a ošetření prostoru kolem potrubí včetně případně předepsaného utěsnění konců chrániček - položky platí pro práce prováděné v prostoru zapaženém i nezapaženém a i v kolektorech, chráničkách