## rozpocet_kanaliz_park
Příloha č. 3 - Technická specifikace
Minimální technické požadavky - Rekonstrukce kanalizace II – budova A, park
Dodavatel vyplní cenu za jednotku v Kč bez DPH, příp. část ostatní - modrá část tabulky
P.č. | Číslo položky | Název položky | Jednotka | Množství | cena bez DPH za jednotku | cena bez DPH celkem
Díl: | 1 | Zemní práce |  |  |  | 0
1 |  | Hloubení rýh šířky přes 60 do 200 cm do 100 m3, v hornině 3, hloubení strojně | m3 | 120.5679 |  | 0
zapažených i nezapažených, s urovnáním dna do předepsaného profilu a spádu, s případně nutným přehozením výkopku na vzdálenost do 3 m ve výkopišti, s přehozením výkopku na přilehlém terénu na vzdálenost do naložením výkopku na dopravní prostředek.5 m od podélné osy rýhy nebo s
2 |  | Hloubení rýh šířky přes 60 do 200 cm příplatek za lepivost, v hornině 3 | m3 | 120.5679 |  | 0
zapažených i nezapažených, s urovnáním dna do předepsaného profilu a spádu, s případně nutným přehozením výkopku na vzdálenost do 3 m ve výkopišti, s přehozením výkopku na přilehlém terénu na vzdálenost do 5 m od podélné osy rýhy nebo s naložením výkopku na dopravní prostředek.
3 |  | Zřízení zajištění stěn rýh výkopu svahováním, hloubky do 2 m | m2 | 264.388 |  | 0
pro podzemní vedení pro všechny šířky rýhy,
4 |  | Svislé přemístění výkopku z horniny 1 až 4, při hloubce výkopu přes 1 do 2,5 m | m3 | 120.5679 |  | 0
bez naložení do dopravní nádoby, ale s vyprázdněním dopravní nádoby na hromadu nebo na dopravní prostředek,
5 |  | Vodorovné přemístění výkopku z horniny 1 až 4, na vzdálenost do 100 m | m3 | 28.9813 |  | 0
po suchu, bez naložení výkopku, avšak se složením bez rozhrnutí, zpáteční cesta vozidla.
6 |  | Uložení sypaniny na dočasnou skládku tak, že na 1 m2 plochy připadá přes 2 m3 výkopu nebo ornice | m3 | 28.9813 |  | 0
7 |  | Zásyp sypaninou se zhutněním jam, šachet, rýh nebo kolem objektů v těchto vykopávkách | m3 | 87.5351 |  | 0
z jakékoliv horniny s uložením výkopku po vrstvách,
8 Obsyp potrubí bez prohození sypaniny, bez dodávky obsypového materiálu m3 3,03480 751,30 2 280,05 |  | Obsyp potrubí bez prohození sypaniny, bez dodávky obsypového materiálu | m3 | 3.0348 |  | 0
sypaninou z vhodných hornin tř. 1 - 4 nebo materiálem připraveným podél výkopu ve vzdálenosti do 3 m od jeho kraje, pro jakoukoliv hloubku výkopu a jakoukoliv míru zhutnění
9 |  | Obsyp potrubí bez prohození sypaniny, s dodáním štěrkopísku frakce 0 - 22 mm | m3 | 14.949 |  | 0
sypaninou z vhodných hornin tř. 1 - 4 nebo materiálem připraveným podél výkopu ve vzdálenosti do 3 m od jeho kraje, pro jakoukoliv hloubku výkopu a jakoukoliv míru zhutnění,
10 |  | Obsyp potrubí příplatek za prohození sypaniny | m3 | 3.0348 |  | 0
sypaninou z vhodných hornin tř. 1 - 4 nebo materiálem připraveným podél výkopu ve vzdálenosti do 3 m od jeho kraje, pro jakoukoliv hloubku výkopu a jakoukoliv míru zhutnění,
11 |  | Rozprostření a urovnání ornice v rovině v souvislé ploše do 500 m2, tloušťka vrstvy přes 150 do 200 mm | m2 | 75.725 |  | 0
s případným nutným přemístěním hromad nebo dočasných skládek na místo potřeby ze vzdálenosti do 30 m, v rovině nebo ve svahu do 1 : 5,
Díl: | 4 | Vodorovné konstrukce |  |  |  | 0
12 |  | Lože pod potrubí, stoky a drobné objekty z kameniva drobného těženého 0÷4 mm | m3 | 5.8639 |  | 0
v otevřeném výkopu,
13 |  | Osazení betonových dílců pod potrubí pražců v otevřeném výkopu průřezové plochy do25 000 mm2 | kus | 13 |  | 0
14 |  | Osazení betonových dílců pod potrubí prstenců nebo rámů pod poklopy a mříže výšky přes 100 do 200 mm | kus | 3 |  | 0
15 |  | obrubník chodníkový materiál beton; l = 1000,0 mm; š = 100,0 mm; h = 250,0 mm; barva šedá | kus | 6.5 |  | 0
Díl: | 8 | Trubní vedení |  |  |  | 0
16 |  | Montáž potrubí z trub kameninových těsněných pryžovými kroužky montáž- bez specifikace DN 250 mm | m | 25.29 |  | 0
pro splaškovou kanalizaci v otevřeném výkopu ve sklonu do 20 %,
17 |  | Montáž potru bí z trub kameninových těsněných pryžovými kroužky příplatky k ceně za zřízení kanalizační přípojky, DN od 100 do 300 mm | kus | 2 |  | 0
pro splaškovou kanalizaci v otevřeném výkopu ve sklonu do 20 %,
18 |  | Montáž kameninových tvarovek těsněných pryžovými kroužky odbočných DN 250 mm | kus | 2 |  | 0
na potrubí z trub kameninových pro splaškovou kanalizaci v otevřeném výkopu,
19 |  | Montáž kameninových tvarovek těsněných pryžovými kroužky jednoosých DN 250 mm | kus | 2 |  | 0
na potrubí z trub kameninových pro splaškovou kanalizaci v otevřeném výkopu,
20 |  | Montáž potrubí z trub z plastů těsněných gumovým kroužkem DN 250 mm | m | 33.22 |  | 0
v otevřeném výkopu ve sklonu do 20 %,
21 |  | Montáž tvarovek na potrubí z trub z plastů těsněných gumovým kroužkem jednoosých DN 200 mm | kus | 5 |  | 0
v otevřeném výkopu,
22 |  | Zkoušky těsnosti kanalizačního potrubí zabezpečení konců a zkouška vzduchem kanalizačního potrubí do DN 200 mm | úsek | 1 |  | 0
vodou nebo vzduchem,
23 |  | Zkoušky těsnosti kanalizačního potrubí zabezpečení konců a zkouška vzduchem | úsek | 1 |  | 0
vodou nebo vzduchem,
24 |  | Osazení betonových dílců pro šachty podle DIN 4034 skruže rovné, o hmotnosti do 1,4 t | kus | 3 |  | 0
25 |  | Osazení betonových dílců pro šachty podle DIN 4034 skruže přechodové, pro jakoukoliv hmotnost | kus | 3 |  | 0
na kroužek,
26 |  | Osazení betonových dílců pro šachty podle DIN 4034 šachtového dna, o hmotnosti do 2 t | kus | 3 |  | 0
na kroužek,
27 |  | Osazení poklopů litinových a ocelových o hmotnost jednotlivě přes 150 kg | kus | 3 |  | 0
28 |  | Obetonování potrubí nebo zdiva stok betonem prostým třídy C 12/15 | m3 | 2.7819 |  | 0
z cementu portlandského nebo struskoportlandského, v otevřeném výkopu,
29 |  | Oprava původní splašk. kanalizace se stáv. rozvody kanalizace, vč. zapravení prostupu | kompl. | 1 |  | 0
30 |  | Kanalizační přípojka D 160 mm, rýha 900x2000 mm | m | 17.44 |  | 0
31 |  | Kanalizační přípojka D 200 mm, rýha 900x2000 mm | m | 10.33 |  | 0
32 |  | Trubka plastová pro venkovní kanalizaci spoj: hrdlový; potrubí: vícevrstvé; skladba: PPHM - PP-HM - PP-HM; povrch: hladký; DN = 200; de = 200,0 mm; s = 6,8 mm; SN 10, dl. 6000 mm | kus | 5 |  | 0
33 |  | Trubka plastová pro venkovní kanalizaci spoj: hrdlový; potrubí: vícevrstvé; skladba: PPHM - PP-HM - PP-HM; povrch: hladký; DN = 250; de = 250,0 mm; s = 8,6 mm; SN 10, dl. 1000 mm | kus | 1 |  | 0
34 |  | Trubka plastová pro venkovní kanalizaci spoj: hrdlový; potrubí: vícevrstvé; skladba: PPHM - PP-HM - PP-HM; povrch: hladký; DN = 250; de = 250,0 mm; s = 8,6 mm; SN 10, dl. 3000 mm | kus | 2 |  | 0
35 |  | Spojka plastová pro venkovní kanalizaci typ: přechodová; spoj: hrdlový; potrubí: jednovrstvé; materiál: PVC-U; povrch: hladký; DN2 = 150; SDR 41,0; SN 8 | kus | 1 |  | 0
35 |  | Spojka plastová pro venkovní kanalizaci typ: přechodová; spoj: hrdlový; potrubí: jednovrstvé; materiál: PVC-U; povrch: hladký; DN2 = 200; SDR 41,0; SN 8 | kus | 1 |  | 0
36 |  | Koleno plastové pro venkovní kanalizaci typ: jednoznačné; spoj: hrdlový; potrubí: jednovrstvé; materiál: PP; povrch: hladký; jmenovitý úhel = 45,0 °; DN/OD = 200; SN 16 | kus | 3 |  | 0
37 |  | trubka plastová kanalizační PVC-U; korugovaná; D = 476,0 mm; l = 2000,0 mm | kus | 1 |  | 0
38 |  | trubka plastová kanalizační PVC-U; hladká, teleskopická; l = 375,0 mm | kus | 1 |  | 0
39 |  | prstenec vyrovnávací šachetní; betonový; TBW; DN = 625,0 mm; h = 80,0 mm; s = 120,00 mm | kus | 3.03 |  | 0
40 |  | konus šachetní; železobetonový; TBR; d = 1 240,0 mm; DN = 1 000,0 mm; DN 2 = 625, mm; h = 580 mm; počet stupadel 2; ocelové s PE povlakem, kapsové | kus | 3.03 |  | 0
41 |  | skruž železobetonová TBS; DN = 1 000,0 mm; h = 1 000,0 mm; s = 120,00 mm; počet stupadel 4; ocelové s PE povlakem; beton C 40/50 | kus | 3.03 |  | 0
42 |  | Dno šachetní TBZ-Q.1 100/60 V max. 40, sběrné | kus | 1.01 |  | 0
43 |  | dno šachetní přímé; železobeton; TBZ; DN = 1 000,0 mm; D odtoku do 500 mm; h = 800, mm; t = 150 mm; beton C 40/50 | kus | 1.01 |  | 0
44 |  | Dno šachetní TBZ-Q.1 100/80 V max. 50, sběrné | kus | 1.01 |  | 0
45 |  | profil těsnicí elastomerní; pro spojení betonových šachetních dílů; tvar kruh; d = 1 000,0 mm | kus | 6 |  | 0
46 |  | trouba kameninová hrdlová; DN 250,0 mm; l = 2500,0 mm; třída 160; spoj C; FN 40 kN/m | m | 25 |  | 0
47 |  | oblouk kameninový 15,0 °; DN 250,0 mm; spoj C; třída 160; FN 40 kN/m | kus | 2 |  | 0
48 |  | odbočka kameninová hrdlová kolmá; 90,0 °; DN 250,0 mm; DN2 150 mm; spoj C/F; třída 240; FN 40 kN/m; FN2 34 kN/m | kus | 1 |  | 0
49 |  | dbočka kameninová hrdlová 45,0 °; DN 250,0 mm; DN2 200 mm; spoj C/F; třída 160; / 200; FN 40 kN/m; FN2 40 kN/m | kus | 1 |  | 0
Díl: | 99 | Staveništní přesun hmot |  |  |  | 0
50 |  | Přesun hmot pro trubní vedení z trub plastových nebo sklolaminátových obsypaných kamenivem | t | 57.2144 |  | 0
vodovodu nebo kanalizace ražené nebo hloubené (827 1.1, 827 1.9, 827 2.1, 827 2.9),drobných objektů
Díl: | 721 | Dopojení dešťové kanalizace |  |  |  | 0
51 |  | Potrubí KG dešťové (svislé) vnější průměr D 160 mm, tloušťka stěny 4,0 mm, DN 160 | m | 4 |  | 0
včetně tvarovek, objímek. Bez zednických výpomocí.
52 |  | Lapač střešních splavenin D 110 mm, s otáč.kul.kloubem na odtoku, s košem , se suchou a nezámr.klapkou,čistícím víčkem a vylam.těs. kroužky pro připoj.potrub.svodů D 75, 90, 100 a 110 mm, včetně dodávky materiálu | kus | 2 |  | 0
53 |  | Přesun hmot pro dopojení dešťové kanalizace v objektech výšky do 6 m | t | 0.16506 |  | 0
50 m vodorovně, měřeno od těžiště půdorysné plochy skládky do těžiště půdorysné plochy objektu
Díl: | VN | Vedlejší náklady |  |  |  | 0
54 |  | Vytyčení stavby | soubor | 1 |  | 0
55 |  | Zařízení staveniště | soubor | 1 |  | 0
Díl: | VN | Ostatní |  |  |  | 0
56 | [5 empty] | 0
Celkem v Kč bez DPH | [5 empty] | 0
[5 empty] | sazba DPH | cena v Kč vč. DPH