## Stolní počítač
| Stolní počítač - Typ I |  | Stolní počítač - Typ II
Název a výrobce zboží | [doplní dodavatel] |  | [doplní dodavatel]
Počet požadovaných kusů | 2 |  | 3
Technický parametr | Požadovaný parametr | Nabízený parametr | Požadovaný parametr | Nabízený parametr*
- Konstrukční provedení jednotky | x |  | mini PC
- Rozměry | rozměry (při pohledu zpředu): š/v/h max. 20/45/42 cm |  | rozměry (při pohledu zpředu): v/š/h max. 20/45/20 cm
- Provedení základní desky | standard ATX, provedení mATX; socket 1200, chipset H410, 2xDDR4, VGA, HDMI, DVI, 2x PS2, mATX, COM bracket |  | x
- Další požadavky | Min. 2x USB 3.0/ 3.1. na čelním panelu nebo u přední hrany horního panelu |  | x
- Zdroj | PC ATX, 500W, tichý 12 cm ventilátor, PFC aktivní, 80PLUS GOLD, účinnost 90% konektory 1x ATX 20+4pin, 1 x EPS č 4+4pin, 2 x PCIe 6+2, 4 x SATA. 3 x molex, full range, síťový vypínač |  | x
Procesor
- Minimální výkon dle PassMark - CPU Mark (dle cpubenchmark.net PerformanceTest V10) | 12 370 bodů |  | 17 507 bodů
- Další specifikace procesoru | 12MB L3 cache, VGA - BOX |  | x
- Paměť RAM (min. velikost) | 16 GB DDR4 (možnost budoucího rozšíření - min. 1 volný RAM slot) |  | 8 GB DDR4 (2 sloty pro operační paměť DDR4 s kapacitou až 64 GB)
Pevný disk
- Počet min. / druh | 1 / SSD |  | M.2 PCIe NVMe
- Kapacita dat min. | 480 GB |  | 256 GB
- Další požadavky | M.2, přenosová rychlost min. 540/430 MB/s |  | Neobsazený volný slot pro další 2,5" SSD/SATA
Optická mechanika
DVD+RW | ne |  | x
Grafická karta
- Typ | integrovaná |  | integrovaná
Zvuková karta
- Typ | integrovaná |  | integrovaná
Síťová karta
- Typ | integrovaná /RJ45 |  | integrovaná /RJ45
- Rychlost min. | 100/1000 Mbit/s |  | 1000 Mbit/s
- WiFi | x |  | ANO (a/b/g/n/ac/ax)
- Bluetooth | x |  | ANO, verze min. v5.0
Rozhraní PC - minimální počty všech typů
- USB výstupy | min. 4x (alespoň 2x USB 3.0) |  | min. 6x, z toho min. 4x USB 3.1 a min. 2x USB 2.0
- Další výstupy | min. 1 x VGA; min 1 x HDMI |  | min. 1 x HDMI; min. 1 x DP
- Výstupy na sluchátka / mikrofon | ANO - vpředu včetně umístění u přední hrany horního panelu |  | ANO - vpředu
Klávesnice
- Typ / rozhraní / lokalizace | CZ, drátová /PS/2 |  | ANO, CZ lokalizace
Myš
- Typ / rozhraní / technologie | drátová / PS/2; optická |  | ANO
Operační systém | OEM licence pro Windows 10 Pro x64 CZ, BEZ INSTALACE |  | Windows 11 PRO, nový, trvalý, nepoužitý OS Windows v české lokalizaci a v nejaktuálnější verzi, s garantovanou pravostí a ověřitelností u výrobce
Zdroj | x |  | Maximální výkon zdroje: 65 W
Hmotnost | x |  | max. 1,33 kg
Další požadavky | součást balení: napájecí kabel 230V, 2m, cz koncovka, prohlášení o shodě, záruční a dodací list vč. Vypsaných sériových čísel komponentů |  | Vhodný pro použití WINDOWS 11
Záruka min. | 36 měsíců NBD on-site |  | 36 měsíců NBD on-site
* Dodavatel doplní do modrých polí jím nabízené parametry. Dodavatel u každé uvedené položky (modrého pole) tabulky uvede nabízené technické parametry zařízení nebo u nevyčíslitelných požadavků uvede ANO/NE, tzn., zda zařízení splňuje nebo nesplňuje tento požadavek. Pro to, aby nabídka mohla být posuzována a hodnocena, musí účastník splnit všechny zadavatelem požadované technické parametry zařízení.
Zadavatelem vymezené kapacitní, kvalitativní a technické parametry a požadavky na předmět zakázky stejně jako hodnoty uvedené u těchto parametrů jsou stanoveny jako minimální přípustné. Účastníci proto mohou nabídnout zařízení, která budou disponovat lepšími parametry a vlastnostmi u funkcionalit zadavatelem požadovaných.

## Monitory
| Monitor - Typ I |  | Monitor - Typ II
Název a výrobce zboží | [doplní dodavatel] |  | [doplní dodavatel]
Požadovaný počet kusů | 2 |  | 3
Technický parametr | Požadovaný parametr | Nabízený parametr* | Požadovaný parametr | Nabízený parametr *
Úhlopříčka | 23,8"-24" |  | 23,8" - 24"
Dotykový displej | NE |  | NE
Technologie obrazu | LCD/LED |  | LCD s LED podsvícením
Typ displeje | IPS |  | IPS nebo VA
Poměr stran | 16:9 nebo 16:10 |  | 16:9 nebo 16:10
Rozlišení | min. 1920 x 1080 Full HD |  | min. 1920 x 1080 Full HD
Minimální jas | x |  | x
Doba odezvy | x |  | x
Konektivita min. | HDMI, D-SUB (VGA), DVI nebo DP |  | HDMI, DP, VGA
Povrch zobrazovací plochy | matný |  | matný
Další parametry
- Nastavitelnost | výškově nastavitelný PIVOT |  | PIVOT, výškově nastavitelný min. v rozmezí 10 cm
- Reproduktory | ANO |  | ANO
- Ostatní | x |  | min. 3x USB 3.0
Záruka min. | 24 měsíců |  | 36 měsíců NBD
* Dodavatel doplní do modrých polí jím nabízené parametry. Dodavatel u každé uvedené položky (modrého pole) tabulky uvede nabízené technické parametry zařízení nebo u nevyčíslitelných požadavků uvede ANO/NE, tzn., zda zařízení splňuje nebo nesplňuje tento požadavek. Pro to, aby nabídka mohla být posuzována a hodnocena, musí účastník splnit všechny zadavatelem požadované technické parametry zařízení.
Zadavatelem vymezené kapacitní, kvalitativní a technické parametry a požadavky na předmět zakázky stejně jako hodnoty uvedené u těchto parametrů jsou stanoveny jako minimální přípustné. Účastníci proto mohou nabídnout zařízení, která budou disponovat lepšími parametry a vlastnostmi u funkcionalit zadavatelem požadovaných.

## Tiskárna
Tiskárna - Typ I
Název a výrobce zboží | [doplní dodavatel]
Počet požadovaných kusů | 1
Technický parametr | Požadovaný parametr | Nabízený parametr*
Podporované formáty min. | A4, A5
Technologie tisku | laserová/LED
Barva | černobílá
Automatický oboustranný tisk | NE
Multifunkční | NE
Rozhraní připojení min. | USB + Ethernet RJ45
Wifi modul | x
Interní paměť | 32 MB
Rozlišení tisku | min. 1200 x 1200 DPI
Další funkce min. | x
Rozlišení skeneru min. | x
Funkce skeneru min. | x
Rychlost tisku černobíle min. | 20 str. / min
Tisk první strany max. | 10 s
Max. měsíční zatížitelnost minimálně | 10 000 str. / měs.
Vstupní zásobník min. | 150 listů
Výstupní zásobník min. | 100 listů
Kompatibilita driveru min. | Windows 7, 8, 10, Vista, XP Professional, XP Home Edition; Server 2016 32/64 bit
Příslušenství | napájecí kabel, startovací toner, propojovací USB kabel min. 1,5 m
Záruka min. | 24 měsíců
* Dodavatel doplní do modrých polí jím nabízené parametry. Dodavatel u každé uvedené položky (modrého pole) tabulky uvede nabízené technické parametry zařízení nebo u nevyčíslitelných požadavků uvede ANO/NE, tzn., zda zařízení splňuje nebo nesplňuje tento požadavek. Pro to, aby nabídka mohla být posuzována a hodnocena, musí účastník splnit všechny zadavatelem požadované technické parametry zařízení.
Zadavatelem vymezené kapacitní, kvalitativní a technické parametry a požadavky na předmět zakázky stejně jako hodnoty uvedené u těchto parametrů jsou stanoveny jako minimální přípustné. Účastníci proto mohou nabídnout zařízení, která budou disponovat lepšími parametry a vlastnostmi u funkcionalit zadavatelem požadovaných.