## 000_Ostatní
ASPE10 | [9 empty] | 3
|  |  |  | Soupis prací objektu | [5 empty] | 3
S | Stavba: | 2219M |  | III/37720 Černá Hora, most 37720-1, městys, upr. po DI č. III |  |  | Ostatní |  | 0,00 | 2
O | Objekt: | 000 |  | Ostatní a vedlejší náklady |  |  |  |  | 15,00 | 2
O1 | Rozpočet: | Ostatní |  | náklady |  |  |  |  | 21,00 | 2
Typ | Poř. číslo | Kód položky | Varianta | Název položky | MJ | Množství | Jednotková cena
[7 empty] | Jednotková | Celkem
0 | 1 | 2 | 3 | 4 | 5 | 6 | 9 | 10
SD |  | 0 |  | Všeobecné konstrukce a práce
P | 1 | 02944 |  | OSTAT POŽADAVKY - DOKUMENTACE SKUTEČ PROVEDENÍ I V DIGIT FORMĚ | KPL | 1 | 0 |  |  | 2
PP |  |  |  | Dokumentace skutečného provedení stavby (dále jen DSPS) - popsáno v obchodních podmínkách
VV
TS |  |  |  | zahrnuje veškeré náklady spojené s objednatelem požadovanými pracemi
P | 2 | 02946 |  | OSTAT POŽADAVKY - FOTODOKUMENTACE | KPL | 1 | 0 |  |  | 2
PP |  |  |  | Fotodokumentace provádění stavby - popsáno v obchodních podmínkách
VV
TS |  |  |  | položka zahrnuje: - fotodokumentaci zadavatelem požadovaného děje a konstrukcí v požadovaných časových intervalech - zadavatelem specifikované výstupy (fotografie v papírovém a digitálním formátu) v požadovaném počtu

## 000_Vedlejší
ASPE10 | [9 empty] | 3
|  |  |  | Soupis prací objektu | [5 empty] | 3
S | Stavba: | 2219M |  | III/37720 Černá Hora, most 37720-1, městys, upr. po DI č. III |  |  | Vedlejší |  | 0,00 | 2
O | Objekt: | 000 |  | Ostatní a vedlejší náklady |  |  |  |  | 15,00 | 2
O1 | Rozpočet: | Vedlejší |  | náklady |  |  |  |  | 21,00 | 2
Typ | Poř. číslo | Kód položky | Varianta | Název položky | MJ | Množství | Jednotková cena
[7 empty] | Jednotková | Celkem
0 | 1 | 2 | 3 | 4 | 5 | 6 | 9 | 10
SD |  | 0 |  | Všeobecné konstrukce a práce
P | 1 | 00001 | R | Vytyčení veškerých inženýrských sítí v prostoru staveniště - popsáno v obchodních podmínkách a v projektové dokumentaci | KPL | 1 | 0 |  |  | 2
PP
VV
TS
P | 2 | 00002 | R | Vytyčení obvodu prostoru staveniště - popsáno v projektové dokumentaci | KPL | 1 | 0 |  |  | 2
PP
VV
TS
P | 3 | 00003 | R | Zřízení a odstranění zařízení staveniště - popsáno v obchodních podmínkách | KPL | 1 | 0 |  |  | 2
PP
VV
TS
P | 14 | 00014 | R | Zajištění provedení a výstupů veškerých zkoušek a revizí - popsáno v obchodních podmínkách, technických podmínkách a normách ČSN | KPL | 1 | 0 |  |  | 2
PP
VV
TS
P | 15 | 00015 | R | Bezpečnostní opatření - popsáno v projektové dokumentaci | KPL | 1 | 0 |  |  | 2
PP
VV
TS

## 102
ASPE10 | [9 empty] | 3
|  |  |  | Soupis prací objektu | [5 empty] | 3
S | Stavba: | 2219M |  | III/37720 Černá Hora, most 37720-1, městys, upr. po DI č. III |  |  | 102 |  | 0,00 | 2
O | Rozpočet: | 102 |  | Chodník |  |  |  |  | 15,00 | 2
Typ | Poř. číslo | Kód položky | Varianta | Název položky | MJ | Množství | Jednotková cena |  | 21,00 | 2
[7 empty] | Jednotková | Celkem
0 | 1 | 2 | 3 | 4 | 5 | 6 | 9 | 10
SD |  | 0 |  | Všeobecné konstrukce a práce
P | 1 | 014102 | 1 | POPLATKY ZA SKLÁDKU | T | 92.78 | 0 |  |  | 2
PP |  |  |  | RECYKLACE ZEMINY A KAMENÍ
VV |  |  |  | výkopek z pláně chodníku - 2,0t/m3: 20,35*2,0=40,700 [B] přebytek výkopku z rýhy pro chráničku - 2,0t/m3: (1,2*(0,1+0,6))*(21,0+10,0)*2=52,080 [C] Celkem: B+C=92,780 [D]
TS |  |  |  | zahrnuje veškeré poplatky provozovateli skládky související s uložením odpadu na skládce.
P | 2 | 014102 | 2 | POPLATKY ZA SKLÁDKU | T | 3.726 | 0 |  |  | 2
PP |  |  |  | RECYKLACE VYBOURANÉHO BETONOVÉHO MATERIÁLU
VV |  |  |  | zámková dlažba tl. 60mm - 2,3t/m3: 27,0*0,06*2,3=3,726 [A]
TS |  |  |  | zahrnuje veškeré poplatky provozovateli skládky související s uložením odpadu na skládce.
SD |  | 1 |  | Zemní práce
P | 3 | 113188 |  | ODSTRANĚNÍ KRYTU ZPEVNĚNÝCH PLOCH Z DLAŽDIC, ODVOZ DO 20KM | M3 | 1.62 | 0 |  |  | 2
PP
VV |  |  |  | stávající zámková dlažba - výkres 2.a: (10,0+17,0)*0,06=1,620 [A]
TS |  |  |  | Položka zahrnuje veškerou manipulaci s vybouranou sutí a s vybouranými hmotami vč. uložení na skládku. Nezahrnuje poplatek za skládku, který se vykazuje v položce 0141** (s výjimkou malého množství bouraného materiálu, kde je možné poplatek zahrnout do jednotkové ceny bourání – tento fakt musí být uveden v doplňujícím textu k položce).
P | 4 | 12110 |  | SEJMUTÍ ORNICE NEBO LESNÍ PUDY | M3 | 41.55 | 0 |  |  | 2
PP |  |  |  | s uložením na stavbě pro zpětné použití přebytek zeminy bude použit do SO 101 a SO 201
VV |  |  |  | v tl. 150mm - výkres 2.a: (29,0+19,0+2,0)*0,15=7,500 [A] v tl. 150mm - výkres 2.a: (121,0+6,0+97,0+3,0)*0,15=34,050 [B] Celkem: A+B=41,550 [C]
TS |  |  |  | položka zahrnuje sejmutí ornice bez ohledu na tlouštku vrstvy a její vodorovnou dopravu nezahrnuje uložení na trvalou skládku
P | 6 | 122738 |  | ODKOPÁVKY A PROKOPÁVKY OBECNÉ TŘ. I, ODVOZ DO 20KM | M3 | 20.35 | 0 |  |  | 2
PP
VV |  |  |  | na pláni chodníku v tl. 150mm - výkres 2.a,c,d: (10,0+20,0+17,0+8,0+14,0)*0,15+1,0*10,0=20,350 [A]
TS |  |  |  | položka zahrnuje: - vodorovná a svislá doprava, přemístění, přeložení, manipulace s výkopkem - kompletní provedení vykopávky nezapažené i zapažené - ošetření výkopiště po celou dobu práce v něm vč. klimatických opatření - ztížení vykopávek v blízkosti podzemního vedení, konstrukcí a objektů vč. jejich dočasného zajištění - ztížení pod vodou, v okolí výbušnin, ve stísněných prostorech a pod. - příplatek za lepivost - těžení po vrstvách, pásech a po jiných nutných částech (figurách) - čerpání vody vč. čerpacích jímek, potrubí a pohotovostní čerpací soupravy (viz ustanovení k pol. 1151,2) - potřebné snížení hladiny podzemní vody - těžení a rozpojování jednotlivých balvanů - vytahování a nošení výkopku - svahování a přesvah. svahů do konečného tvaru, výměna hornin v podloží a v pláni znehodnocené klimatickými vlivy - ruční vykopávky, odstranění kořenů a napadávek - pažení, vzepření a rozepření vč. přepažování (vyjma štětových stěn) - úpravu, ochranu a očištění dna, základové spáry, stěn a svahů - zhutnění podloží, případně i svahů vč. svahování - zřízení stupňů v podloží a lavic na svazích, není-li pro tyto práce zřízena samostatná položka - udržování výkopiště a jeho ochrana proti vodě - odvedení nebo obvedení vody v okolí výkopiště a ve výkopišti - třídění výkopku - veškeré pomocné konstrukce umožňující provedení vykopávky (příjezdy, sjezdy, nájezdy, lešení, podpěr. konstr., přemostění, zpevněné plochy, zakrytí a pod.) - nezahrnuje uložení zeminy (na skládku, do násypu) ani poplatky za skládku, vykazují se v položce č.0141**
P | 7 | 132738 |  | HLOUBENÍ RÝH ŠÍŘ DO 2M PAŽ I NEPAŽ TŘ. I, ODVOZ DO 20KM | M3 | 26.04 | 0 |  |  | 2
PP
VV |  |  |  | rýha šíř. 1,2m, prům hl. 0,9m dl. 21,0m a 10m pro chráničku násypu nového mostu: 1,2*0,9*(21,0+10,0)=33,480 [A] zpětné použití zeminy na stavbě: -7,44=-7,440 [B] Celkem: A+B=26,040 [C]
TS |  |  |  | položka zahrnuje: - vodorovná a svislá doprava, přemístění, přeložení, manipulace s výkopkem - kompletní provedení vykopávky nezapažené i zapažené - ošetření výkopiště po celou dobu práce v něm vč. klimatických opatření - ztížení vykopávek v blízkosti podzemního vedení, konstrukcí a objektů vč. jejich dočasného zajištění - ztížení pod vodou, v okolí výbušnin, ve stísněných prostorech a pod. - příplatek za lepivost - těžení po vrstvách, pásech a po jiných nutných částech (figurách) - čerpání vody vč. čerpacích jímek, potrubí a pohotovostní čerpací soupravy (viz ustanovení k pol. 1151,2) - potřebné snížení hladiny podzemní vody - těžení a rozpojování jednotlivých balvanů - vytahování a nošení výkopku - svahování a přesvah. svahů do konečného tvaru, výměna hornin v podloží a v pláni znehodnocené klimatickými vlivy - ruční vykopávky, odstranění kořenů a napadávek - pažení, vzepření a rozepření vč. přepažování (vyjma štětových stěn) - úpravu, ochranu a očištění dna, základové spáry, stěn a svahů - odvedení nebo obvedení vody v okolí výkopiště a ve výkopišti - třídění výkopku - veškeré pomocné konstrukce umožňující provedení vykopávky (příjezdy, sjezdy, nájezdy, lešení, podpěr. konstr., přemostění, zpevněné plochy, zakrytí a pod.) - nezahrnuje uložení zeminy (na skládku, do násypu) ani poplatky za skládku, vykazují se v položce č.0141**
P | 8 | 17120 |  | ULOŽENÍ SYPANINY DO NÁSYPU A NA SKLÁDKY BEZ ZHUTNENÍ | M3 | 48.99 | 0 |  |  | 2
PP
VV |  |  |  | sejmutá humózní zemina na meziskládku: 50,0*0,15=7,500 [A] v tl. 150mm - výkres 2.a: (121,0+6,0+97,0+3,0)*0,15=34,050 [C] zpětné uložení zeminy na stavbě, pro chráničku vodovodu: 7,44=7,440 [E] Celkem: A+C+E=48,990 [F]
TS |  |  |  | položka zahrnuje: - kompletní provedení zemní konstrukce do predepsaného tvaru - ošetrení úložište po celou dobu práce v nem vc. klimatických opatrení - ztížení v okolí vedení, konstrukcí a objektu a jejich docasné zajištení - ztížení provádení ve ztížených podmínkách a stísnených prostorech - ztížené ukládání sypaniny pod vodu - ukládání po vrstvách a po jiných nutných cástech (figurách) vc. dosypávek - spouštení a nošení materiálu - úprava, ocištení a ochrana podloží a svahu - svahování, uzavírání povrchu svahu - udržování úložište a jeho ochrana proti vode - odvedení nebo obvedení vody v okolí úložište a v úložišti - veškeré pomocné konstrukce umožnující provedení zemní konstrukce (príjezdy, sjezdy, nájezdy, lešení, podperné konstrukce, premostení, zpevnené plochy, zakrytí a pod.)
P | 9 | 17180 |  | ULOŽENÍ SYPANINY DO NÁSYPU Z NAKUPOVANÝCH MATERIÁLU | M3 | 80 | 0 |  |  | 2
PP
VV |  |  |  | zemní těleso chodníku - výkres 2.a,d: (1,0+1,0+1,0+1,0+1,0+1,0+2,0)*10,0=80,000 [A]
TS |  |  |  | položka zahrnuje: - kompletní provedení zemní konstrukce (násypového telesa vcetne aktivní zóny) vcetne nákupu a dopravy materiálu dle zadávací dokumentace - úprava ukládaného materiálu vlhcením, trídením, promícháním nebo vysoušením, príp. jiné úpravy za úcelem zlepšení jeho mech. vlastností - hutnení i ruzné míry hutnení - ošetrení úložište po celou dobu práce v nem vc. klimatických opatrení - ztížení v okolí vedení, konstrukcí a objektu a jejich docasné zajištení - ztížení provádení vc. hutnení ve ztížených podmínkách a stísnených prostorech - ztížené ukládání sypaniny pod vodu - ukládání po vrstvách a po jiných nutných cástech (figurách) vc. dosypávek - spouštení a nošení materiálu - výmena cástí zemní konstrukce znehodnocené klimatickými vlivy - rucní hutnení a výpln jam a prohlubní v podloží - úprava, ocištení, ochrana a zhutnení podloží - svahování, hutnení a uzavírání povrchu svahu - zrízení lavic na svazích - udržování úložište a jeho ochrana proti vode - odvedení nebo obvedení vody v okolí úložište a v úložišti - veškeré pomocné konstrukce umožnující provedení zemní konstrukce (príjezdy, sjezdy, nájezdy, lešení, podperné konstrukce, premostení, zpevnené plochy, zakrytí a pod.)
P | 10 | 17411 |  | ZÁSYP JAM A RÝH ZEMINOU SE ZHUTNĚNÍM | M3 | 7.44 | 0 |  |  | 2
PP
VV |  |  |  | rýha pro chráničku mimo násypů nového mostu: 1,2*0,9*(21,0+10,0)=33,480 [A] odpočet objemu zeminy vytlačené ložem a obsypem potrubí: -(1,2*(0,1+0,6))*(21,0+10,0)=-26,040 [B] Celkem: A+B=7,440 [C]
TS |  |  |  | položka zahrnuje: - kompletní provedení zemní konstrukce vč. výběru vhodného materiálu - úprava ukládaného materiálu vlhčením, tříděním, promícháním nebo vysoušením, příp. jiné úpravy za účelem zlepšení jeho mech. vlastností - hutnění i různé míry hutnění - ošetření úložiště po celou dobu práce v něm vč. klimatických opatření - ztížení v okolí vedení, konstrukcí a objektů a jejich dočasné zajištění - ztížení provádění vč. hutnění ve ztížených podmínkách a stísněných prostorech - ztížené ukládání sypaniny pod vodu - ukládání po vrstvách a po jiných nutných částech (figurách) vč. dosypávek - spouštění a nošení materiálu - výměna částí zemní konstrukce znehodnocené klimatickými vlivy - ruční hutnění - udržování úložiště a jeho ochrana proti vodě - odvedení nebo obvedení vody v okolí úložiště a v úložišti - veškeré pomocné konstrukce umožňující provedení zemní konstrukce (příjezdy, sjezdy, nájezdy, lešení, podpěrné konstrukce, přemostění, zpevněné plochy, zakrytí a pod.)
P | 11 | 17581 |  | OBSYP POTRUBÍ A OBJEKTŮ Z NAKUPOVANÝCH MATERIÁLŮ | M3 | 43.2 | 0 |  |  | 2
PP
VV |  |  |  | chránička vodovodu - výkres D.1.201.2.c,d: 1,2*0,6*60,0=43,200 [A]
TS |  |  |  | položka zahrnuje: - kompletní provedení zemní konstrukce včetně nákupu a dopravy materiálu dle zadávací dokumentace - úprava ukládaného materiálu vlhčením, tříděním, promícháním nebo vysoušením, příp. jiné úpravy za účelem zlepšení jeho mech. vlastností - hutnění i různé míry hutnění - ošetření úložiště po celou dobu práce v něm vč. klimatických opatření - ztížení v okolí vedení, konstrukcí a objektů a jejich dočasné zajištění - ztížení provádění vč. hutnění ve ztížených podmínkách a stísněných prostorech - ztížené ukládání sypaniny pod vodu - ukládání po vrstvách a po jiných nutných částech (figurách) vč. dosypávek - spouštění a nošení materiálu - výměna částí zemní konstrukce znehodnocené klimatickými vlivy - ruční hutnění a výplň jam a prohlubní v podloží - úprava, očištění, ochrana a zhutnění podloží - svahování, hutnění a uzavírání povrchů svahů - zřízení lavic na svazích - udržování úložiště a jeho ochrana proti vodě - odvedení nebo obvedení vody v okolí úložiště a v úložišti - veškeré pomocné konstrukce umožňující provedení zemní konstrukce (příjezdy, sjezdy, nájezdy, lešení, podpěrné konstrukce, přemostění, zpevněné plochy, zakrytí a pod.) - zemina vytlačená potrubím o DN do 180mm se od kubatury obsypů neodečítá
P | 12 | 18110 |  | ÚPRAVA PLÁNE SE ZHUTNENÍM V HORNINE TR. I | M2 | 233 | 0 |  |  | 2
PP
VV |  |  |  | výkres 2.a,c,d: 121,0+97,0+9,0+6,0=233,000 [A]
TS |  |  |  | položka zahrnuje úpravu pláne vcetne vyrovnání výškových rozdílu. Míru zhutnení urcuje projekt.
P | 13 | 18222 |  | ROZPROSTRENÍ ORNICE VE SVAHU V TL DO 0,15M | M2 | 50 | 0 |  |  | 2
PP
VV |  |  |  | výkres 2.a,c: 29,0+19,0+2,0=50,000 [A]
TS |  |  |  | položka zahrnuje: nutné premístení ornice z docasných skládek vzdálených do 50m rozprostrení ornice v predepsané tlouštce ve svahu pres 1:5
P | 14 | 18241 |  | ZALOŽENÍ TRÁVNÍKU RUCNÍM VÝSEVEM | M2 | 50 | 0 |  |  | 2
PP
VV |  |  |  | výkres 2.a,c: 29,0+19,0+2,0=50,000 [A]
TS |  |  |  | Zahrnuje dodání predepsané travní smesi, její výsev na ornici, zalévání, první pokosení, to vše bez ohledu na sklon terénu
P | 29 | 13273 |  | HLOUBENÍ RÝH ŠÍŘ DO 2M PAŽ I NEPAŽ TŘ. I | M3 | 7.44 | 0 |  |  | 2
PP |  |  |  | zpětné použií na stavbě
VV |  |  |  | 7,44=7,440 [A]
TS |  |  |  | položka zahrnuje: - vodorovná a svislá doprava, přemístění, přeložení, manipulace s výkopkem - kompletní provedení vykopávky nezapažené i zapažené - ošetření výkopiště po celou dobu práce v něm vč. klimatických opatření - ztížení vykopávek v blízkosti podzemního vedení, konstrukcí a objektů vč. jejich dočasného zajištění - ztížení pod vodou, v okolí výbušnin, ve stísněných prostorech a pod. - příplatek za lepivost - těžení po vrstvách, pásech a po jiných nutných částech (figurách) - čerpání vody vč. čerpacích jímek, potrubí a pohotovostní čerpací soupravy (viz ustanovení k pol. 1151,2) - potřebné snížení hladiny podzemní vody - těžení a rozpojování jednotlivých balvanů - vytahování a nošení výkopku - svahování a přesvah. svahů do konečného tvaru, výměna hornin v podloží a v pláni znehodnocené klimatickými vlivy - ruční vykopávky, odstranění kořenů a napadávek - pažení, vzepření a rozepření vč. přepažování (vyjma štětových stěn) - úpravu, ochranu a očištění dna, základové spáry, stěn a svahů - odvedení nebo obvedení vody v okolí výkopiště a ve výkopišti - třídění výkopku - veškeré pomocné konstrukce umožňující provedení vykopávky (příjezdy, sjezdy, nájezdy, lešení, podpěr. konstr., přemostění, zpevněné plochy, zakrytí a pod.) - nezahrnuje uložení zeminy (na skládku, do násypu) ani poplatky za skládku, vykazují se v položce č.0141**
SD |  | 2 |  | Základy
P | 15 | 26145 |  | VRTY PRO KOTVENÍ, INJEKTÁŽ A MIKROPILOTY NA POVRCHU TR. IV D DO 300MM | M | 6 | 0 |  |  | 2
PP
VV |  |  |  | do původních zdí pro upevnění konzol pod chráničku vodovodu d=220mm - výkres D.1.201.2.c,d: 12*0,5=6,000 [A]
TS |  |  |  | položka zahrnuje: premístení, montáž a demontáž vrtných souprav svislou dopravu zeminy z vrtu vodorovnou dopravu zeminy bez uložení na skládku prípadne nutné pažení docasné (vcetne odpažení) i trvalé
SD |  | 4 |  | Vodorovné konstrukce
P | 16 | 451311 |  | PODKL A VÝPLN VRSTVY Z PROST BET DO C8/10 | M3 | 4.84 | 0 |  |  | 2
PP
VV |  |  |  | podkladní beton tl.200mm pod chráničku vodovodu vyztužený svařovanými sítěmi - výkres D.1.201.2.c,d: 1,0*0,2*12,1*2=4,840 [A]
TS |  |  |  | - dodání cerstvého betonu (betonové smesi) požadované kvality, jeho uložení do požadovaného tvaru pri jakékoliv hustote výztuže, konzistenci cerstvého betonu a zpusobu hutnení, ošetrení a ochranu betonu, - zhotovení nepropustného, mrazuvzdorného betonu a betonu požadované trvanlivosti a vlastností, - užití potrebných prísad a technologií výroby betonu, - zrízení pracovních a dilatacních spar, vcetne potrebných úprav, výplne, vložek, opracování, ocištení a ošetrení, - bednení požadovaných konstr. (i ztracené) s úpravou dle požadované kvality povrchu betonu, vcetne odbednovacích a odskružovacích prostredku, - podperné konstr. (skruže) a lešení všech druhu pro bednení, uložení cerstvého betonu, výztuže a doplnkových konstr., vc. požadovaných otvoru, ochranných a bezpecnostních opatrení a základu techto konstrukcí a lešení, - vytvorení kotevních cel, kapes, nálitku, a sedel, - zrízení všech požadovaných otvoru, kapes, výklenku, prostupu, dutin, drážek a pod., vc. ztížení práce a úprav kolem nich, - úpravy pro osazení výztuže, doplnkových konstrukcí a vybavení, - úpravy povrchu pro položení požadované izolace, povlaku a náteru, prípadne vyspravení, - ztížení práce u kabelových a injektážních trubek a ostatních zarízení osazovaných do betonu, - konstrukce betonových kloubu, upevnení kotevních prvku a doplnkových konstrukcí, - nátery zabranující soudržnost betonu a bednení, - výpln, tesnení a tmelení spar a spoju, - opatrení povrchu betonu izolací proti zemní vlhkosti v cástech, kde prijdou do styku se zeminou nebo kamenivem, - prípadné zrízení spojovací vrstvy u základu, - úpravy pro osazení zarízení ochrany konstrukce proti vlivu bludných proudu
P | 17 | 451368 |  | VÝZTUŽ PODKL VRSTEV ZE SVAR SÍTÍ | T | 0.128 | 0 |  |  | 2
PP
VV |  |  |  | pod chráničku vodovodu - 2 vrstvy sítě d=8/150/150mm - výkres D.1.201.2.c,d: 1,0*12,1*2*0,00527=0,128 [A]
TS |  |  |  | položka zahrnuje: - dodání betonárské výztuže v požadované kvalite, stríhání, rezání, ohýbání a spojování do všech požadovaných tvaru (vc. armakošu) a uložení s požadovaným zajištením polohy a krytí výztuže betonem - veškeré svary nebo jiné spoje výztuže - pomocné konstrukce a práce pro osazení a upevnení výztuže - zednické výpomoci pro montáž betonárské výztuže - úpravy výztuže pro osazení doplnkových konstrukcí - ochranu výztuže do doby jejího zabetonování - veškerá opatrení pro zajištení soudržnosti výztuže a betonu - vodivé propojení výztuže, které je soucástí ochrany konstrukce proti vlivum bludných proudu, vyvedení do merících skríní nebo míst pro merení bludných proudu - povrchovou antikorozní úpravu výztuže - separaci výztuže
P | 18 | 45157 |  | PODKLADNÍ A VÝPLŇOVÉ VRSTVY Z KAMENIVA TĚŽENÉHO | M3 | 7.2 | 0 |  |  | 2
PP
VV |  |  |  | lože tl. 100mm pod chráničku vodovodu - výkres D.1.201.2.c,d: 1,2*0,1*60,0=7,200 [A]
TS |  |  |  | položka zahrnuje dodávku předepsaného kameniva, mimostaveništní a vnitrostaveništní dopravu a jeho uložení není-li v zadávací dokumentaci uvedeno jinak, jedná se o nakupovaný materiál
SD |  | 5 |  | Komunikace
P | 19 | 56333 |  | VOZOVKOVÉ VRSTVY ZE ŠTERKODRTI TL. DO 150MM | M2 | 237 | 0 |  |  | 2
PP
VV |  |  |  | chodník a vjezd - výkres 2.a,c,d: 9,0+4,0+121,0+97,0+6,0=237,000 [A]
TS |  |  |  | - dodání kameniva predepsané kvality a zrnitosti - rozprostrení a zhutnení vrstvy v predepsané tlouštce - zrízení vrstvy bez rozlišení šírky, pokládání vrstvy po etapách - nezahrnuje postriky, nátery
P | 20 | 56334 |  | VOZOVKOVÉ VRSTVY ZE ŠTERKODRTI TL. DO 200MM | M2 | 13 | 0 |  |  | 2
PP
VV |  |  |  | vjezd - výkres 2.a,c,d: 9,0+4,0=13,000 [A]
TS |  |  |  | - dodání kameniva predepsané kvality a zrnitosti - rozprostrení a zhutnení vrstvy v predepsané tlouštce - zrízení vrstvy bez rozlišení šírky, pokládání vrstvy po etapách - nezahrnuje postriky, nátery
P | 21 | 56932 |  | ZPEVNENÍ KRAJNIC ZE ŠTERKODRTI TL. DO 100MM | M2 | 9 | 0 |  |  | 2
PP
VV |  |  |  | výkres 2.a,c: 6,0+3,0=9,000 [A]
TS |  |  |  | - dodání kameniva predepsané kvality a zrnitosti - rozprostrení a zhutnení vrstvy v predepsané tlouštce - zrízení vrstvy bez rozlišení šírky, pokládání vrstvy po etapách
P | 22 | 582611 |  | KRYTY Z BETON DLAŽDIC SE ZÁMKEM ŠEDÝCH TL 60MM DO LOŽE Z KAM | M2 | 219.2 | 0 |  |  | 2
PP
VV |  |  |  | chodník - výkres 2.a,c:,d 121,0+97,0+6,0-4,8"varovné a signální pásy"=219,200 [A]
TS |  |  |  | - dodání dlažebního materiálu v požadované kvalite, dodání materiálu pro predepsané lože v tlouštce predepsané dokumentací a pro predepsanou výpln spar - ocištení podkladu - uložení dlažby dle predepsaného technologického predpisu vcetne predepsané podkladní vrstvy a predepsané výplne spar - zrízení vrstvy bez rozlišení šírky, pokládání vrstvy po etapách - úpravu napojení, ukoncení podél obrubníku, dilatacních zarízení, odvodnovacích proužku, odvodnovacu, vpustí, šachet a pod., nestanoví-li zadávací dokumentace jinak - nezahrnuje postriky, nátery - nezahrnuje tesnení podél obrubníku, dilatacních zarízení, odvodnovacích proužku, odvodnovacu, vpustí, šachet a pod.
P | 23 | 582612 |  | KRYTY Z BETON DLAŽDIC SE ZÁMKEM ŠEDÝCH TL 80MM DO LOŽE Z KAM | M2 | 8 | 0 |  |  | 2
PP
VV |  |  |  | vjezd - výkres 2.a,c,d: 8,0=8,000 [A]
TS |  |  |  | - dodání dlažebního materiálu v požadované kvalite, dodání materiálu pro predepsané lože v tlouštce predepsané dokumentací a pro predepsanou výpln spar - ocištení podkladu - uložení dlažby dle predepsaného technologického predpisu vcetne predepsané podkladní vrstvy a predepsané výplne spar - zrízení vrstvy bez rozlišení šírky, pokládání vrstvy po etapách - úpravu napojení, ukoncení podél obrubníku, dilatacních zarízení, odvodnovacích proužku, odvodnovacu, vpustí, šachet a pod., nestanoví-li zadávací dokumentace jinak - nezahrnuje postriky, nátery - nezahrnuje tesnení podél obrubníku, dilatacních zarízení, odvodnovacích proužku, odvodnovacu, vpustí, šachet a pod.
P | 24 | 58261A |  | KRYTY Z BETON DLAŽDIC SE ZÁMKEM BAREV RELIÉF TL 60MM DO LOŽE Z KAM | M2 | 4.8 | 0 |  |  | 2
PP
VV |  |  |  | varovné a signální pásy - výkres 2.a: 0,4*4,0*3=4,800 [A]
TS |  |  |  | - dodání dlažebního materiálu v požadované kvalite, dodání materiálu pro predepsané lože v tlouštce predepsané dokumentací a pro predepsanou výpln spar - ocištení podkladu - uložení dlažby dle predepsaného technologického predpisu vcetne predepsané podkladní vrstvy a predepsané výplne spar - zrízení vrstvy bez rozlišení šírky, pokládání vrstvy po etapách - úpravu napojení, ukoncení podél obrubníku, dilatacních zarízení, odvodnovacích proužku, odvodnovacu, vpustí, šachet a pod., nestanoví-li zadávací dokumentace jinak - nezahrnuje postriky, nátery - nezahrnuje tesnení podél obrubníku, dilatacních zarízení, odvodnovacích proužku, odvodnovacu, vpustí, šachet a pod.
SD |  | 8 |  | Potrubí
P | 25 | 86634 |  | CHRÁNICKY Z TRUB OCELOVÝCH DN DO 200MM | M | 60 | 0 |  |  | 2
PP
VV |  |  |  | pro budoucí vodovod pod chodníky - výkres D.1.201.2.b,d: 60,0=60,000 [A]
TS |  |  |  | položky pro zhotovení potrubí platí bez ohledu na sklon. zahrnuje: - výrobní dokumentaci (vcetne technologického predpisu) - dodání veškerého trubního a pomocného materiálu (trouby, trubky, tvarovky, spojovací a tesnící materiál a pod.), podperných, závesných a upevnovacích prvku, vcetne potrebných úprav - úprava a príprava podkladu a podper, ocištení a ošetrení podkladu a podper - zrízení plne funkcního potrubí, kompletní soustavy, podle príslušného technologického predpisu - zrízení potrubí i jednotlivých cástí po etapách, vcetne pracovních spar a spoju, pracovního zaslepení koncu a pod. - úprava prostupu, pruchodu šachtami a komorami, okolí podper a vyústení, zaústení, napojení, vyvedení a upevnení odpad. výustí - ochrana potrubí náterem (vc. úpravy povrchu), prípadne izolací, nejsou-li tyto práce predmetem jiné položky - úprava, ocištení a ošetrení prostoru kolem potrubí vcetne prípadne predepsaného utesnení koncu chránicek - položky platí pro práce provádené v prostoru zapaženém i nezapaženém a i v kolektorech, chránickách - opláštení dle dokumentace a nutné opravy opláštení pri jeho poškození
SD |  | 9 |  | Ostatní konstrukce a práce
P | 26 | 917223 |  | SILNICNÍ A CHODNÍKOVÉ OBRUBY Z BETONOVÝCH OBRUBNÍKU ŠÍR 100MM | M | 121 | 0 |  |  | 2
PP
VV |  |  |  | výkres 2.a,c: 4,0+56,0+6,0+2,0+53,0=121,000 [A]
TS |  |  |  | Položka zahrnuje: dodání a pokládku betonových obrubníku o rozmerech predepsaných zadávací dokumentací betonové lože i bocní betonovou operku.
P | 27 | 917224 |  | SILNICNÍ A CHODNÍKOVÉ OBRUBY Z BETONOVÝCH OBRUBNÍKU ŠÍR 150MM | M | 108 | 0 |  |  | 2
PP
VV |  |  |  | výkres 2.a,c: 54,0+54,0=108,000 [A]
TS |  |  |  | Položka zahrnuje: dodání a pokládku betonových obrubníku o rozmerech predepsaných zadávací dokumentací betonové lože i bocní betonovou operku.
P | 28 | 936502 |  | DROBNÉ DOPLNK KONSTR KOVOVÉ POZINK | KG | 550.548 | 0 |  |  | 2
PP
VV |  |  |  | trubková konzola pod chráničku vodovodu - výkres D.1.201.2.c,d: 12*1,5*30,586"kg/m"=550,548 [A]
TS |  |  |  | položka zahrnuje: - dílenská dokumentace, vcetne technologického predpisu spojování - dodání materiálu v požadované kvalite a výroba konstrukce i dílenská (vcetne pomucek, prípravku a prostredku pro výrobu) bez ohledu na nárocnost a její hmotnost, dílenská montáž - dodání spojovacího materiálu - zrízení montážních a dilatacních spoju, spar, vcetne potrebných úprav, vložek, opracování, ocištení a ošetrení - podper. konstr. a lešení všech druhu pro montáž konstrukcí i doplnkových, vcetne požadovaných otvoru, ochranných a bezpecnostních opatrení a základu pro tyto konstrukce a lešení - jakákoliv doprava a manipulace dílcu a montážních sestav, vcetne dopravy konstrukce z výrobny na stavbu - montáž konstrukce na staveništi, vcetne montážních prostredku a pomucek a zednických výpomocí - výpln, tesnení a tmelení spar a spoju - cištení konstrukce a odstranení všech vrubu (vrypy, otlaceniny a pod.) - všechny druhy ocelového kotvení - dílenskou prejímku a montážní prohlídku, vcetne požadovaných dokladu - zrízení kotevních otvoru nebo jam, nejsou-li cástí jiné konstrukce, jejich úpravy, ocištení a ošetrení - osazení kotvení nebo prímo cástí konstrukce do podpurné konstrukce nebo do zeminy - výpln kotevních otvoru (príp. podlití patních desek) maltou, betonem nebo jinou speciální hmotou, vyplnení jam zeminou - predepsanou protikorozní ochranu a nátery konstrukcí - osazení merících zarízení a úpravy pro ne - ochranná opatrení pred úcinky bludných proudu

## 431
ASPE10 | [9 empty] | 3
|  |  |  | Soupis prací objektu | [5 empty] | 3
S | Stavba: | 2219M |  | III/37720 Černá Hora, most 37720-1, městys, upr. po DI č. III |  |  | 431 |  | 0,00 | 2
O | Rozpočet: | 431 |  | Veřejné osvětlení |  |  |  |  | 15,00 | 2
Typ | Poř. číslo | Kód položky | Varianta | Název položky | MJ | Množství | Jednotková cena |  | 21,00 | 2
[7 empty] | Jednotková | Celkem
0 | 1 | 2 | 3 | 4 | 5 | 6 | 9 | 10
SD |  | 46-M |  | Zemní práce při extr.mont.pracích - (viz situace a řezy)
P | 19 | 460010024 |  | Vytyčení trasy vedení kabelového podzemního v zastavěném prostoru viz řezy | KM | 0.55 | 0 |  |  | 2
PP
VV
TS
P | 20 | 460010025 |  | Zaměření trasy skutečného provedení v zastavěném prostoru | KM | 0.55 | 0 |  |  | 2
PP
VV
TS
P | 21 | 460050703 |  | Hloubení nezapažených jam pro stožáry veřejného osvětlení ručně v hornině tř 3 | KUS | 1 | 0 |  |  | 2
PP
VV
TS
P | 22 | 460080012 |  | Základové konstrukce z monolitického betonu C 8/10 bez bednění | M3 | 0.324 | 0 |  |  | 2
PP
VV |  |  |  | 0,6*0,6*0,9=0,324 [A]
TS
P | 23 | 460200163 |  | Hloubení kabelových nezapažených rýh ručně š 35 cm, hl 80 cm, v hornině tř 3 | M | 55 | 0 |  |  | 2
PP
VV
TS
P | 24 | 460230414 |  | Odkop zeminy ručně s vodorovným přemístěním do 50 m na skládku v hornině tř 3 a 4 | M3 | 2 | 0 |  |  | 2
PP
VV
TS
P | 25 | 460421082 |  | Lože kabelů z písku nebo štěrkopísku tl 5 cm nad kabel, kryté plastovou folií, š lože do 50 cm | M | 55 | 0 |  |  | 2
PP
VV
TS
P | 26 | 460470001 |  | Provizorní zajištění potrubí ve výkopech při křížení s kabelem | KUS | 1 | 0 |  |  | 2
PP
VV
TS
P | 27 | 460470011 |  | Provizorní zajištění kabelů ve výkopech při jejich křížení | KUS | 1 | 0 |  |  | 2
PP
VV
TS
P | 28 | 460560143 |  | Zásyp rýh ručně šířky 35 cm, hloubky 60 cm, z horniny třídy 3 | M | 55 | 0 |  |  | 2
PP
VV
TS
P | 29 | 460561801 |  | Zásyp rýh nebo jam strojně bez zhutnění ve volném terénu | M3 | 2 | 0 |  |  | 2
PP
VV
TS
P | 30 | 460600021 |  | Vodorovné přemístění horniny jakékoliv třídy do 50 m | M3 | 4.174 | 0 |  |  | 2
PP
VV |  |  |  | za písek: 55*0,35*0.2=3,850 [A] za základ 0,324=0,324 [B] Celkem: A+B=4,174 [C]
TS
P | 31 | 460600031 |  | Příplatek k vodorovnému přemístění horniny za každých dalších 1000 m | M3 | 41.74 | 0 |  |  | 2
PP
VV |  |  |  | 4,174*10=41,740 [A]
TS
P | 32 | 460600071-11.1 |  | Poplatek za skládku zeminy | T | 6.678 | 0 |  |  | 2
PP
VV |  |  |  | 4,174*1.6=6,678 [A]
TS
P | 33 | 460620013 |  | Provizorní úprava terénu se zhutněním, v hornině tř 3 | M2 | 38.5 | 0 |  |  | 2
PP
VV |  |  |  | 55*0,35*2=38,500 [A]
TS
SD |  | 741 |  | Elektroinstalace - silnoproud
P | 1 | 210120102 |  | Montáž pojistkových patron nožových | KUS | 3 | 0 |  |  | 2
PP
VV
TS
P | 2 | 210191510 |  | Montáž skříní pojistkových plastových SPP 0/2 | KUS | 1 | 0 |  |  | 2
PP
VV
TS
P | 11 | 34111076 |  | kabel silový s Cu jádrem 1kV 4x10mm2 | M | 65 | 0 |  |  | 2
PP
VV
TS
P | 13 | 345713520-R1 |  | trubka elektroinstalační ohebná , HDPE+LDPE KF 09063 | M | 60 | 0 |  |  | 2
PP
VV
TS
P | 15 | 354410730 |  | drát průměr 10 mm FeZn | KG | 35.96 | 0 |  |  | 2
PP
VV |  |  |  | 35,96=35,960 [A]
TS
P | 16 | 354418850 |  | svorka spojovací SS pro lano D8-10 mm | KUS | 6 | 0 |  |  | 2
PP
VV
TS
P | 17 | 357117350-01 |  | skříň rpřípojková na sloup SP 100 | KUS | 1 | 0 |  |  | 2
PP
VV
TS
P | 18 | 358252220 |  | pojistka nízkoztrátová PHN00 16A provedení normální | KUS | 3 | 0 |  |  | 2
PP
VV
TS
P | 35 | 741110312-Rkp40 |  | Montáž trubka ochranná do krabic plastová tuhá D přes 40 do 90 mm uložená volně | M | 60 | 0 |  |  | 2
PP
VV
TS
P | 36 | 741122222 |  | Montáž kabel Cu plný kulatý žíla 4x10 mm2 uložený volně (CYKY) | M | 65 | 0 |  |  | 2
PP
VV
TS
P | 37 | 741410041 |  | Montáž vodič uzemňovací drát nebo lano D do 10 mm v městské zástavbě | M | 58 | 0 |  |  | 2
PP
VV
TS
P | 38 | 741420021 |  | Montáž svorka hromosvodná se 2 šrouby | KUS | 6 | 0 |  |  | 2
PP
VV
TS
P | 39 | 745904112 |  | Příplatek k montáži kabelů za zatažení vodiče a kabelu do 2,00 kg | M | 60 | 0 |  |  | 2
PP
VV
TS
SD |  | C-21-sloup |  | Sloupy a svítidla
P | 3 | 210202016 |  | Montáž svítidel výbojkových průmyslových stropních závěsných parkových na sloupek | KUS | 2 | 0 |  |  | 2
PP
VV
TS
P | 4 | 210202016-M |  | Demontáž svítidlo výbojkové průmyslové nebo venkovní na sloupek parkový | KUS | 1 | 0 |  |  | 2
PP
VV
TS
P | 5 | 210204002 |  | Montáž stožárů osvětlení parkových ocelových | KUS | 1 | 0 |  |  | 2
PP
VV
TS
P | 6 | 210204201 |  | Montáž elektrovýzbroje stožárů osvětlení 1 okruh | KUS | 1 | 0 |  |  | 2
PP
VV
TS
P | 7 | 210280712 |  | Měření intenzity osvětlení na pracovišti do 50 svítidel | SOUBOR | 1 | 0 |  |  | 2
PP
VV
TS
P | 8 | 210950101-1 |  | Očíslování stožárů - správce VO | KUS | 1 | 0 |  |  | 2
PP
VV
TS
P | 9 | 316722-EKM 2035 |  | stožárová svorkovice IP 43 - 1xE27 | KS | 1 | 0 |  |  | 2
PP
VV
TS
P | 10 | 341110300 |  | kabel silový s Cu jádrem CYKY 3x1,5 mm2 | M | 7 | 0 |  |  | 2
PP
VV
TS
P | 12 | 34523415 |  | vložka pojistková E27 normální 2410 6A | KUS | 1 | 0 |  |  | 2
PP
VV
TS
P | 14 | 348444550DTM-30 |  | svítidlo LED 35W, 5794 lm, 30000K, IK10, 100 000hod, standard kompatibilní, IP66 | KUS | 1 | 0 |  |  | 2
PP
VV
TS
P | 34 | 722-SB7 |  | Sadový stožár bezpaticovy SB7, oboust.zinkovaný | KS | 1 | 0 |  |  | 2
PP
VV
TS