## Uchazeč
Vyplňte následující údaje o Vaší společnosti
Obchodní název
Ulice a č.p.
Místo
PSČ
IČO
DIČ
Kontaktní osoba
telefon, fax
e-mail
Poznámka :
Ve všech listech tohoto souboru můžete měnit pouze buňky s modrým pozadím. Jedná se o tyto údaje : - údaje o firmě - jednotkové ceny položek

## Stavba
-1
Soupis stavebních prací, dodávek a služeb
| Stavba : |  | 0047
SPŠCH BRNO,VRANOVSKÁ 65
| Cena bez DPH: |  | 0
| Zadavatel : |  |  |  | IČO :
DIČ :
| Projektant : |  |  |  | IČO :
DIČ :
Rekapitulace stavebních objektů a provozních souborů
| Číslo a název objektu / provozního souboru |  |  |  | JKSO | Počet | Cena
| Stavební objekt |  |  |  |  | 1
| 12 | Rekonstrukce podlahy tělocvičny |  |  |  | 1 | 0
| Celkem za stavbu | [5 empty] | 0
| Textová,výkresová i tabulková část projekt.dokumentace tvoří jeden vzájemně se doplňující a provázaný celek.Jednotliví účastníci výběrového řízení se musí seznámit s projekt.dokumentací v návaznosti na soupis prací a na základě těchto informací části díla nacenit.Dále je potřeba při stanovení ceny dle vykázané výměry započítat všechny předpokládané doplňkové prvky a činnosti s touto položkou související tak, aby cena byla kompletní a prvek funkční.Nedílnou součástí jsou technické specifikace materiálů, kde je uveden jejich podrobný popis.Ceny , které nejsou obsaženy v cenících jsou označeny PC. | [6 empty] | Textová,výkresová i tabulková část projekt.dokumentace tvoří jeden vzájemně se doplňující a provázaný celek.Jednotliví účastníci výběrového řízení se musí seznámit s projekt.dokumentací v návaznosti na soupis prací a na základě těchto informací části díla nacenit.Dále je potřeba při stanovení ceny dle vykázané výměry započítat všechny předpokládané doplňkové prvky a činnosti s touto položkou související tak, aby cena byla kompletní a prvek funkční.Nedílnou součástí jsou technické specifikace materiálů, kde je uveden jejich podrobný popis.Ceny , které nejsou obsaženy v cenících jsou označeny PC.

## VzorObjekt (hidden)
Stavba : | 0047 | SPŠCH BRNO,VRANOVSKÁ 65
Objekt : |  |  | JKSO : | 800.122
Rekapitulace stavebního objektu
Zákl. údaje | 0
0
Třídník stavebních objektů:

## VzorPolozky (hidden)
Položkový rozpočet
S:
O:
R:
P.č. | Číslo položky | Název položky | MJ | množství | cena / MJ | celkem

## Rekapitulace Objekt 12
Stavba : | 0047 | SPŠCH BRNO,VRANOVSKÁ 65
Objekt : | 12 | Rekonstrukce podlahy tělocvičny |  | JKSO : | 800.122
Rekapitulace stavebního objektu
Zákl. údaje | 12
Rekonstrukce podlahy tělocvičny
Třídník stavebních objektů:
Rozsah:
Rekapitulace soupisů náležejících k objektu
Soupis |  |  |  |  | Cena (Kč)
01 | Rekonstrukce podlahy tělocvičny |  |  |  | 0
| Celkem objekt |  | 12 |  | 0

## 12 01 Pol
Položkový soupis prací a dodávek
S: | 0047 | SPŠCH BRNO,VRANOVSKÁ 65
O: | 12 | Rekonstrukce podlahy tělocvičny
R: | 01 | Rekonstrukce podlahy tělocvičny
P.č. | Číslo položky | Název položky | MJ | množství | cena / MJ | celkem | Ceník | Cen. soustava
| Ceník, kapitola | Poznámka uchazeče
Díl: | 61 | Úpravy povrchů vnitřní |  |  | 0
| 601 01 Omítka stropů a podhledů z hotových směsí | [7 empty] | 1
po jednotlivých vrstvách
1 | 601011141RT1 | ...vrstva štuková, vápenná, , tloušťka vrstvy 2 mm, | m2 | 193.9 |  | 0 | 801-1 | RTS
|  | Včetně pomocného lešení. | [10 empty] | Včetně pomocného lešení.
|  | 205/6 : 193,9 |  | 193.9
| 611 42-1 Oprava vnitřních vápenných omítek stropů | [7 empty] | 1
| 611 42-11 železobetonových rovných tvárnicových a kleneb v množství opravované plochy | [7 empty] | 2
2 | 611421321R00 | ...v množství opravované plochy přes 10 do 30 %, hladkých | m2 | 193.9 |  | 0 | 801-4 | RTS
|  | Včetně pomocného pracovního lešení o výšce podlahy do 1900 mm a pro zatížení do 1,5 kPa. | [10 empty] | Včetně pomocného pracovního lešení o výšce podlahy do 1900 mm a pro zatížení do 1,5 kPa.
|  | 205/6 : 193,9 |  | 193.9
| 611 48-12 Vyztužení vnitřních omítek stropů sklotextilní síťovinou | [7 empty] | 1
s pomocným lešením o výšce podlahy do 1900 mm a pro zatížení do 1,5 kPa,
3 | 611481211RT8 | ...s dodávkou síťoviny a stěrkového tmelu | m2 | 193.9 |  | 0 | 801-1 | RTS
|  | 205/6 : 193,9 |  | 193.9
Díl: | 63 | Podlahy a podlahové konstrukce |  |  | 0
| 632 44-1 Potěr litý anhydritový | [7 empty] | 1
dovoz směsi, doprava pomocí šnekového čerpadla, lití hadicí na plochu, dvojí (křížem vedené) rozvlnění hrazdami
4 | 632441047RT3 | ...anhydritový, pevnost v tlaku 30 MPa, pokládaná plocha do 500 m2, tloušťka 60 mm | m2 | 193.9 |  | 0 | 801-1 | RTS
tl. mezi 60 - 70 mm - dle spádu - pevnost CA - C30 - F6 :
|  | 205/6 : 193,9 |  | 193.9
| 632 44-149 broušení anhydritových potěrů | [7 empty] | 2
5 | 632441491R00 | ...Broušení anhydritových potěrů - odstranění šlemu | m2 | 193.9 |  | 0 | 801-1 | RTS
|  | 193,9 |  | 193.9
Díl: | 94 | Lešení a stavební výtahy |  |  | 0
| 943 94-3 Montáž lešení prostorového lehkého bez podlah | [7 empty] | 1
pro zatížení podlahové plochy do 2 kPa (200 kg/m2),
6 | 943943221R00 | ...Montáž lešení prostorové lehké, do 200kg, H 10 m | m3 | 833.625 |  | 0 | 800-3 | RTS
|  | prováděno po 1/3 vzhledem k provozu v hale | [10 empty] | prováděno po 1/3 vzhledem k provozu v hale
|  | 19,5*9,5*4,5 |  | 833.625
| 943 94-39 příplatek | [7 empty] | 2
7 | 943943292R00 | ...Příplatek za každý měsíc použití k pol..3221, 3222 | m3 | 833.625 |  | 0 | 800-3 | RTS
|  | 19,5*9,5*4,5 |  | 833.625
| 943 94-38 Demontáž lešení prostorového lehkého | [7 empty] | 1
bez podlah pro zatížení podlahové plochy do 2 kPa (200 kg/m2),
8 | 943943821R00 | ...Demontáž lešení, prostor. lehké, 200 kPa, H 10 m | m3 | 833.625 |  | 0 | 800-3 | RTS
|  | 19,5*9,5*4,5 |  | 833.625
| 943 95-5 Montáž lešeňové podlahy | [7 empty] | 1
9 | 943955021R00 | ...Montáž lešeňové podlahy s příčníky a podél.,H 10 m | m2 | 185.25 |  | 0 | 800-3 | RTS
|  | 19,5*9,5 |  | 185.25
| 943 95-59 příplatek k ceně za každý další i započatý měsíc použití lešení | [7 empty] | 2
10 | 943955191R00 | ...Příplatek za každý měsíc použití leš.k pol.21až 41 | m2 | 185.25 |  | 0 | 800-3 | RTS
| 943 95-58 Demontáž lešeňové podlahy | [7 empty] | 1
11 | 943955821R00 | ...Demontáž leš. podlahy s příč. a podélníky, H 10 m | m2 | 185.25 |  | 0 | 800-3 | RTS
Díl: | 95 | Dokončovací konstrukce na pozemních stavbách |  |  | 0
| 952 90 Vyčištění budov a ostatních objektů | [7 empty] | 1
| 952 90-11 budov bytové nebo občanské výstavby - zametení a umytí podlah, dlažeb, obkladů, schodů v místnostech, chodbách a schodištích, vyčištění a umytí oken, dveří s rámy, zárubněmi, umytí a vyčištění jiných zasklených a natíraných ploch a zařizovacích předmětů před předáním do užívání | [7 empty] | 2 |  |  | 952 90-11 budov bytové nebo občanské výstavby - zametení a umytí podlah, dlažeb, obkladů, schodů v místnostech, chodbách a schodištích, vyčištění a umytí oken, dveří s rámy, zárubněmi, umytí a vyčištění jiných zasklených a natíraných ploch a zařizovacích předmětů před předáním do užívání
12 | 952901114R00 | ...světlá výška podlaží přes 4 m | m2 | 193.9 |  | 0 | 801-1 | RTS
|  | 205/6 : 193,9 |  | 193.9
| 952 90 Čištění budov | [7 empty] | 1
13 | 952902110R00 | ...zametáním v místnostech, chodbách, na schodišti a na půdě | m2 | 193.9 |  | 0 | 801-4 | RTS
vyčištění podlahy po odstranění bochánků :
|  | 205/6 : 193,9 |  | 193.9
14 | 95979-1299RG1 | Zakrytí dřevěného obkladu stěn - ochrana před poškozením, např. Pe folie, papír.lepenka apod. | m2 | 83.1 |  | 0 |  | Vlastní
|  | (19,8*2+9,8*2-1,9*2)*1,5 |  | 83.1
Díl: | 96 | Bourání konstrukcí |  |  | 0
| 978 01 Otlučení omítek vápenných nebo vápenocementových | [7 empty] | 1
| 978 01-1 vnitřních s vyškrabáním spár, s očištěním zdiva | [7 empty] | 2
15 | 978011141R00 | ...stropů, v rozsahu do 30 % | m2 | 193.9 |  | 0 | 801-3 | RTS
|  | 205/6 : 193,9 |  | 193.9
16 | 965042121RG1 | Bourání mazanin betonových pl. 1 m2, ručně - odstranění bochánků | m3 | 11.1302 |  | 0 |  | Vlastní
bochánky :
|  | 0,32*0,44*(0,12+0,22)/2*465 |  | 11.1302
Díl: | 99 | Staveništní přesun hmot |  |  | 0
| 999 28 Přesun hmot pro opravy a údržbu objektů | [7 empty] | 1
oborů 801, 803, 811 a 812
| 999 28-1 pro opravy a údržbu dosavadních objektů včetně vnějších plášťů | [7 empty] | 2
17 | 999281105R00 | ...výšky do 6 m, | t | 39.7224 |  | 0 | 801-4 | RTS
Díl: | 991 | Hodinové zúčtovací sazby |  |  | 0
18 | 900 R00 | Hzs - nezmeřitelné práce čl.17-1a, práce nepostižitelné ceníkem | hodina | 144 |  | 0 |  | Vlastní
demontáž žebřin :
|  | 2*8,0 |  | 16
demontáž tyčí a hrazdy :
|  | 1*8,0 |  | 8
ostatní :
|  | 2*8,0 |  | 16
demontáž ochranné sítě stropu :
|  | 3*8,0 |  | 24
zpětná montáž demont.zařízení :
|  | 5*8,0 |  | 40
vyčištění a zpětná montáž ochranné sítě stropu :
|  | 5*8,0 |  | 40
Díl: | 711 | Izolace proti vodě |  |  | 0
| 711 11 Provedení izolace proti zemní vlhkosti natěradly za studena | [7 empty] | 1
| 711 11-1 na ploše vodorovné | [7 empty] | 2
| 711 11-11 nátěrem | [7 empty] | 3
19 | 711111001RZ1 | ...Izolace proti vlhkosti vodor. nátěr ALP za studena, 1x nátěr - včetně dodávky penetračního laku Dekprimer | m2 | 193.9 |  | 0 | 800-711 | RTS
|  | 205/6 : 193,9 |  | 193.9
| 711 14 Provedení izolace proti zemní vlhkosti pásy přitavením | [7 empty] | 1
20 | 711141559RT1 | ...vodorovná, 1 vrstva, bez dodávky izolačních pásů, | m2 | 193.9 |  | 0 | 800-711 | RTS
|  | 205/6 : 193,9 |  | 193.9
21 | 62832132R | Pás asfaltovaný těžký modifikovaný se skleněnou vložkou, dodávka | m2 | 222.985 |  | 0 | SPCM | RTS
|  | 193,9*1,15 |  | 222.985
| 998 71-1 Přesun hmot pro izolace proti vodě | [7 empty] | 1
Náklady na přesun hmot je možné určit
| - výpočtem z hmotnosti (je-li známa hmotnost všech materiálů uvedených v daném stavebním díle PSV). Pro výpočet se sečte celková hmotnost všech položek (materiálů ve specifikacích i položek prací) a vynásobí zvolenou jednotkovou sazbou přesunu hmot. | [10 empty] | - výpočtem z hmotnosti (je-li známa hmotnost všech materiálů uvedených v daném stavebním díle PSV). Pro výpočet se sečte celková hmotnost všech položek (materiálů ve specifikacích i položek prací) a vynásobí zvolenou jednotkovou sazbou přesunu hmot.
| - výpočtem z nákladů. Pro stanovení hodnoty se sečtou náklady všech položek (specifikací i prací) v daném stavebním díle PSV a vynásobí zvolenou jednotkovou sazbou přesunu hmot. | [10 empty] | - výpočtem z nákladů. Pro stanovení hodnoty se sečtou náklady všech položek (specifikací i prací) v daném stavebním díle PSV a vynásobí zvolenou jednotkovou sazbou přesunu hmot.
- vlastní metodou.
22 | 998711201R00 | ...Přesun hmot pro izolace proti vodě, výšky do 6 m | % | 892.4248 |  | 0 | 800-711 | RTS
Díl: | 713 | Izolace tepelné |  |  | 0
| 713 11 Odstranění tepelné izolace z desek, lamel, rohoží, pásů a foukané izolace | [7 empty] | 1
23 | 713102121R00 | ...podlah, volně uložené, z minerálních desek, lamel, rohoží a pásů, tloušťky do 100 mm | m2 | 193.9 |  | 0 | 800-713 | RTS
bráno 100 % plochy podlahy: :
|  | 205/6 : 193,9 |  | 193.9
| 713 19 Izolace tepelné běžných konstrukcí - doplňky | [7 empty] | 1
24 | 713191100RT9 | ...položení separační fólie, včetně dodávky PE fólie | m2 | 617.1 |  | 0 | 800-713 | RTS
|  | 205/4 : 17,7*2 |  | 35.4
|  | 205/6 : 193,9*3 |  | 581.7
25 | 713191221R00 | ...Dilatační pásek podél stěn výšky 100 mm vč.dodávky | m | 59.2 |  | 0 | 800-713 | RTS
205/6 :
|  | 19,8*2+9,8*2 |  | 59.2
26 | 713121111RG1 | Izolace tepelná podlah lepená, jednovrstvá | m2 | 193.9 |  | 0 |  | Vlastní
|  | 205/6 : 193,9 |  | 193.9
27 | 28375972R | deska spádová, klín EPS 150; pěnový polystyren; součinitel tepelné vodivosti 0,035 W/mK | m3 | 26.4673 |  | 0 | SPCM | RTS
|  | 205/6 : 193,9*(0,08+0,18)/2*1,05 |  | 26.4674
| 998 71-3 Přesun hmot pro izolace tepelné | [7 empty] | 1
50 m vodorovně
28 | 998713201R00 | ...Přesun hmot pro izolace tepelné, výšky do 6 m | % | 1213.8716 |  | 0 | 800-713 | RTS
Díl: | 762 | Konstrukce tesařské |  |  | 0
| 762 81-8 Demontáž záklopů stropů vrchních, zapuštěných | [7 empty] | 1
29 | 762811811R00 | ...z hrubých prken tloušťky do 32 mm | m2 | 211.6 |  | 0 | 800-762 | RTS
|  | 205/4 : 17,7 |  | 17.7
|  | 205/6 : 193,9 |  | 193.9
30 | 762523811RG1 | Demontáž polštářů z prken tl. do 32 mm | m2 | 211.6 |  | 0 |  | Vlastní
demontáž roštu z desek 120/24 mm - horní i dolní desky :
|  | 205/4 : 17,7 |  | 17.7
|  | 205/6 : 193,9 |  | 193.9
| 998 76 Přesun hmot pro konstrukce tesařské | [7 empty] | 1
50 m vodorovně
31 | 998762202R00 | ...v objektech výšky do 12 m | % | 225.5656 |  | 0 | 800-762 | RTS
Díl: | 766 | Konstrukce truhlářské |  |  | 0
| 766 41 Montáž obložení stěn, sloupů a pilířů | [7 empty] | 1
32 | 766414142R00 | ...o ploše do 5 m2, panely obkladovými, z aglomerovaných desek, velikosti přes 0,6 do 1,5 m2 | m2 | 28.71 |  | 0 | 800-766 | RTS
|  | Včetně našroubování soklu. | [10 empty] | Včetně našroubování soklu.
kryty radiátorů - zpětná montáž na stáv.ocel.nosnou kci :
|  | 19,8*(1,2+0,25) |  | 28.71
| 766 41 Demontáž obložení stěn | [7 empty] | 1
33 | 766411811R00 | ...panely velikosti do 1,5 m2 | m2 | 28.71 |  | 0 | 800-766 | RTS
kryty radiátorů - pro zpětné použití :
|  | 19,8*(1,2+0,25) |  | 28.71
| 998 76-6 Přesun hmot pro konstrukce truhlářské | [7 empty] | 1
50 m vodorovně
34 | 998766202R00 | ...v objektech výšky do 12 m | % | 129.0515 |  | 0 | 800-766 | RTS
Díl: | 775 | Podlahy vlysové a parketové |  |  | 0
| 762 52 Položení podlah | [7 empty] | 1
| 762 52-1 montáž | [7 empty] | 2
35 | 762526110R00 | ...polštářů pod podlahy rozteče do 65 cm | m2 | 211.6 |  | 0 | 800-762 | RTS
|  | Pozor - jedná se o certifikovaný systém skladby podlahy pro sportovní využití. Nutno nacenit komplexně dle popisu v rozpočtu a ve stavební části dle podlahy P 1 a P 2. | [10 empty] | Pozor - jedná se o certifikovaný systém skladby podlahy pro sportovní využití. Nutno nacenit komplexně dle popisu v rozpočtu a ve stavební části dle podlahy P 1 a P 2.
spodní pružný rošt tl.16 mm včetně pružných podložek :
|  | 205/4 : 17,7 |  | 17.7
|  | 205/6 : 193,9 |  | 193.9
| 762 81 Záklop stropů | [7 empty] | 1
| 762 81-1 montáž | [7 empty] | 2
36 | 762812240R00 | ...z hoblovaných prken s olištováním kolem zdi, vrchního na sraz, spáry kryté lištami | m2 | 211.6 |  | 0 | 800-762 | RTS
roznášecí dřevěný rošt tl. 16 mm :
|  | 205/4 : 17,7 |  | 17.7
|  | 205/6 : 193,9 |  | 193.9
| 775 10 Příprava podkladu | [7 empty] | 1
37 | 775101101R00 | ...vysávání vlysových, parketových a lamelových podlah průmyslovým vysavačem | m2 | 211.6 |  | 0 | 800-775 | RTS
|  | 205/4 : 17,7 |  | 17.7
|  | 205/6 : 193,9 |  | 193.9
| 775 41 Podlahové soklíky nebo lišty | [7 empty] | 1
bez základního nátěru
| 775 41-1 dodávka včetně montáže | [7 empty] | 2
38 | 775413121R00 | ...připevněné vruty, dubové, 60/15 mm | m | 55.4 |  | 0 | 800-775 | RTS
stáv.obklad :
|  | 19,8*2+9,8*2-1,9*2 |  | 55.4
| 775 52-8 Demontáž podlah vlysových přibíjených | [7 empty] | 1
39 | 775521800R00 | ...včetně lišt | m2 | 211.6 |  | 0 | 800-775 | RTS
|  | 205/4 : 17,7 |  | 17.7
|  | 205/6 : 193,9 |  | 193.9
40 | 771577114RG2 | Lišta hliníková přechodová, různá výška podlahy | m | 3.8 |  | 0 |  | Vlastní
dveře do tělocvičny :
|  | 1,9*2 |  | 3.8
41 | 775531212RG1 | Montáž palubkových tabulí, do lepidla, | m2 | 211.6 |  | 0 |  | Vlastní
|  | včetně penetrace, lepenky, podlahových lišt a spojovacích prostředků. | [10 empty] | včetně penetrace, lepenky, podlahových lišt a spojovacích prostředků.
na pero a drážku :
|  | 205/4 : 17,7 |  | 17.7
|  | 205/6 : 193,9 |  | 193.9
42 | 6051032015R | Desky SM/JD lepené podkladní .I.jak - dodávka | m3 | 4.0835 |  | 0 |  | Vlastní
roznášecí rošt :
|  | (193,9+17,7)*0,9*0,016*1,1 |  | 3.3517
spodní rošt :
|  | 19,8*21*0,1*0,016*1,1 |  | 0.7318
43 | 61193545 | Palubka třívrstvá 2200x205x21mm dub - dodávka | m2 | 222.711 |  | 0 |  | Vlastní
|  | 205/4 : 17,7*1,08 |  | 19.116
|  | 205/6 : 193,9*1,05 |  | 203.595
| 998 77-5 Přesun hmot pro podlahy vlysové a parketové | [7 empty] | 1
50 m vodorovně
44 | 998775202R00 | ...v objektech výšky do 12 m | % | 8996.7762 |  | 0 | 800-775 | RTS
Díl: | 783 | Nátěry |  |  | 0
| 783 22-9 Údržba nátěrů doplňkových konstrukcí, syntetické | [7 empty] | 1
na vzduchu schnoucích
45 | 783224900R00 | ...jednonásobné s 1x emailováním, | m2 | 8 |  | 0 | 800-783 | RTS
stáv.ocel.kce :
|  | 1*8,0 |  | 8
46 | 78395-1999 | Nalajnování plochy dle stávajícího značení | sada | 1 |  | 0 |  | Vlastní
Díl: | 784 | Malby |  |  | 0
| 784 40 Odstranění maleb | [7 empty] | 1
47 | 784402803R00 | ...oškrabáním, v místnostech přes 5 m do 8 m | m2 | 193.9 |  | 0 | 800-784 | RTS
strop tělocvičny :
|  | 193,9 |  | 193.9
| 784 41 Příprava povrchu | [7 empty] | 1
| 784 41-2 Penetrace (napouštění) podkladu | [7 empty] | 2
48 | 784191101R00 | ...Penetrace podkladu univerzální Primalex 1x | m2 | 335.96 |  | 0 | 800-784 | RTS
stropy :
|  | 193,9 |  | 193.9
stěny :
|  | 205/6 : (19,8+9,8)*1,8*2 |  | 106.56
ostění :
|  | (2,5+3,5*2)*0,5*5+(2,5+1,1*2)*0,5*5 |  | 35.5
| 784 45 Malby z malířských směsí | [7 empty] | 1
49 | 784443005R00 | ...disperzních, v místnostech přes 5m do 8m, jednobarevné, dvojnásobné + 1x penetrace | m2 | 335.96 |  | 0 | 800-784 | RTS
Díl: | M21 | Elektromontáže |  |  | 0
50 | 921-11 | Elektroinstalace - demontáž stáv.zářivkových svítidel, odpojení od elektro | kus | 20 |  | 0 |  | Vlastní
51 | 921-12 | Elektroinstalace - zpětná montáž stáv.zářivkových svítidel, připojení k elektro, očištění | kus | 20 |  | 0 |  | Vlastní
Díl: | D96 | Přesuny suti a vybouraných hmot |  |  | 0
| 979 08-4 Poplatek za skládku | [7 empty] | 1
52 | 979990001R00 | ...Poplatek za skládku stavební suti, výkaz výměr vygenerován programem | t | 38.1398 |  | 0 | 801-3 | RTS
| 979 08-1 Odvoz suti a vybouraných hmot na skládku | [7 empty] | 1
53 | 979081111R00 | ...Odvoz suti a vybour. hmot na skládku do 1 km | t | 38.1398 |  | 0 | 801-3 | RTS
54 | 979081121R00 | ...Příplatek k odvozu za každý další 1 km | t | 1106.0545 |  | 0 | 801-3 | RTS
|  | asi do Čebína | [10 empty] | asi do Čebína
| 979 08-2 Vnitrostaveništní doprava suti a vybouraných hmot | [7 empty] | 1
55 | 979082111R00 | ...Vnitrostaveništní doprava suti do 10 m, výkaz výměr vygenerován programem | t | 38.1398 |  | 0 | 801-3 | RTS
56 | 979082121R00 | ...příplatek k ceně za každých dalších 5 m | t | 152.5592 |  | 0 | 801-3 | RTS
Díl: | VN | Vedlejší náklady |  |  | 0
| 005121 Zařízení staveniště | [7 empty] | 1
57 | 005121 R | Zařízení staveniště | Soubor | 1 |  | 0 | 800-0 | RTS
|  | Veškeré náklady spojené s vybudováním, provozem a odstraněním zařízení staveniště. např chem.WC apod | [10 empty] | Veškeré náklady spojené s vybudováním, provozem a odstraněním zařízení staveniště. např chem.WC apod
| 005124 Inženýrská činnost | [7 empty] | 1
58 | 005124010R | Koordinační činnost | Soubor | 1 |  | 0 | 800-0 | RTS
|  | Koordinace stavebních a technologických dodávek stavby. | [10 empty] | Koordinace stavebních a technologických dodávek stavby.
[10 empty] | 0 | 0
| Celkem za objekt |  |  |  |  | 0