## Technická spec. - sanitky
Příloha č. 2 |  | Příloha č.1c materiálu bodu č. programu
Příloha č.3 Zadávací dokumentace - Technická specifikace předmětu plnění Veřejná zakázka na dodávky: „Nákup vozidel pro DZS Nemocnice Znojmo, p.o.“ Část III. „Část 1 - čtyři sanitní vozidla pro DZS Nemocnice Znojmo 2022“
TECHNICKÉ POŽADAVKY NA SANITNÍ VOZIDLA
Požadavek | hodnota požadovaná zadvatelem | hodnota nabízená uchazečem
Sanitní vozidlo | Obchodní název: | Obchodní název: ….....................
kategorie vozidla: M1, podle vyhláčky č. 341/2014 Sb. o schvalování technické způsobilosti a o technických podmínkách provozu vozidel na pozemních komunikacích, ve znění pozdějších předpisů | ANO | ANO/NE
emisní norma min. EURO 6 | ANO | ANO/NE
sanitní vozidlo je určeno pro dopravu raněných, nemocných a rodiček typu A2 podle ČSN EN 1789 (842110), | ANO | ANO/NE
bude provedeno jako typ s uzavřenou skříňovou karosérií podle vyhlášky Ministerstva dopravy č. 341/2014 Sb. o schvalování technické způsobilosti a o technických podmínkách provozu vozidel na pozemních komunikacích, ve znění pozdějších předpisů., zákona č. 56/2001 Sb., ve znění pozdějších předpisů a splńující homologaci dle Nařízení Evrop. Parlamentu a Rady (EU) 2018/858. | ANO | ANO/NE
bude provedeno v souladu s vyhláškou č. 296/2012 Sb. O požadavcích na vybavení poskytovatele zdravotnické dopravní služby, v platném znění (vybavení uvedené v bodech 2.3. - 2.18. včetně není předmětem této zakázky) | ANO | ANO/NE
motor vznětový s přeplňováním | ANO | ANO/NE
objem motoru | min. 1900 cm3 | …....................
výkon motoru | min. 75 kW | …...................
dlouhý rozvor | min. 3.300 mm | …....................
barva bílá | ANO | ANO/NE
dvousedadlo spolujezdce v kabině řidiče | ANO | ANO/NE
přední mlhové světlomety | ANO | ANO/NE
parkovací asistent (minimálně signalizace vzadu) | ANO | ANO/NE
originální radiopřijímač s integrovanou funkcí handsfree (přes bluetooth) | ANO | ANO/NE
multifunkční ukazatel - palubní počítač | ANO | ANO/NE
uzamykatelná odkládací přihrádka v kabině | ANO | ANO/NE
zesílené pérování a tlumiče | ANO | ANO/NE
elektrická sklopná vyhřívaná zrcátka | ANO | ANO/NE
pevná přepážka s posuvným oknem | ANO | ANO/NE
pravé posuvné boční dveře s otevíracím oknem | ANO | ANO/NE
zadní výklopné dveře prosklené | ANO | ANO/NE
prosklený nákladový prostor | ANO | ANO/NE
celková šířka vozu | max. 2.300 mm | …....................
celková výška vozu včetně majáků | max. 2.280 mm | …....................
největší technicky přípustná hmotnost vozidla | min.3.000kg /max.3.500 kg | …....................
klimatizace s poloautomatickou regulací u řidiče a po celém sanitním prostoru rovnoměrně rozloženým vícebodovým stropním výstupem (minimálně 6 výdechů) | ANO | ANO/NE
záruční servis vozidla v okruhu 70 km od sídla zadavatele | ANO | ANO/NE
Vybavení sanitní zástavby
počet míst 4+1 v ambulantním prostoru (požadujeme dvě sedačky před lehátkem za dělící přepážkou, přičemž prostor mezi hranou sedáku a mezistěnou musí být minimálně 30 cm), třetí sedačka před infarktovým křeslem, infarktové křeslo a nosítka s odnímatelným podvozkem), sedačky s loketními opěrkami | ANO | ANO/NE
uspořádání sedadel po směru jízdy (včetně integrovaných opěrek hlavy, tříbodových samonavíjecích pásů a loketní opěrky). Sedačky musí být schváleny dle ČSN EN 1789 (842110) | ANO | ANO/NE
pojízdná skládací nosítka s odnímatelným podvozkem (dle ČSN EN 1789 (842110)), výškově polohovatelná (minimálně 7 poloh), přední kola otočná, nosnost min. 200 kg, nosítka i úchycení nosítek musí být kompatibilní s transportní technikou používanou u zadavatele např. se značkou Medirol | ANO | ANO/NE
uchycení nosítek dle ČSN EN 1789 (842110), stůl pod nosítka s úložným prostorem přístupným z boku a zezadu | ANO | ANO/NE
infarktové křeslo nepolohovatelné s integrovanou opěrkou hlavy, loketními opěrkami, vybavené čtyřbodovým pásem a nájezdovou rampou, včetně uchycení do podlahy vozu dle ČSN EN 1789 (842110), nosnost křesla min. 200 kg, kompatibilní s transportní technikou používanou u zadavatele např. se značkou Medirol | ANO | ANO/NE
druhý úložný prostor pro zdravotnický materiál (uzamykatelná skříňka na levém podběhu) | ANO | ANO/NE
skříňová zástavba nízká, použité materiály omyvatelné a desinfikovatelné, spoje zatmelené proti zatečení, rovněž desinfikovatelné | ANO | ANO/NE
výstražné zvukové zařízení (v motorovém prostoru) | ANO | ANO/NE
výstražné světelné zařízení modré barvy (3x maják s technologií LED, 2x v přední části, 1x v zadní části vozu) | ANO | ANO/NE
nezávislé teplovzdušné topení v přední části stolu, min. výkon 4 kw | ANO | ANO/NE
obložení vnitřního prostoru pro pacienty desinfikovatelným materiálem (stěn, stropu a zadních podběhů) | ANO | ANO/NE
protiskluzová podlaha (desinfikovatelná) | ANO | ANO/NE
tepelná a hluková izolace vnitřního prostoru, utěsnění přepážky ambulantního prostoru | ANO | ANO/NE
nástupní schůdek výklopný, nerezový | ANO | ANO/NE
držák infuze pro lahve i PE sáčky umístěný nad nosítky | ANO | ANO/NE
2 ks stropního osvětlení ambulantního prostoru (možnost ovládání řidičem a též přímo u světla) | ANO | ANO/NE
zadní sklopný otočný hledáček při otevřených zadních dveřích | ANO | ANO/NE
pomocné osvětlení ambulantního prostoru se spínačem v bočních a zadních dveřích | ANO | ANO/NE
přenosná LED svítilna (možnost napájení ze zásuvky 12V/230V) | ANO | ANO/NE
zvuková signalizace do kabiny řidiče, ovládaná z prostoru pro pacienty (v dosahu ležícího pacienta) | ANO | ANO/NE
světelná signalizace otevřených dveří ambulantního prostoru u řidiče | ANO | ANO/NE
zásuvka 12 V v prostoru pro pacienty - 2 ks | ANO | ANO/NE
úchyt pro kyslíkovou láhev 2l - 1 ks | ANO | ANO/NE
držák hasícího přístroje - 1ks | ANO | ANO/NE
držák odpadní nádoby - 1 ks | ANO | ANO/NE
aretace otevřených dveří | ANO | ANO/NE
nástupní madlo po obou stranách bočních dveří a na přepážce proti dvousedadlu | ANO | ANO/NE
stropní madlo pro sedící osoby umístěné v ose nosítek | ANO | ANO/NE
střešní ventilátor ovládaný z prostoru řidiče | ANO | ANO/NE
zmatnění oken ambulantního prostoru fólií (atestovanou) | ANO | ANO/NE
polepy vozidla (výstražný červený pruh po obvodu vozidla, 4 ks znaků života, označení provozovatele na předních dveřích, 3 ks symbol telefonu s číslem, výstražný symbol tlakové láhve a AED) | ANO | ANO/NE