## Užitkový vůz na svoz odpadů
Veřejná zakázka na dodávky: „Nákup vozidel pro DZS Nemocnice Znojmo, p.o.“ „Část 2 - Užitkové vozidlo na svoz odpadu pro DZS Nemocnice Znojmo
Příloha č. 3 Technická specifikace
VOZIDLO NA SVOZ ODPADU
Parametr požadovaný zadavatelem | Hodnota požadovaná zadvatelem | Parametr nabízený účastníkem
Skříňový vůz | ANO | Obchodní název: …...........
kategorie vozidla N1 | ANO | ANO/NE
emisní norma min. EURO 6 | ANO | ANO/NE
bude proveden jako typ s uzavřenou skříňovou karosérií podle vyhlášky Ministerstva dopravy č. 341/2014 Sb. a zákona č. 56/2001 Sb., ve znění pozdějších předpisů | ANO | ANO/NE
motor vznětový s přeplňováním | ANO | ANO/NE
objem motoru | min. 2000 cm3 | ….....................
výkon motoru | min. 100 kW | ….....................
nosnost | min. 1300 kg | ….....................
celková hmotnost | max. 3500 kg | ….....................
barva bílá | ANO | ANO/NE
dvousedadlo spolujezdce v kabině řidiče | ANO | ANO/NE
přední mlhové světlomety | ANO | ANO/NE
radiopřijímač s funkcí bluetooth | ANO | ANO/NE
klimatizace | ANO | ANO/NE
záruční servis vozidla v okruhu 70 km od sídla zadavatele | ANO | ANO/NE
záruční servis (výměna oleje, brzdových desek a kotoučů, provozní kapaliny ostatní) do 80. 000 km nebo 2 let (dle toho, co nastane dříve) zdarma | ANO | ANO/NE
Vybavení nákladového prostoru
výška nákladového prostoru | min. 180 cm | ….....................
délka nákladového prostoru | min. 300 cm | ….....................
objem zavazadlového prostoru před provedením izolace | min. 16,5 m³ | ….....................
obložení kompletního vnitřního úložného prostoru izotermickou izolací (chladírenskou) | ANO | ANO/NE
litá protiskluzová podlaha | ANO | ANO/NE
zachování funkčních bočních dveří nákladového prostoru | ANO | ANO/NE