## Lůžko
Pečovatelské lůžko
| Požadavky zadavatele | Nabídka: typ …
| Základní parametry | Parametry nabídky
1. | Rozměry ložné plochy vnitřní min. 200 x 86 (+-4cm) | … cm x … cm
2. | Vnější rozměry max. 208 x 106 +-4cm) | … cm x … cm
3. | Nosnost lůžka min. 230 kg | …kg
| Ložná plocha | …
4. | Rám: lakovaný rám s demontovatelnou ložnou plochou | …
5. | Mechanicky polohovatelný lýtkový díl pomocí rastru | …
6. | Elektricky polohovatelný zádový a stehenní díl, zádový díl dlouhý minimálně 80cm | …
7. | Nepolohovatelný pánevní díl – pevný v konstrukci | …
8. | Podstupování stehenního dílu od pánevního dílu min. o 5 cm | …
9. | Postupování zádového dílu od pánevního dílu min. o 10 cm | …
10. | Elektricky nastavitelná výška ložné plochy s podjezdností podvozku minimálně 14 cm | …
11. | Dolní bezpečnostní úvrať minimálně od. 23 cm | ..
12. | Automatická, střední mobilizační poloha - úvrať 40 cm | …
13. | Horní ošetřovatelská úvrať min. 80 cm | …
14. | Možnost prodloužení ložní plochy min. o 20 cm bez montáže | …
Postranice
15. | Typ: dělené postranice s hliníkovými profily, horní část s madlem v dekoru lůžka | …
16. | Při maximálním spuštění postranic směrem dolů, nesmí být dolní hrana postranic níže než je dolní hrana čela lůžka. | …
17. | 4 výškové pozice postranic | …
18. | Spustitelné s výsuvným systémem, s pojistkou proti nechtěnému spuštění | …
19. | Nejvyšší výšková pozice s výškou horní hrany postranice min. 40 cm nad ložnou plochou | Počet pozicí: …
Čela lůžka
20. | Vlastnosti: pevná, lamino, přírodní světlé dřevo | …
21. | Madla z dřevěného masivu, čtyřhranný profil, rovné provedení | …
22. | Panely z melaminu | …
Podvozek
23. | Počet pojezdových koleček: 4 | Počet …
24. | Průměr koleček min. 100 mm
25. | Centrální brždění pomocí pedálu v nožní části Lůžko musí mít možnost odblokování brzdy v jakékoliv výškové pozici | …
26. | Umístění koleček pod ložnou plochou tak, aby nepřesahovala půdorys lůžka v žádné pozici | …
27. | Vybaven systémem nouzového odblokování všech dílů ložné plochy | …
Ovladač lůžka
28. | Ovladač lůžka s háčkem na pověšení | …
29. | Opatřen snímačem pohybu a řízeným podsvícením | …
30. | Nastavení výšky, opěry zad, opěry stehen, automatická poloha kontury těla, polohy | …
31. | Umožňující polohování zádového a stehenního dílu (samostatně i současně) | …
32. | Předprogramovaná poloha „Kardiacké křeslo“ | …
33. | Předprogramovaná poloha „Obrys těla – poloha houpací síť – nohy nad pánví“ | …
34. | Zámek ovladače kombinací 2 tlačítek, ne magnet, ne jiný systém ( bezpečnost) | …
Příprava lůžka na instalaci náhradního ovladače pro rychlou a snadnou mobilizaci
35. | Další parametry | …
| Odolnost proti vodě, mycím a dezinfekčním prostředkům (praskání odlupování barvy, výskyt fleku) | …
36. | Absence dutin s možností zatečení mycí vody | …
| Certifkát na bezpečnostní normu ČSN 60601:2-52, nebo podobné řešení | …
Záruční doba 36 měsíců

## Matrace
Pasivní matrace pro nejvyšší stupeň ochrany proti dekubitům
| Požadavky zadavatele | Nabídka: typ …
| Základní parametry | Parametry nabídky
1. | Typ matrace: pasivní antidekubitní matrace min. do III. stupně rizika vzniku dekubitů | Typ matrace: … stupeň rizika vzniku dekubity …
2. | Nosnost min. 190 kg | … kg
Jádro
3. | Materiál se zvýšenou paropropustností pro regulaci mikroklimatu a nepropustnost proti biologickým látkám a oleji | …
4. | Třívrstvé provedení matrace s profilem zámku, spojení pěnových vrstev nelepeny, pouze okrajová zóna | …
5. | Horní vrstva matrace z antimikrobiální VISCO pěny 7 cm o hustotě min. 85 kg/m³ | Materiál: …, hustota … kg/m³
6. | Spodní vrstva matrace z polyetherové pěny s vysokou nosností o hustotě min. 33 kg/m³ (oblast hlavy a nohou) a 80 kg/m³ (střední část) | …
7. | Min. 9 cm vysoká spodní vrstva | …
8. | Zesílená okrajová zóna z polyuretanové pěny min. 40 kg/m³ | Materiál: …, hustota … kg/m³
9. | Výška okrajové zóny min. 10 cm | …
10. | Materiál se sníženou hořlavostí - vyhovuje min. CRIB 5 nebo jiné obdobné normě | …
11. | Trikotová vložka mezi jádrem a potahem matrace pro delší životnost jádra a snížení třecích sil uvnitř matrace | …
Potah
13. | Voděodolný proti vnějším tekutinám | …
14. | Potah nesmí obsahovat latex a musí být pratelný na 95°C | …
15. | Paropropustný podle ASTM 96-66 550 g/m2 za 24 hodin při 38°C | …
16. | Snadno snímatelný potah se zipem. Zip překrytý ochranným záhybem proti tekutinám s ultrazvukově svařovanými spoji | …
17. | Extra silný třívrstvý potah s ionty zinku, antibakteriální, bielastický a tvarově stály textilní materiál s polyuretanovým zátěrem gramáž 230g/m² | Materiál: …, gramáž … kg/m²
18. | 4 směrně roztažný potah pro snížení střižných sil | …
19. | Materiál potahu antibakteriální, desinfikovatelný běžnými prostředky | …
20. | Značení štítkem v souladu s požadavky EU-MDR (výrobce, datum výroby, název matrace, QR kód, případně EAN kód) | …
21. | Potah opatřen manipulačními popruhy pro jednodušší manipulaci | …
Rozměr
22. | Šířka a délka matrace odpovídá vnitřním rozměrům ložné plochy dodaných lůžek do počtu dodaných lůžek. | …
23. | Výška matrace max. 16 cm min.14cm | … cm
24. | Záruka min. 48 měsíců | …
Note on B5: [Komentář ve vlákně] Vaše verze aplikace Excel vám umožňuje číst tento komentář ve vlákně, ale jakékoli jeho úpravy se odeberou, pokud se soubor otevře v novější verzi aplikace Excel. Další informace: https://go.microsoft.com/fwlink/?linkid=870924 Komentář: Toto fakt nevím, mají psáno nejvyšší stupeň prevence, to nevím jaký je