## techn.spec_kabel_EGD
Příloha č. 3 - Technická specifikace
Minimální technické požadavky - Rekonstrukce kanalizace II – přeložka kabelu EGD
Dodavatel vyplní cenu za jednotku v Kč bez DPH - šedá část tabulky
popis |  | jednotka | množství | Cena za jednotku v Kč bez DPH | Cena celkem v Kč bez DPH
Přeložka kabelu EGD
Díl: | Zemní práce při montážích
1 | Vytýčení kabelové trasy v zastavěném prostoru, délka trasy do 100 m | kpl | 1 |  | 0
2 | Sonda pro vyhledání kabelů - výkop | kus | 4 |  | 0
3 | Výkop kabelové rýhy 50/90 cm hor. 4 - ruční výkop | m | 48 |  | 0
4 | Zához rýhy 50/70. hornina třídy 4, se zhutněním | m | 48 |  | 0
5 | Fólie výstražná z PVC, šířka 33 cm | m | 48 |  | 0
16 | Montáž trub z plastických hmot PE, PP, 160 x 3,9 | m | 0 |  | 0
| 48 |  |  |  | 0
17 | KOPOS KD 09160 CC TRUBKA DVOUPL. KOPODUR | m | 0 |  | 0
6 | Přesun hmot pro opravy a údržbu do v. 6 m, nošením | t | 22.464 |  | 0
| 48*0,65*0,2*1,8-přesun sypkých hmot v rámci staveniště -nedostupnost pro mechanizaci |  | 11.232
| 100*0,65*0,2*1,8-přesun přebytku zeminy -nedostupnost pro mechanizaci |  | 11.232
7 | Naložení a odvoz zeminy odvoz na vzdálenost 10000 m | m3 | 4.8 |  | 0
| 48*0,5*0,2 |  | 4.8
8 | Příplatek za odvoz za každých dalších 1000 m | m3 | 43.2 |  | 0
9 | Zřízení kabelového lože v rýze š. do 65 cm z písku, lože tloušťky 20 cm | m | 48 |  | 0
10 | Přeložka, vyvěšení kabelu EGD EON - manipulace s kabelem - EGD | kpl | 1 |  | 0
| první fáze přeložky, zajištění kabelu před výstavbou kanalizace, manipulace s kabelem v původní trase kabelu atd… |  | 10
11 | Hzs - Stavební dělník | h | 20 |  | 0
pomocné práce a konstrukcě : 25
práce technika pro přípravu přeložky 15hod
práce na staveništi - zajištění kabelu atd.. 10hod
2 | Uložení Cu kabelu 3 x 120 + 70 mm2, do trubky, | m | 0 |  | 0
12 | Přesun hmot pro opravy a údržbu objektů pro opravy a údržbu dosavadních objektů včetně vnějších plášťů výšky do 6 m, nošením | t | 15.727 |  | 0
| oborů 801, 803, 811 a 812 |  |  |  | 0
13 | Bourání konstrukcí v hloubených vykopávkách z betonu, prostého, těžkou technikou | m3 | 3.92 |  | 0
| s přemístěním suti na hromady na vzdálenost do 20 m nebo s uložením na dopravní prostředek, |  |  |  | 0
| Bourání betonu - vjezd = 7*0,8*2*0,35 |  | 3.92
14 | Odvoz suti a vybouraných hmot na skládku do 1 km | t | 9.8 |  | 0
Včetně naložení na dopravní prostředek a složení na skládku, bez poplatku za skládku.
| 45*2,5 |  | 9.8
15 | Odvoz suti a vybouraných hmot na skládku příplatek za každý další 1 km | t | 186.2 |  | 0
| 98,124*19 |  | 186.2
16 | Poplatek za skládku beton do 30x30 cm, skupina 17 01 01 z Katalogu odpadů | t | 9.8 |  | 0
Položka je určena pro suť o velikosti kusu do 30x30 cm (technologický materiál určený k recyklaci).
98,12475
17 | Beton základových pasů železový třídy C 30/37, Beton čerstvý obyčejný; C 30/37; prostředí: X0, XC1, XC2; cement: CEM II; Dmax = 22 mm; S 3 | m3 | 3.92 |  | 0
včetně dodávky a uložení betonu, bez výztuže
| vjezd = 7*0,8*2*0,35 |  | 3.92
18 | Výztuž základových pasů z betonářské oceli výztuž, z oceli 10505, , , Výztuž ocelová betonářská - tyč; úprava: střih, ohyb; povrch: žebírkový; značka: B500B (1.0439); d = 12,0 mm | t | 0.23267 |  | 0
| 7*0,8*2*2*1,30*7,99*0,001-kari sítě 8/10/10 ve dvou řadách |  | 0.23267
Díl: | Vedlejší náklady
1 | Zařízení staveniště | Soubor | 1 |  | 0
Veškeré náklady spojené s vybudováním, provozem a odstraněním zařízení staveniště.
2 | Koordinační činnost | Soubor | 1 |  | 0
Příkaz B, dohled EGD, předání EG.D
3 | geodet - pro vklad do katastru - věcné břemeno | kpl | 1 |  | 0
| Cena celkem bez DPH: |  |  |  | 0
|  |  |  | sazba DPH | cena v Kč vč. DPH