## Stavba
#RTSROZP# | Soupis stavebních prací, dodávek a služeb
| Stavba: |  | TOMIC/N010. | NEMOCNICE VYŠKOV, p.o. CENTRUM PŘIROZENÉHO PORODU - STAVEBNÍ ÚPRAVY 1. NP KŘÍDLA C1
| Zadavatel | [5 empty] | IČO:
DIČ:
| Projektant: | [5 empty] | IČO:
DIČ:
| Zhotovitel: | [5 empty] | IČO:
DIČ:
Vypracoval:
| Rozpis ceny | [6 empty] | Celkem
HSV | HSV | [6 empty] | 0
PSV | PSV | [6 empty] | 0
MON | MON | [6 empty] | 0
VN | Vedlejší náklady | [6 empty] | 0
ON | Ostatní náklady | [6 empty] | 0
| Celkem | [6 empty] | 0
Rekapitulace daní
0 | Základ pro sníženou DPH |  |  | 15 | % | 0 |  |  | CZK
0 | Snížená DPH |  |  | 15 | % | 0 |  |  | CZK
0 | Základ pro základní DPH |  |  | 21 | % | 0 |  |  | CZK
0 | Základní DPH |  |  | 21 | % | 0 |  |  | CZK
0 | Zaokrouhlení |  |  |  |  | 0 |  |  | CZK
| Cena celkem bez DPH |  |  |  |  | 0 |  |  | CZK
0 | Cena celkem s DPH |  |  |  |  | 0 |  |  | CZK
|  | v |  |  | dne
|  |  | Za zhotovitele |  |  |  | Za objednatele
Rekapitulace dílčích částí
#CASTI>> | Číslo | Název |  |  | Základ pro sníženou DPH | Základ pro základní DPH | DPH celkem | Cena celkem | %
1 | Stavba |  |  |  | 0 | 0 | 0 | 0
2 |  | Ostatní a vedlejší náklady |  |  | 0 | 0 | 0 | 0
3 | 00 | VEDLEJŠÍ A OSTATNÍ NÁKLADY |  |  | 0 | 0 | 0 | 0
2 |  | Stavební objekt |  |  |  |  | 0
2 | SO 01 | STAVEBNÍ ÚPRAVY 1. NP KŘÍDLA C1 |  |  | 0 | 0 | 0 | 0
3 | D.1.01.1 | ARCHITEKTONICKO - STAVEBNÍ ŘEŠENÍ + STAVEBNĚ - KONSTRUKČNÍ ŘEŠENÍ + POŽÁRNĚ BEZPEČNOSTNÍ ŘEŠENÍ |  |  | 0 | 0 | 0 | 0
3 | D.1.01.4a | Zdravotně technické instalace |  |  | 0 | 0 | 0 | 0
3 | D.1.01.4b | Vytápění |  |  | 0 | 0 | 0 | 0
3 | D.1.01.4c | Silnoproudá elektrotechnika |  |  | 0 | 0 | 0 | 0
3 | D.1.01.4d | Slaboproudé elektroinstalace |  |  | 0 | 0 | 0 | 0
3 | D.1.01.4e | Rozvody medicinálních plynů |  |  | 0 | 0 | 0 | 0
3 | D.1.01.4f | Vzduchotechnika a chlazení |  |  | 0 | 0 | 0 | 0
3 | D.1.01.4h | EPS a nouzový zvukový systém |  |  | 0 | 0 | 0 | 0
| Celkem za stavbu |  |  |  | 0 | 0 | 0 | 0 | 0
#POPS | Popis stavby: TOMIC/N010. - NEMOCNICE VYŠKOV, p.o. CENTRUM PŘIROZENÉHO PORODU - STAVEBNÍ ÚPRAVY 1. NP KŘÍDLA C1
#POPO | Popis objektu: 00 - VEDLEJŠÍ A OSTATNÍ NÁKLADY
#POPR | Popis rozpočtu: 00 - VEDLEJŠÍ A OSTATNÍ NÁKLADY
#POPO | Popis objektu: SO 01 - STAVEBNÍ ÚPRAVY 1. NP KŘÍDLA C1
#POPR | Popis rozpočtu: D.1.01.1 - ARCHITEKTONICKO - STAVEBNÍ ŘEŠENÍ + STAVEBNĚ - KONSTRUKČNÍ ŘEŠENÍ + POŽÁRNĚ BEZPEČNOSTNÍ ŘEŠENÍ
#POPR | Popis rozpočtu: D.1.01.4a - Zdravotně technické instalace
#POPR | Popis rozpočtu: D.1.01.4b - Vytápění
#POPR | Popis rozpočtu: D.1.01.4c - Silnoproudá elektrotechnika
#POPR | Popis rozpočtu: D.1.01.4d - Slaboproudé elektroinstalace
#POPR | Popis rozpočtu: D.1.01.4e - Rozvody medicinálních plynů
#POPR | Popis rozpočtu: D.1.01.4f - Vzduchotechnika a chlazení
#POPR | Popis rozpočtu: D.1.01.4h - EPS a nouzový zvukový systém
Rekapitulace dílů
| Číslo | Název |  |  | Typ dílu |  |  | Celkem | %
| 00 | Poznámka - NENACEŇOVAT !!! |  |  | HSV |  |  | 0
| 3 | Svislé a kompletní konstrukce |  |  | HSV |  |  | 0
| 33_1 | Opěrné stěny |  |  | HSV |  |  | 0
| 399 | Sádrokartonové kce |  |  | HSV |  |  | 0
| 61 | Úpravy povrchů vnitřní |  |  | HSV |  |  | 0
| 62 | Úpravy povrchů vnější |  |  | HSV |  |  | 0
| 63 | Podlahy a podlahové konstrukce |  |  | HSV |  |  | 0
| 94 | Lešení a stavební výtahy |  |  | HSV |  |  | 0
| 95 | Dokončovací konstrukce na pozemních stavbách |  |  | HSV |  |  | 0
| 95_PR | Zednické přípomoci pro profese |  |  | HSV |  |  | 0
| 96 | Bourání konstrukcí |  |  | HSV |  |  | 0
| 97 | Prorážení otvorů a ostatní bourací práce |  |  | HSV |  |  | 0
| 99 | Staveništní přesun hmot |  |  | HSV |  |  | 0
| 994 | Požární ochrana |  |  | HSV |  |  | 0
| OST | Ostatní |  |  | HSV |  |  | 0
| 67 | JČ |  |  | PSV |  |  | 0
| 711 | Izolace proti vodě |  |  | PSV |  |  | 0
| 712 | Povlakové krytiny |  |  | PSV |  |  | 0
| 713 | Izolace tepelné |  |  | PSV |  |  | 0
| 721 | Vnitřní kanalizace |  |  | PSV |  |  | 0
| 722 | Vnitřní vodovod |  |  | PSV |  |  | 0
| 725 | Zařizovací předměty |  |  | PSV |  |  | 0
| 733 | Ústřední vytápění - rozvodné potrubí |  |  | PSV |  |  | 0
| 734 | Ústřední vytápění - armatury |  |  | PSV |  |  | 0
| 735 | Ústřední vytápění - otopná tělesa |  |  | PSV |  |  | 0
| 751 | Ocelové konstrukce |  |  | PSV |  |  | 0
| 764 | Konstrukce klempířské |  |  | PSV |  |  | 0
| 766 | Konstrukce truhlářské |  |  | PSV |  |  | 0
| 766_INT | Vybavení interiéru |  |  | PSV |  |  | 0
| 767 | Konstrukce doplňkové stavební (zámečnické) |  |  | PSV |  |  | 0
| 767 | Konstrukce zámečnické |  |  | PSV |  |  | 0
| 767_P | Podhledy skládané |  |  | PSV |  |  | 0
| 767_ZR | D + M zárubní ( vč. přesunu hmot ) |  |  | PSV |  |  | 0
| 768 | Plastové výrobky ( vč. přesunu hmot ) |  |  | PSV |  |  | 0
| 776 | Podlahy povlakové |  |  | PSV |  |  | 0
| 781 | Obklady keramické |  |  | PSV |  |  | 0
| 783 | Nátěry |  |  | PSV |  |  | 0
| 784 | Malby |  |  | PSV |  |  | 0
| 785 | Tapety |  |  | PSV |  |  | 0
| 786 | Zastiňující technika |  |  | PSV |  |  | 0
| 1 | EPS |  |  | MON |  |  | 0
| 1 | Strukturovaná kabeláž (SK) |  |  | MON |  |  | 0
| 1. | Větrání čekárny |  |  | MON |  |  | 0
| 14 | Rozšíření TÚ |  |  | MON |  |  | 0
| 15 | NZS |  |  | MON |  |  | 0
| 19 | Společná TV anténa (STA) |  |  | MON |  |  | 0
| 2 | Konzole a příchytný materiál |  |  | MON |  |  | 0
| 2. | Chlazení VRV |  |  | MON |  |  | 0
| 21 | NOSNÝ MATERIÁL |  |  | MON |  |  | 0
| 22 | Jednotný čas (JČ) |  |  | MON |  |  | 0
| 24 | Signalizační zařízení (SZ) |  |  | MON |  |  | 0
| 3. | Chlazení Split |  |  | MON |  |  | 0
| 34 | C - 2 2 M - ZAŘÍZENÍ |  |  | MON |  |  | 0
| 38 | E P S |  |  | MON |  |  | 0
| 39 | NOSNÝ MATERIÁL |  |  | MON |  |  | 0
| 4 | Zkoušky, ostatní |  |  | MON |  |  | 0
| 4. | Protipožární ucpávky |  |  | MON |  |  | 0
| 43 | NZS |  |  | MON |  |  | 0
| 49 | C - 2 2 M - ROZVODY |  |  | MON |  |  | 0
| 5. | Zkoušky a zaregulování |  |  | MON |  |  | 0
| 56 | C - 2 2 M - ZAŘÍZENÍ |  |  | MON |  |  | 0
| 59 | S K |  |  | MON |  |  | 0
| 63 | STA |  |  | MON |  |  | 0
| 70 | C - 2 2 M - ROZVODY |  |  | MON |  |  | 0
| M21 | Elektromontáže |  |  | MON |  |  | 0
| M39_01 | Mediplyny - kyslík _rozvody |  |  | MON |  |  | 0
| D96 | Přesuny suti a vybouraných hmot |  |  | PSU |  |  | 0
| VN | Vedlejší náklady |  |  | VN |  |  | 0
| ON | Ostatní náklady |  |  | ON |  |  | 0
| Cena celkem | [6 empty] | 0 | 0
Note on D11: Název
Note on D12: Ulice
Note on D13: PSČ
Note on E13: Místo
Note on I11: IČO
Note on I12: DIČ

## VzorPolozky (hidden)
Položkový rozpočet
S:
O:
R:

## 00 00 Naklady
Soupis vedlejších a ostatních nákladů | [26 empty] | #TypZaznamu#
S: | TOMIC/N010. | NEMOCNICE VYŠKOV, p.o. CENTRUM PŘIROZENÉHO PORODU - STAVEBNÍ ÚPRAVY 1. NP KŘÍDLA C1 | [24 empty] | STA
O: | 00 | VEDLEJŠÍ A OSTATNÍ NÁKLADY | [21 empty] | NAK |  |  | OBJ
R: | 00 | VEDLEJŠÍ A OSTATNÍ NÁKLADY | [24 empty] | ROZ
P.č. | Číslo položky | Název položky | MJ | Množství | Cena / MJ | Celkem | Dodávka | Dodávka celk. | Montáž | Montáž celk. | DPH | Cena s DPH | Hmotnost / MJ | Hmotnost celk.(t) | Dem. hmotnost / MJ | Dem. hmotnost celk.(t) | Ceník | Cen. soustava / platnost | Cenová úroveň | Nhod / MJ | Nhod celk. | Dodavatel | Typ položky
Díl: | VN | Vedlejší náklady |  |  |  | 0 |  | 0 |  | 0 |  | 0 |  | 0 |  | 0 |  |  |  |  | 0 | [5 empty] | DIL
1 | 005121010R | Vybudování zařízení staveniště | sada | 1 |  | 0 |  | 0 |  | 0 | 21 | 0 | 0 | 0 | 0 | 0 |  | RTS 23/ I | Indiv | 0 | 0 |  | VRN |  |  |  | POL99_8
|  | Náklady spojené s případným vypracováním projektové dokumentace zařízení staveniště, zřízením přípojek energií k objektům zařízení staveniště, vybudování případných měřících odběrných míst a zřízení, případná příprava území pro objekty zařízení staveniště a vlastní vybudování objektů zařízení staveniště. | [24 empty] | POP | Náklady spojené s případným vypracováním projektové dokumentace zařízení staveniště, zřízením přípojek energií k objektům zařízení staveniště, vybudování případných měřících odběrných míst a zřízení, případná příprava území pro objekty zařízení staveniště a vlastní vybudování objektů zařízení staveniště.
SPU
2 | 005121020R | Provoz zařízení staveniště | sada | 1 |  | 0 |  | 0 |  | 0 | 21 | 0 | 0 | 0 | 0 | 0 |  | RTS 23/ I | Indiv | 0 | 0 |  | VRN |  |  |  | POL99_8
|  | Náklady na vybavení objektů zařízení staveniště, ostraha staveniště, náklady na energie spotřebované dodavatelem v rámci provozu zařízení staveniště, náklady na potřebný úklid v prostorách zařízení staveniště, náklady na nutnou údržbu a opravy na objektech zařízení staveniště a na přípojkách energií. | [24 empty] | POP | Náklady na vybavení objektů zařízení staveniště, ostraha staveniště, náklady na energie spotřebované dodavatelem v rámci provozu zařízení staveniště, náklady na potřebný úklid v prostorách zařízení staveniště, náklady na nutnou údržbu a opravy na objektech zařízení staveniště a na přípojkách energií.
SPU
3 | 005121030R | Odstranění zařízení staveniště | sada | 1 |  | 0 |  | 0 |  | 0 | 21 | 0 | 0 | 0 | 0 | 0 |  | RTS 23/ I | Indiv | 0 | 0 |  | VRN |  |  |  | POL99_8
|  | Odstranění objektů zařízení staveniště včetně přípojek energií a jejich odvoz. Položka zahrnuje i náklady na úpravu povrchů po odstranění zařízení staveniště a úklid ploch, na kterých bylo zařízení staveniště provozováno. | [24 empty] | POP | Odstranění objektů zařízení staveniště včetně přípojek energií a jejich odvoz. Položka zahrnuje i náklady na úpravu povrchů po odstranění zařízení staveniště a úklid ploch, na kterých bylo zařízení staveniště provozováno.
SPU
4 | 005124010R | Koordinační činnost | hod | 30 |  | 0 |  | 0 |  | 0 | 21 | 0 | 0 | 0 | 0 | 0 |  | RTS 23/ I | Indiv | 0 | 0 |  | VRN |  |  |  | POL99_8
|  | Jednání s dotčenými institucemi, s dotčenými orgány státní správy a samosprávy - například zajištění, , dokladů nutných k získání kolaudačního souhlasu, získání kolaudačního souhlasu, povolení a rozhodnutí nutných k ralizací stavby | [24 empty] | POP | Jednání s dotčenými institucemi, s dotčenými orgány státní správy a samosprávy - například zajištění, , dokladů nutných k získání kolaudačního souhlasu, získání kolaudačního souhlasu, povolení a rozhodnutí nutných k ralizací stavby
|  | Součinnost se všemi zúčastněnými stranami - investorem, budoucím uživatelem, projektantem, zástupci,, organizací státní správy, koordinátorem BOZP apod. | [24 empty] | POP | Součinnost se všemi zúčastněnými stranami - investorem, budoucím uživatelem, projektantem, zástupci,, organizací státní správy, koordinátorem BOZP apod.
|  | Provedení nezbytných sond - koordinace jejich lokalizace | [24 empty] | POP
SPU
5 | 005111021RI | Inženýrská činnost | hod | 30 |  | 0 |  | 0 |  | 0 | 21 | 0 | 0 | 0 | 0 | 0 |  | Vlastní | Indiv | 0 | 0 |  | VRN |  |  |  | POL99_8
|  | Zpracování harmonogramu stavby včetně průběžné aktualizace, projednání s investorem dle požadavků na provoz areálu | [24 empty] | POP | Zpracování harmonogramu stavby včetně průběžné aktualizace, projednání s investorem dle požadavků na provoz areálu
|  | Plán organizace výstavby, koordinace s investorem a provozem areálu | [24 empty] | POP
|  | Zajištění všech podkladů a dokumentů pro vydání kolaudačního rozhodnutí | [24 empty] | POP
|  | Pasportizace území stavby a jejího okolí, zejména stavu příjezdových komunikací staveništní dopravy,, předpokládaných dotčených ploch zasažených realizací stavby, požadavků vlastníků a uživatelů | [24 empty] | POP | Pasportizace území stavby a jejího okolí, zejména stavu příjezdových komunikací staveništní dopravy,, předpokládaných dotčených ploch zasažených realizací stavby, požadavků vlastníků a uživatelů
|  | Náklady na provedení vzorků - např. barevnost fasád, klempířských prvků atd. | [24 empty] | POP
|  | Fotodokumentace průběhu výstavby | [24 empty] | POP
|  | Zaškolení obsluhy a investorem pověřených osob, vypracování a odsouhlasení provozních a,, manipulačních řádů, proškolení provozovatele s provozováním a užíváním realizovaného díla dle SoD | [24 empty] | POP | Zaškolení obsluhy a investorem pověřených osob, vypracování a odsouhlasení provozních a,, manipulačních řádů, proškolení provozovatele s provozováním a užíváním realizovaného díla dle SoD
|  | Technická řešení rozdílů skutečně zjištěného stavu se stavem předpokládaným v PD, technická řešení,, kolizí se skrytými konstrukcemi, které nemohl projektant předvídat | [24 empty] | POP | Technická řešení rozdílů skutečně zjištěného stavu se stavem předpokládaným v PD, technická řešení,, kolizí se skrytými konstrukcemi, které nemohl projektant předvídat
|  | Zajištění průzkumů, zkoušek, atestů, sond a revizí apod. uvedených v rozhodnutích a v projektové,, dokumetnaci nezbytně nutných k provedení díla | [24 empty] | POP | Zajištění průzkumů, zkoušek, atestů, sond a revizí apod. uvedených v rozhodnutích a v projektové,, dokumetnaci nezbytně nutných k provedení díla
|  | Provedení veškerých měření a zkoušek, revizních zpráv apod. dle platné legislativy a dle SoD, např.,, na termovizní měření stavby, revize plynu, revize hromosvodu | [24 empty] | POP | Provedení veškerých měření a zkoušek, revizních zpráv apod. dle platné legislativy a dle SoD, např.,, na termovizní měření stavby, revize plynu, revize hromosvodu
|  | Zajištění a projednání všech nezbytných administrativních úkonů spojených s realizací stavby | [24 empty] | POP
|  | Vytýčení inženýrských sítí - vč. případných kopaných sond, vč. projednání se správci, apod. | [24 empty] | POP
SPU
6 | VN_01 | Stavebně - technický průzkum | sada | 1 |  | 0 |  | 0 |  | 0 | 21 | 0 | 0 | 0 | 0 | 0 |  | Vlastní | Indiv | 0 | 0 |  | VRN |  |  |  | POL99_8
SPU
Díl: | ON | Ostatní náklady |  |  |  | 0 |  | 0 |  | 0 |  | 0 |  | 0 |  | 0 |  |  |  |  | 0 | [5 empty] | DIL
7 | 005211010R | Předání a převzetí staveniště | hod | 20 |  | 0 |  | 0 |  | 0 | 21 | 0 | 0 | 0 | 0 | 0 |  | RTS 23/ I | Indiv | 0 | 0 |  | VRN |  |  |  | POL99_8
|  | Náklady spojené s účastí zhotovitele na předání a převzetí staveniště. | [24 empty] | POP
SPU
8 | 005211020R | Ochrana stávaj. inženýrských sítí na staveništi | sada | 1 |  | 0 |  | 0 |  | 0 | 21 | 0 | 0 | 0 | 0 | 0 |  | RTS 23/ I | Indiv | 0 | 0 |  | VRN |  |  |  | POL99_8
|  | Náklady na přezkoumání podkladů objednatele o stavu inženýrských sítí probíhajících staveništěm nebo dotčenými stavbou i mimo území staveniště, kontrola vytýčení jejich skutečné trasy a provedení ochranných opatření pro zabezpečení stávajících inženýrských sítí. | [24 empty] | POP | Náklady na přezkoumání podkladů objednatele o stavu inženýrských sítí probíhajících staveništěm nebo dotčenými stavbou i mimo území staveniště, kontrola vytýčení jejich skutečné trasy a provedení ochranných opatření pro zabezpečení stávajících inženýrských sítí.
SPU
9 | 005211080R | Bezpečnostní a hygienická opatření na staveništi | sada | 1 |  | 0 |  | 0 |  | 0 | 21 | 0 | 0 | 0 | 0 | 0 |  | RTS 23/ I | Indiv | 0 | 0 |  | VRN |  |  |  | POL99_8
|  | Náklady na ochranu staveniště před vstupem nepovolaných osob, včetně příslušného značení, náklady na oplocení staveniště či na jeho osvětlení, náklady na vypracování potřebné dokumentace pro provoz staveniště z hlediska požární ochrany (požární řád a poplachová směrnice) a z hlediska provozu staveniště (provozně dopravní řád). | [24 empty] | POP | Náklady na ochranu staveniště před vstupem nepovolaných osob, včetně příslušného značení, náklady na oplocení staveniště či na jeho osvětlení, náklady na vypracování potřebné dokumentace pro provoz staveniště z hlediska požární ochrany (požární řád a poplachová směrnice) a z hlediska provozu staveniště (provozně dopravní řád).
|  | Bezpečnostní opatření na ochranu osob a majetku v rozsahu platné legislativy a dle podmínek v SoD | [24 empty] | POP
|  | Bezpečnostní hrazení, oplocení, zajištění přístupu na staveniště apod. | [24 empty] | POP
|  | Zajištění ostrahy majetku a osob v průběhu realizace stavby a až do předání stavby do užívání, např., , kamerový systém | [24 empty] | POP | Zajištění ostrahy majetku a osob v průběhu realizace stavby a až do předání stavby do užívání, např., , kamerový systém
|  | Zabezpečení staveniště, vnější stavby a ploch dotčených stavbou, vybavení proti odcizení a škodám | [24 empty] | POP
SPU
10 | 126 | Náklady na pojištění stavby a bankovní garance | sada | 1 |  | 0 |  | 0 |  | 0 | 21 | 0 | 0 | 0 | 0 | 0 |  | Vlastní | Indiv | 0 | 0 |  | VRN |  |  |  | POL99_8
SPU
11 | 14 | Výrobní a dílenská dokumentace | hod | 44 |  | 0 |  | 0 |  | 0 | 21 | 0 | 0 | 0 | 0 | 0 |  | Vlastní | Indiv | 0 | 0 |  | VRN |  |  |  | POL99_8
SPU
12 | 19 | Vypracování dokumentace skutečného provedení stavby dle SoD, v tištěné i digitální podobě s přesným, zakreslením veškerých rozvodů TZB pro budoucí potřeby uživatele v případě rozšíření objektu či | hod | 100 |  | 0 |  | 0 |  | 0 | 21 | 0 | 0 | 0 | 0 | 0 |  | Vlastní | Indiv | 0 | 0 |  | VRN |  |  |  | POL99_8
|  | dalších stavebních úprav | [24 empty] | POP
SPU
| Celkem |  |  |  |  | 0 | [18 empty] | 0 | 0 | SUM
END
Note on S6: Jedná se o informaci, zda se jedná o položku, která je do rozpočtu zadána z cenové soustavy RTS, nebo vlastní.
Note on T6: Jedná se o název CÚ, která je zadána u položky rozpočtu

## SO 01 D.1.01.1 Pol
Položkový soupis prací a dodávek | [26 empty] | #TypZaznamu#
S: | TOMIC/N010. | NEMOCNICE VYŠKOV, p.o. CENTRUM PŘIROZENÉHO PORODU - STAVEBNÍ ÚPRAVY 1. NP KŘÍDLA C1 | [24 empty] | STA
O: | SO 01 | STAVEBNÍ ÚPRAVY 1. NP KŘÍDLA C1 | [21 empty] | STA |  |  | OBJ
R: | D.1.01.1 | ARCHITEKTONICKO - STAVEBNÍ ŘEŠENÍ + STAVEBNĚ - KONSTRUKČNÍ ŘEŠENÍ + POŽÁRNĚ BEZPEČNOSTNÍ ŘEŠENÍ | [24 empty] | ROZ
P.č. | Číslo položky | Název položky | MJ | Množství | Cena / MJ | Celkem | Dodávka | Dodávka celk. | Montáž | Montáž celk. | DPH | Cena s DPH | Hmotnost / MJ | Hmotnost celk.(t) | Dem. hmotnost / MJ | Dem. hmotnost celk.(t) | Ceník | Cen. soustava / platnost | Cenová úroveň | Nhod / MJ | Nhod celk. | Dodavatel | Typ položky
Díl: | 00 | Poznámka - NENACEŇOVAT !!! |  |  |  | 0 |  | 0 |  | 0 |  | 0 |  | 0 |  | 0 |  |  |  |  | 0 | [5 empty] | DIL
1 | 00 | Poznámka - NENACEŇOVAT !!! |  | 0 |  | 0 |  | 0 |  | 0 | 21 | 0 | 0 | 0 | 0 | 0 |  | Vlastní | Indiv | 0 | 0 |  | Práce |  |  |  | POL1_
SPU
Díl: | 3 | Svislé a kompletní konstrukce |  |  |  | 0 |  | 0 |  | 0 |  | 0 |  | 33.74 |  | 0 |  |  |  |  | 82.85 | [5 empty] | DIL
2 | 311238115R00 | Zdivo nosné z cihel a tvarovek pálených tloušťky 300 mm, , charakteristická pevnost v tlaku fk = 4,01 MPa, součinitel prostupu tepla U=0,60 W/m2.K, hodnota pro zdivo bez omítky při vlhkosti 0,5%, | m2 | 7.812 |  | 0 |  | 0 |  | 0 | 21 | 0 | 0.30189 | 2.36 | 0 | 0 | 801-1 | RTS 23/ I | RTS 22/ II | 0.915 | 7.15 |  | Práce |  |  |  | POL1_
|  | D.1.01.1-102 : | [24 empty] | VV | 0
|  | 3,36*2,325 |  | 7.812 | [22 empty] | VV | 0
SPU
3 | 317234410RT2 | Vyzdívka mezi nosníky cementovou | m3 | 0.2081 |  | 0 |  | 0 |  | 0 | 21 | 0 | 1.6824 | 0.35 | 0 | 0 | 801-4 | RTS 23/ I | RTS 22/ II | 6.868 | 1.43 |  | Práce |  |  |  | POL1_
|  | jakýmikoliv cihlami pálenými na jakoukoliv maltu, | [24 empty] | SPI
|  | D.1.01.1-102 : | [24 empty] | VV | 0
|  | 0,16*2,2*0,16*1,15*1,5 |  | 0.09715 | [22 empty] | VV | 0
|  | 0,12*0,12*2,6*1,15*1,5 |  | 0.06458 | [22 empty] | VV | 0
|  | 0,08*0,08*(1,5*2+1,2)*1,15*1,5 |  | 0.04637 | [22 empty] | VV | 0
SPU
4 | 317944311R00 | Dodání a osazení válcovaných nosníků do připravených otvorů do výšky 120 mm | t | 0.05489 |  | 0 |  | 0 |  | 0 | 21 | 0 | 1.09 | 0.06 | 0 | 0 | 801-4 | RTS 23/ I | RTS 22/ II | 20.6 | 1.13 |  | Práce |  |  |  | POL1_
|  | bez zazdění hlav, s nařezáním nosníků na potřebný rozměr, | [24 empty] | SPI
|  | D.1.01.1-102 : | [24 empty] | VV | 0
|  | C : | [24 empty] | VV | 0
|  | 5,94*1,5*2*2/1000 |  | 0.03564 | [22 empty] | VV | 0
|  | D : | [24 empty] | VV | 0
|  | 5,94*1,2*2/1000 |  | 0.01426 | [22 empty] | VV | 0
|  | pásovina cca 10% : | [24 empty] | VV | 0
|  | 0,0499/100*10 |  | 0.00499 | [22 empty] | VV | 0
SPU
5 | 317944311RT3 | Dodání a osazení válcovaných nosníků do připravených otvorů profil I 120 | t | 0.12698 |  | 0 |  | 0 |  | 0 | 21 | 0 | 1.09 | 0.14 | 0 | 0 | 801-4 | RTS 23/ I | RTS 22/ II | 20.6 | 2.62 |  | Práce |  |  |  | POL1_
|  | bez zazdění hlav, s nařezáním nosníků na potřebný rozměr, | [24 empty] | SPI
|  | D.1.01.1-102 : | [24 empty] | VV | 0
|  | B : | [24 empty] | VV | 0
|  | 11,1*2,6*2*2/1000 |  | 0.11544 | [22 empty] | VV | 0
|  | pásovina cca 10% : | [24 empty] | VV | 0
|  | 0,11544/100*10 |  | 0.01154 | [22 empty] | VV | 0
SPU
6 | 317944313RT3 | Dodání a osazení válcovaných nosníků do připravených otvorů profil I 160 | t | 0.20478 |  | 0 |  | 0 |  | 0 | 21 | 0 | 1.09 | 0.22 | 0 | 0 | 801-4 | RTS 23/ I | RTS 22/ II | 18.8 | 3.85 |  | Práce |  |  |  | POL1_
|  | bez zazdění hlav, s nařezáním nosníků na potřebný rozměr, | [24 empty] | SPI
|  | D.1.01.1-102 : | [24 empty] | VV | 0
|  | A : | [24 empty] | VV | 0
|  | 17,9*2,6*2*2/1000 |  | 0.18616 | [22 empty] | VV | 0
|  | pásovina cca 10% : | [24 empty] | VV | 0
|  | 0,18616/100*10 |  | 0.01862 | [22 empty] | VV | 0
SPU
7 | 340239212RT2 | Zazdívka otvorů o ploše přes 1 m2 do 4 m2 v příčkách nebo stěnách cihlami pálenými tloušťky nad 100 mm | m2 | 2.1735 |  | 0 |  | 0 |  | 0 | 21 | 0 | 0.23875 | 0.52 | 0 | 0 | 801-4 | RTS 23/ I | RTS 22/ II | 0.811 | 1.76 |  | Práce |  |  |  | POL1_
|  | včetně pomocného pracovního lešení | [24 empty] | SPI
|  | vč. provázání se stávajícím zdivem : | [24 empty] | VV | 0
|  | D.1.01.1-102 : | [24 empty] | VV | 0
|  | 0,9*2,1*1,15 |  | 2.1735 | [22 empty] | VV | 0
SPU
8 | 342248144R00 | Příčky z tvárnic pálených Příčky z tvárnic keramických pálených tloušťky 140 mm, z děrovaných příčkovek, P 10, zděných na tenkovrstvou maltu | m2 | 32.588 |  | 0 |  | 0 |  | 0 | 21 | 0 | 0.12269 | 4 | 0 | 0 | 801-1 | RTS 23/ I | RTS 22/ II | 0.56 | 18.25 |  | Práce |  |  |  | POL1_1
|  | jednoduché nebo příčky zděné do svislé dřevěné, cihelné, betonové nebo ocelové konstrukce na jakoukoliv maltu vápenocementovou (MVC) nebo cementovou (MC), | [24 empty] | SPI |  | jednoduché nebo příčky zděné do svislé dřevěné, cihelné, betonové nebo ocelové konstrukce na jakoukoliv maltu vápenocementovou (MVC) nebo cementovou (MC),
|  | D.1.01.1-102 : | [24 empty] | VV | 0
|  | 3,36*(3,1+2,025+1,0+1,3+2,25+0,5) |  | 34.188 | [22 empty] | VV | 0
|  | -0,8*2,0 |  | -1.6 | [22 empty] | VV | 0
SPU
9 | 342948111R00 | Kotvení příček ke konstrukci kotvami na hmoždinky | m | 6.72 |  | 0 |  | 0 |  | 0 | 21 | 0 | 0.00102 | 0.01 | 0 | 0 | 801-1 | RTS 23/ I | RTS 22/ II | 0.22 | 1.48 |  | Práce |  |  |  | POL1_
|  | Včetně dodávky kotev a spojovacího materiálu. | [24 empty] | SPI
|  | Včetně dodávky kotev i spojovacího materiálu. | [24 empty] | POP
|  | D.1.01.1-102 : | [24 empty] | VV | 0
|  | 3,36*2 |  | 6.72 | [22 empty] | VV | 0
SPU
10 | 346244381RT2 | Plentování ocelových nosníků jednostranné výšky do 200 mm | m2 | 2.3 |  | 0 |  | 0 |  | 0 | 21 | 0 | 0.1568 | 0.36 | 0 | 0 | 801-1 | RTS 23/ I | RTS 22/ II | 1.2226 | 2.81 |  | Práce |  |  |  | POL1_
|  | jakýmikoliv cihlami, | [24 empty] | SPI
|  | D.1.01.1-102 : | [24 empty] | VV | 0
|  | 0,16*2,2*2*1,15 |  | 0.8096 | [22 empty] | VV | 0
|  | 0,12*2*2,6*1,15 |  | 0.7176 | [22 empty] | VV | 0
|  | 0,08*2*(1,5*2+1,2)*1,15 |  | 0.7728 | [22 empty] | VV | 0
SPU
11 | 346481111RT2 | Plentování rýh, nosníků apod. pletivem ve stěnách nebo před stěnami, pletivem rabicovým | m2 | 3.45 |  | 0 |  | 0 |  | 0 | 21 | 0 | 0.00542 | 0.02 | 0 | 0 | 801-1 | RTS 23/ I | RTS 22/ II | 0.89205 | 3.08 |  | Práce |  |  |  | POL1_
|  | plentování potrubí, válcovaných nosníků, výklenků nebo nik, jakéhokoliv tvaru, na jakoukoliv maltu, s potřebným vypnutím pletiva, přetažením a zakotvením drátů a provedení postřiku maltou, | [24 empty] | SPI |  | plentování potrubí, válcovaných nosníků, výklenků nebo nik, jakéhokoliv tvaru, na jakoukoliv maltu, s potřebným vypnutím pletiva, přetažením a zakotvením drátů a provedení postřiku maltou,
|  | D.1.01.1-102 : | [24 empty] | VV | 0
|  | 0,16*2,2*2*1,15*1,5 |  | 1.2144 | [22 empty] | VV | 0
|  | 0,12*2*2,6*1,15*1,5 |  | 1.0764 | [22 empty] | VV | 0
|  | 0,08*2*(1,5*2+1,2)*1,15*1,5 |  | 1.1592 | [22 empty] | VV | 0
SPU
12 | 399381001R00 | D + M roznášecího bet. bloku pod válcované nosníky, výztuž, bednění, odbednění | ks | 10 |  | 0 |  | 0 |  | 0 | 21 | 0 | 2.5698 | 25.7 | 0 | 0 |  | Vlastní | Indiv | 3.929 | 39.29 |  | Práce |  |  |  | POL1_
|  | D.1.01.1-102 : | [24 empty] | VV | 0
|  | 5*2 |  | 10 | [22 empty] | VV | 0
SPU
Díl: | 33_1 | Opěrné stěny |  |  |  | 0 |  | 0 |  | 0 |  | 0 |  | 3.83 |  | 0 |  |  |  |  | 17.12 | [5 empty] | DIL
13 | 311321825R00 | Beton nadzákladových zdí železový pohledový třídy PB 2 v přírodní barvě drtí a přísad z betonu třídy C 25/30 | m3 | 0.9 |  | 0 |  | 0 |  | 0 | 21 | 0 | 2.5301 | 2.28 | 0 | 0 | 801-1 | RTS 23/ I | RTS 22/ II | 1.212 | 1.09 |  | Práce |  |  |  | POL1_
|  | nosných, výplňových, obkladových, půdních, štítových, poprsních apod. (bez výztuže), s pomocným lešením o výšce podlahy do 1900 mm a pro zatížení 1,5 kPa, | [24 empty] | SPI |  | nosných, výplňových, obkladových, půdních, štítových, poprsních apod. (bez výztuže), s pomocným lešením o výšce podlahy do 1900 mm a pro zatížení 1,5 kPa,
|  | Včetně pomocného lešení o výšce podlahy do 1900 mm a pro zatížení 1,5 kPa. | [24 empty] | POP
|  | D.1.01.1-102 : | [24 empty] | VV | 0
|  | pozn 5 : | [24 empty] | VV | 0
|  | 9,0*0,1 |  | 0.9 | [22 empty] | VV | 0
SPU
14 | 311351805R00 | Bednění nadzákladových zdí oboustranné za každou stranu pro beton pohledový, zřízení | m2 | 9 |  | 0 |  | 0 |  | 0 | 21 | 0 | 0.06031 | 0.54 | 0 | 0 | 801-1 | RTS 23/ I | RTS 22/ II | 0.85 | 7.65 |  | Práce |  |  |  | POL1_
|  | svislé nebo šikmé (odkloněné), půdorysně přímé nebo zalomené nadzákladových zdí nosných, výplňových, obkladových, půdních, štítových, poprsních apod. ve volném prostranství, ve volných nebo zapažených jámách, rýhách, šachtách, včetně případných vzpěr, | [24 empty] | SPI |  | svislé nebo šikmé (odkloněné), půdorysně přímé nebo zalomené nadzákladových zdí nosných, výplňových, obkladových, půdních, štítových, poprsních apod. ve volném prostranství, ve volných nebo zapažených jámách, rýhách, šachtách, včetně případných vzpěr,
|  | pouze jedna strana !!! : | [24 empty] | VV | 0
|  | D.1.01.1-102 : | [24 empty] | VV | 0
|  | pozn 5 : | [24 empty] | VV | 0
|  | 9,0 |  | 9 | [22 empty] | VV | 0
SPU
15 | 311351806R00 | Bednění nadzákladových zdí oboustranné za každou stranu pro beton pohledový, odstranění | m2 | 9 |  | 0 |  | 0 |  | 0 | 21 | 0 | 0 | 0 | 0 | 0 | 801-1 | RTS 23/ I | RTS 22/ II | 0.35 | 3.15 |  | Práce |  |  |  | POL1_
|  | svislé nebo šikmé (odkloněné), půdorysně přímé nebo zalomené nadzákladových zdí nosných, výplňových, obkladových, půdních, štítových, poprsních apod. ve volném prostranství, ve volných nebo zapažených jámách, rýhách, šachtách, včetně případných vzpěr, | [24 empty] | SPI |  | svislé nebo šikmé (odkloněné), půdorysně přímé nebo zalomené nadzákladových zdí nosných, výplňových, obkladových, půdních, štítových, poprsních apod. ve volném prostranství, ve volných nebo zapažených jámách, rýhách, šachtách, včetně případných vzpěr,
|  | pouze jedna strana !!! : | [24 empty] | VV | 0
|  | D.1.01.1-102 : | [24 empty] | VV | 0
|  | pozn 5 : | [24 empty] | VV | 0
|  | 9,0 |  | 9 | [22 empty] | VV | 0
SPU
16 | 311361821R00 | Výztuž nadzákladových zdí z betonářské oceli 10 505(R) | t | 0.1125 |  | 0 |  | 0 |  | 0 | 21 | 0 | 1.0203 | 0.11 | 0 | 0 | 801-1 | RTS 23/ I | RTS 22/ II | 25.271 | 2.84 |  | Práce |  |  |  | POL1_
|  | včetně distančních prvků | [24 empty] | SPI
|  | množství výztuže je pouze orientační - PD neobsahuje armovací výkresy !!! : | [24 empty] | VV | 0
|  | vč. propojení se stávající zdí : | [24 empty] | VV | 0
|  | D.1.01.1-102 : | [24 empty] | VV | 0
|  | pozn 5 : | [24 empty] | VV | 0
|  | 9,0*0,1*125/1000 |  | 0.1125 | [22 empty] | VV | 0
SPU
17 | 345232123RT1 | Stříška na zdivo plotové ze zákrytových desek, délky 800 mm, šířky 500 mm, tloušťky 80 mm | m | 10 |  | 0 |  | 0 |  | 0 | 21 | 0 | 0.08957 | 0.9 | 0 | 0 | 801-1 | RTS 23/ I | RTS 22/ II | 0.239 | 2.39 |  | Práce |  |  |  | POL1_
|  | s dodávkou zákrytových desek | [24 empty] | SPI
|  | pouze jedna strana !!! : | [24 empty] | VV | 0
|  | D.1.01.1-102 : | [24 empty] | VV | 0
|  | pozn 5 : | [24 empty] | VV | 0
|  | 10,0 |  | 10 | [22 empty] | VV | 0
SPU
Díl: | 399 | Sádrokartonové kce |  |  |  | 0 |  | 0 |  | 0 |  | 0 |  | 11.96 |  | 0 |  |  |  |  | 408.88 | [5 empty] | DIL
18 | 342261211RT4 | Příčky z desek sádrokartonových dvojité opláštění, jednoduchá konstrukce CW 50 tloušťka příčky 100 mm, desky protipožární impregnované, tloušťky 12,5 mm, tloušťka izolace 40 mm, požární odolnost EI 90 | m2 | 5.096 |  | 0 |  | 0 |  | 0 | 21 | 0 | 0.04916 | 0.25 | 0 | 0 | 801-1 | RTS 23/ I | RTS 22/ II | 1.404 | 7.15 |  | Práce |  |  |  | POL1_
|  | zřízení nosné konstrukce příčky, vložení tepelné izolace tl. do 5 cm, montáž desek, tmelení spár Q2 a úprava rohů. Včetně dodávek materiálu. | [24 empty] | SPI |  | zřízení nosné konstrukce příčky, vložení tepelné izolace tl. do 5 cm, montáž desek, tmelení spár Q2 a úprava rohů. Včetně dodávek materiálu.
|  | D.1.01.1-102 : | [24 empty] | VV | 0
|  | 3,36*2,35 |  | 7.896 | [22 empty] | VV | 0
|  | -0,7*2,0*2 |  | -2.8 | [22 empty] | VV | 0
SPU
19 | 342261213RS2 | Příčky z desek sádrokartonových dvojité opláštění, jednoduchá konstrukce CW 100 tloušťka příčky 150 mm, desky protipožární, tloušťky 12,5 mm, tloušťka izolace 80 mm, požární odolnost EI 90 | m2 | 130.2488 |  | 0 |  | 0 |  | 0 | 21 | 0 | 0.05167 | 6.73 | 0 | 0 | 801-1 | RTS 23/ I | RTS 22/ II | 1.452 | 189.12 |  | Práce |  |  |  | POL1_
|  | zřízení nosné konstrukce příčky, vložení tepelné izolace tl. do 5 cm, montáž desek, tmelení spár Q2 a úprava rohů. Včetně dodávek materiálu. | [24 empty] | SPI |  | zřízení nosné konstrukce příčky, vložení tepelné izolace tl. do 5 cm, montáž desek, tmelení spár Q2 a úprava rohů. Včetně dodávek materiálu.
|  | vč. úpravy pro osazení zárubní ( pouzder ) : | [24 empty] | VV | 0
|  | D.1.01.1-102 : | [24 empty] | VV | 0
|  | C1107-Jídelna : | [24 empty] | VV | 0
|  | 3,36*3,6 |  | 12.096 | [22 empty] | VV | 0
|  | C1107, C1106-C1114 : | [24 empty] | VV | 0
|  | 3,36*(1,85+2,3+0,15+3,55+6,9+5,425+1,88) |  | 74.1048 | [22 empty] | VV | 0
|  | -(0,9*2,6*3+0,7*2,0*2+1,2*2,6+1,55*2,8) |  | -17.28 | [22 empty] | VV | 0
|  | C1112, C1113 : | [24 empty] | VV | 0
|  | 3,36*(2,35+1,55+0,525+2,35+3,575+0,35*3) |  | 38.304 | [22 empty] | VV | 0
|  | -(0,8*2,0+0,9*2,0) |  | -3.4 | [22 empty] | VV | 0
|  | C1103, C1104 : | [24 empty] | VV | 0
|  | 3,36*(0,9*3) |  | 9.072 | [22 empty] | VV | 0
|  | C1102, C1105 : | [24 empty] | VV | 0
|  | 3,36*2,4 |  | 8.064 | [22 empty] | VV | 0
|  | -0,9*2,0 |  | -1.8 | [22 empty] | VV | 0
|  | C1105, C1106 : | [24 empty] | VV | 0
|  | 3,36*(0,9+0,7-0,45+2,15) |  | 11.088 | [22 empty] | VV | 0
SPU
20 | 342261213RS4 | Příčky z desek sádrokartonových dvojité opláštění, jednoduchá konstrukce CW 100 tloušťka příčky 150 mm, desky protipožární impregnované, tloušťky 12,5 mm, tloušťka izolace 80 mm, požární odolnost EI 90 | m2 | 33.936 |  | 0 |  | 0 |  | 0 | 21 | 0 | 0.05174 | 1.76 | 0 | 0 | 801-1 | RTS 23/ I | RTS 22/ II | 1.452 | 49.28 |  | Práce |  |  |  | POL1_
|  | zřízení nosné konstrukce příčky, vložení tepelné izolace tl. do 5 cm, montáž desek, tmelení spár Q2 a úprava rohů. Včetně dodávek materiálu. | [24 empty] | SPI |  | zřízení nosné konstrukce příčky, vložení tepelné izolace tl. do 5 cm, montáž desek, tmelení spár Q2 a úprava rohů. Včetně dodávek materiálu.
|  | vč. úpravy pro osazení zárubní ( pouzder ) : | [24 empty] | VV | 0
|  | D.1.01.1-102 : | [24 empty] | VV | 0
|  | C1114-C1108-10 : | [24 empty] | VV | 0
|  | 3,36*(2,725+1,3+0,525+2,2+2,25+2,2+0,15) |  | 38.136 | [22 empty] | VV | 0
|  | -(0,7*2,0*3) |  | -4.2 | [22 empty] | VV | 0
SPU
21 | 342263310R00 | Úpravy, doplňkové práce a příplatky pro sádrokartonové a sádrovláknité příčky úpravy příček pro osazení zařizovacích předmět úprava pro osazení umývadla | kus | 3 |  | 0 |  | 0 |  | 0 | 21 | 0 | 0.00332 | 0.01 | 0 | 0 | 801-1 | RTS 23/ I | RTS 22/ II | 0.36 | 1.08 |  | Práce |  |  |  | POL1_
|  | D.1.01.1-102 : | [24 empty] | VV | 0
|  | 3 |  | 3 | [22 empty] | VV | 0
SPU
22 | 342263320R00 | Úpravy, doplňkové práce a příplatky pro sádrokartonové a sádrovláknité příčky úpravy příček pro osazení zařizovacích předmět úprava pro osazení WC | kus | 2 |  | 0 |  | 0 |  | 0 | 21 | 0 | 0.012 | 0.02 | 0 | 0 | 801-1 | RTS 14/ I | RTS 12/ I | 0.71 | 1.42 |  | Práce |  |  |  | POL1_
|  | D.1.01.1-102 : | [24 empty] | VV | 0
|  | 2 |  | 2 | [22 empty] | VV | 0
SPU
23 | 342263360R00 | Úpravy, doplňkové práce a příplatky pro sádrokartonové a sádrovláknité příčky úpravy příček pro osazení zařizovacích předmět úprava pro osazení baterie | kus | 7 |  | 0 |  | 0 |  | 0 | 21 | 0 | 0.0005 | 0 | 0 | 0 | 801-1 | RTS 14/ I | RTS 12/ I | 0.15 | 1.05 |  | Práce |  |  |  | POL1_
|  | D.1.01.1-102 : | [24 empty] | VV | 0
|  | 7 |  | 7 | [22 empty] | VV | 0
SPU
24 | 342264051RT1 | Podhledy na kovové konstrukci opláštěné deskami sádrokartonovými nosná konstrukce z profilů CD s přímým uchycením 1x deska, tloušťky 12,5 mm, standard, bez izolace | m2 | 95.827 |  | 0 |  | 0 |  | 0 | 21 | 0 | 0.0186 | 1.78 | 0 | 0 | 801-1 | RTS 23/ I | RTS 22/ II | 1.01 | 96.79 |  | Práce |  |  |  | POL1_
|  | D.1.01.1-401 : | [24 empty] | VV | 0
|  | C1-101, C1-111 : | [24 empty] | VV | 0
|  | 37,2+18,7 |  | 55.9 | [22 empty] | VV | 0
|  | 1500/300 : | [24 empty] | VV | 0
|  | -(4,62*1,5*2+3,06*1,5+4,86*1,5) |  | -25.74 | [22 empty] | VV | 0
|  | 900/300 : | [24 empty] | VV | 0
|  | -4,62*0,9 |  | -4.158 | [22 empty] | VV | 0
|  | C1-102 : | [24 empty] | VV | 0
|  | 26,9 |  | 26.9 | [22 empty] | VV | 0
|  | 600/600 : | [24 empty] | VV | 0
|  | -(4,8*1,8+1,2*0,6) |  | -9.36 | [22 empty] | VV | 0
|  | odskok : | [24 empty] | VV | 0
|  | 0,2*(8,175-0,45) |  | 1.545 | [22 empty] | VV | 0
|  | C1-105 : | [24 empty] | VV | 0
|  | 21,3 |  | 21.3 | [22 empty] | VV | 0
|  | 600/600 : | [24 empty] | VV | 0
|  | -4,2*2,4 |  | -10.08 | [22 empty] | VV | 0
|  | odskok : | [24 empty] | VV | 0
|  | 0,2*5,4 |  | 1.08 | [22 empty] | VV | 0
|  | C1-106 : | [24 empty] | VV | 0
|  | 23,4 |  | 23.4 | [22 empty] | VV | 0
|  | 600/600 : | [24 empty] | VV | 0
|  | -4,2*2,4 |  | -10.08 | [22 empty] | VV | 0
|  | odskok : | [24 empty] | VV | 0
|  | 0,2*5,4 |  | 1.08 | [22 empty] | VV | 0
|  | C1-107 : | [24 empty] | VV | 0
|  | 17,5 |  | 17.5 | [22 empty] | VV | 0
|  | 600/600 : | [24 empty] | VV | 0
|  | -2,4*2,4 |  | -5.76 | [22 empty] | VV | 0
|  | odskok : | [24 empty] | VV | 0
|  | 0,2*1,5*2 |  | 0.6 | [22 empty] | VV | 0
|  | C1-103, C1-104, C1-112, C1-114 : | [24 empty] | VV | 0
|  | 1,3+1,3+4,3+4,8 |  | 11.7 | [22 empty] | VV | 0
SPU
25 | 342264051RT3 | Podhledy na kovové konstrukci opláštěné deskami sádrokartonovými nosná konstrukce z profilů CD s přímým uchycením 1x deska, tloušťky 12,5 mm, impregnovaná, bez izolace | m2 | 9 |  | 0 |  | 0 |  | 0 | 21 | 0 | 0.0186 | 0.17 | 0 | 0 | 801-1 | RTS 23/ I | RTS 22/ II | 1.01 | 9.09 |  | Práce |  |  |  | POL1_
|  | D.1.01.1-401 : | [24 empty] | VV | 0
|  | 6,3+1,3+1,4 |  | 9 | [22 empty] | VV | 0
SPU
26 | 342264098RT1 | Příplatky k podhledům sádrokartonovým příplatek k podhledu sádrokartonovému za plochu do 2 m2 | m2 | 9.605 |  | 0 |  | 0 |  | 0 | 21 | 0 | 0 | 0 | 0 | 0 | 801-1 | RTS 23/ I | RTS 22/ II | 0.58 | 5.57 |  | Práce |  |  |  | POL1_
|  | D.1.01.1-401 : | [24 empty] | VV | 0
|  | C1-102 : | [24 empty] | VV | 0
|  | odskok : | [24 empty] | VV | 0
|  | 0,2*(8,175-0,45) |  | 1.545 | [22 empty] | VV | 0
|  | C1-105 : | [24 empty] | VV | 0
|  | odskok : | [24 empty] | VV | 0
|  | 0,2*5,4 |  | 1.08 | [22 empty] | VV | 0
|  | C1-106 : | [24 empty] | VV | 0
|  | odskok : | [24 empty] | VV | 0
|  | 0,2*5,4 |  | 1.08 | [22 empty] | VV | 0
|  | C1-107 : | [24 empty] | VV | 0
|  | odskok : | [24 empty] | VV | 0
|  | 0,2*1,5*2 |  | 0.6 | [22 empty] | VV | 0
|  | C1-103, C1-104, C1-112, C1-114 : | [24 empty] | VV | 0
|  | 1,3+1,3 |  | 2.6 | [22 empty] | VV | 0
|  | D.1.01.1-401 : | [24 empty] | VV | 0
|  | 1,3+1,4 |  | 2.7 | [22 empty] | VV | 0
SPU
27 | 342264098RT2 | Příplatky k podhledům sádrokartonovým příplatek k podhledu sádrokartonovému za plochu přes 2 do 5 m2 | m2 | 9.1 |  | 0 |  | 0 |  | 0 | 21 | 0 | 0 | 0 | 0 | 0 | 801-1 | RTS 23/ I | RTS 22/ II | 0.43 | 3.91 |  | Práce |  |  |  | POL1_
|  | D.1.01.1-401 : | [24 empty] | VV | 0
|  | 4,3+4,8 |  | 9.1 | [22 empty] | VV | 0
SPU
28 | 342264098RT3 | Příplatky k podhledům sádrokartonovým příplatek k podhledu sádrokartonovému za plochu přes 5 do 10 m2 | m2 | 6.3 |  | 0 |  | 0 |  | 0 | 21 | 0 | 0 | 0 | 0 | 0 | 801-1 | RTS 23/ I | RTS 22/ II | 0.28 | 1.76 |  | Práce |  |  |  | POL1_
|  | D.1.01.1-401 : | [24 empty] | VV | 0
|  | 6,3 |  | 6.3 | [22 empty] | VV | 0
SPU
29 | 342267111RT2 | Obklady konstrukcí sádrokartonovými deskami obklady dřevěných konstrukcí obklad sloupů a trámů do 500 x500 mm 1x opláštění, dvoustranné, deska protipožární tloušťky 12,5 mm | m | 8.025 |  | 0 |  | 0 |  | 0 | 21 | 0 | 0.01306 | 0.1 | 0 | 0 | 801-1 | RTS 23/ I | RTS 22/ II | 1.658 | 13.31 |  | Práce |  |  |  | POL1_
|  | D.1.01.1-101 : | [24 empty] | VV | 0
|  | (5,25+2,775) |  | 8.025 | [22 empty] | VV | 0
SPU
30 | 34201632_075I | Sádrokartonová šachtová ( předsazená ) stěna 75mm, impr | m2 | 12.096 |  | 0 |  | 0 |  | 0 | 21 | 0 | 0.044 | 0.53 | 0 | 0 |  | Vlastní | Indiv | 0 | 0 |  | Práce |  |  |  | POL1_
|  | D.1.01.1-102 : | [24 empty] | VV | 0
|  | 3,36*(0,25+0,375+0,15+2,4+0,425) |  | 12.096 | [22 empty] | VV | 0
SPU
31 | 34201632_150I | Sádrokartonová šachtová ( předsazená ) stěna 150mm, impr | m2 | 4.704 |  | 0 |  | 0 |  | 0 | 21 | 0 | 0.044 | 0.21 | 0 | 0 |  | Vlastní | Indiv | 0 | 0 |  | Práce |  |  |  | POL1_
|  | D.1.01.1-102 : | [24 empty] | VV | 0
|  | 3,36*(0,525*2+0,9-0,55) |  | 4.704 | [22 empty] | VV | 0
SPU
32 | 34201632_350I | Sádrokartonová šachtová ( předsazená ) stěna 350mm, impr | m2 | 3.36 |  | 0 |  | 0 |  | 0 | 21 | 0 | 0.044 | 0.15 | 0 | 0 |  | Vlastní | Indiv | 0 | 0 |  | Práce |  |  |  | POL1_
|  | D.1.01.1-102 : | [24 empty] | VV | 0
|  | 3,36*1,0 |  | 3.36 | [22 empty] | VV | 0
SPU
33 | 34226_XX | Oplaštění sloupů, OK profilů, odskoky, plochy nezměřitelné ( do 1m2 ) atd..., nezahrnuté ve skladbách, zesílení konstrukcí | m2 | 2 |  | 0 |  | 0 |  | 0 | 21 | 0 | 0.125 | 0.25 | 0 | 0 |  | Vlastní | Indiv | 0 | 0 |  | Práce |  |  |  | POL1_
|  | D.1.01.1-102 : | [24 empty] | VV | 0
|  | 2 |  | 2 | [22 empty] | VV | 0
SPU
34 | 3429_03 | Úprava sádrokartonové příčky vyztužením pro zavěšení mobiliáře, ke kotvení závěsných svítidel atd.. | m | 30 |  | 0 |  | 0 |  | 0 | 21 | 0 | 0 | 0 | 0 | 0 |  | Vlastní | Indiv | 0 | 0 |  | Práce |  |  |  | POL1_
|  | D.1.01.1-102 : | [24 empty] | VV | 0
|  | 30 |  | 30 | [22 empty] | VV | 0
SPU
35 | 34299_01 | Příplatek k podhledu - úprava pro montáž svítidel, mřížek, rev. dvířek atd.... | m2 | 104.827 |  | 0 |  | 0 |  | 0 | 21 | 0 | 0 | 0 | 0 | 0 |  | Vlastní | Indiv | 0.28 | 29.35 |  | Práce |  |  |  | POL1_
|  | výměra - viz položka 342264051RT1 : | [24 empty] | VV | 0
|  | 95,827 |  | 95.827 | [22 empty] | VV | 0
|  | D.1.01.1-401 : | [24 empty] | VV | 0
|  | 6,3+1,3+1,4 |  | 9 | [22 empty] | VV | 0
SPU
Díl: | 61 | Úpravy povrchů vnitřní |  |  |  | 0 |  | 0 |  | 0 |  | 0 |  | 18.05 |  | 0 |  |  |  |  | 377.04 | [5 empty] | DIL
36 | 611421133R00 | Omítky vnitřní stropů vápenné, vápenocementové omítky vnitřní vápenné, vápenocementové stropů rovných štukové | m2 | 28.97 |  | 0 |  | 0 |  | 0 | 21 | 0 | 0.05123 | 1.48 | 0 | 0 | 801-1 | RTS 23/ I | RTS 22/ II | 0.908 | 26.3 |  | Práce |  |  |  | POL1_
|  | s pomocným lešením o výšce podlahy do 1900 mm a pro zatížení do 1,5 kPa, | [24 empty] | SPI
|  | D.1.01.1-101 : | [24 empty] | VV | 0
|  | 9,94+13,05+5,98 |  | 28.97 | [22 empty] | VV | 0
SPU
37 | 611481211RT2 | Vyztužení vnitřních omítek stropů sklotextilní síťovinou s dodávkou síťoviny a stěrkového tmelu | m2 | 2.897 |  | 0 |  | 0 |  | 0 | 21 | 0 | 0.00411 | 0.01 | 0 | 0 | 801-1 | RTS 23/ I | RTS 22/ II | 0.484 | 1.4 |  | Práce |  |  |  | POL1_
|  | s pomocným lešením o výšce podlahy do 1900 mm a pro zatížení do 1,5 kPa, | [24 empty] | SPI
|  | na cca 10-ti% plochy : | [24 empty] | VV | 0
|  | D.1.01.1-101 : | [24 empty] | VV | 0
|  | (9,94+13,05+5,98)/100*10 |  | 2.897 | [22 empty] | VV | 0
SPU
38 | 612409991RT2 | Začištění omítek kolem oken, dveří a obkladů apod. s použitím suché maltové směsi | m | 5.635 |  | 0 |  | 0 |  | 0 | 21 | 0 | 0.00238 | 0.01 | 0 | 0 | 801-4 | RTS 23/ I | RTS 22/ II | 0.18 | 1.01 |  | Práce |  |  |  | POL1_
|  | D.1.01.1-101 : | [24 empty] | VV | 0
|  | (2,0*2+0,9)*1,15 |  | 5.635 | [22 empty] | VV | 0
SPU
39 | 612421637R00 | Omítky vnitřní stěn vápenné nebo vápenocementové v podlaží i ve schodišti štukové | m2 | 319.3082 |  | 0 |  | 0 |  | 0 | 21 | 0 | 0.04766 | 15.22 | 0 | 0 | 801-1 | RTS 23/ I | RTS 22/ II | 0.84 | 268.22 |  | Práce |  |  |  | POL1_
|  | D.1.01.1-101 : | [24 empty] | VV | 0
|  | 044 : | [24 empty] | VV | 0
|  | 3,0*(2,7*2+1,75*2) |  | 26.7 | [22 empty] | VV | 0
|  | 0,6*(2,1*4+1,0*2) |  | 6.24 | [22 empty] | VV | 0
|  | 043 : | [24 empty] | VV | 0
|  | 3,0*(3,2*2+3,9*2) |  | 42.6 | [22 empty] | VV | 0
|  | -(1,3*3,0+0,9*2,0) |  | -5.7 | [22 empty] | VV | 0
|  | 0,3*(1,3+3,0*2) |  | 2.19 | [22 empty] | VV | 0
|  | 042 : | [24 empty] | VV | 0
|  | 3,0*(2,55*2+3,9*2) |  | 38.7 | [22 empty] | VV | 0
|  | -(1,3*3,0+0,9*2,0) |  | -5.7 | [22 empty] | VV | 0
|  | D.1.01.1-102 : | [24 empty] | VV | 0
|  | SZ : | [24 empty] | VV | 0
|  | C1101, C1011 : | [24 empty] | VV | 0
|  | 3,25*(0,55+0,525+1,05+2,3+1,2+1,0+0,35) |  | 22.6687 | [22 empty] | VV | 0
|  | -(2,3*2,6+1,2*2,6) |  | -9.1 | [22 empty] | VV | 0
|  | C1102 : | [24 empty] | VV | 0
|  | 3,25*(0,6+0,45*2+0,15+0,9+0,45*2+0,45+8,175) |  | 39.2437 | [22 empty] | VV | 0
|  | -(1,5*2,05*4) |  | -12.3 | [22 empty] | VV | 0
|  | C1104 : | [24 empty] | VV | 0
|  | 3,25*0,45 |  | 1.4625 | [22 empty] | VV | 0
|  | C1105 : | [24 empty] | VV | 0
|  | 3,25*(0,45+5,4) |  | 19.0125 | [22 empty] | VV | 0
|  | -1,5*2,05*3 |  | -9.225 | [22 empty] | VV | 0
|  | C1106 : | [24 empty] | VV | 0
|  | 3,25*(3,0+0,45+0,45+0,9+0,45+0,3+0,15-3,45) |  | 7.3125 | [22 empty] | VV | 0
|  | -1,5*2,05 |  | -3.075 | [22 empty] | VV | 0
|  | C1107 : | [24 empty] | VV | 0
|  | 3,25*(3,6+3,35+0,6*2+1,05*2+0,3*2) |  | 35.2625 | [22 empty] | VV | 0
|  | 0,3*1,7 |  | 0.51 | [22 empty] | VV | 0
|  | C1112 : | [24 empty] | VV | 0
|  | 3,25*(0,525+1,55) |  | 6.7438 | [22 empty] | VV | 0
|  | C1113 : | [24 empty] | VV | 0
|  | 3,25*(3,575+0,525+2,2) |  | 20.475 | [22 empty] | VV | 0
|  | C1114 : | [24 empty] | VV | 0
|  | 3,25*(1,85+2,725) |  | 14.8688 | [22 empty] | VV | 0
|  | -0,8*2,0 |  | -1.6 | [22 empty] | VV | 0
|  | NZ : | [24 empty] | VV | 0
|  | D.1.01.1-102 : | [24 empty] | VV | 0
|  | 3,36*2,325 |  | 7.812 | [22 empty] | VV | 0
|  | D.1.01.1-102 : | [24 empty] | VV | 0
|  | 3,36*(3,1+2,025+1,0+1,3+2,25+0,5)*2 |  | 68.376 | [22 empty] | VV | 0
|  | -0,8*2,0*2 |  | -3.2 | [22 empty] | VV | 0
|  | pod obklad : | [24 empty] | VV | 0
|  | -6,175 |  | -6.175 | [22 empty] | VV | 0
|  | nezměřitelné 5% : | [24 empty] | VV | 0
|  | 304,103/100*5 |  | 15.2051 | [22 empty] | VV | 0
SPU
40 | 612425931RT2 | Omítka vápenná vnitřního ostění omítkou štukovou | m2 | 21.3 |  | 0 |  | 0 |  | 0 | 21 | 0 | 0.03491 | 0.74 | 0 | 0 | 801-4 | RTS 23/ I | RTS 22/ II | 1.1842 | 25.22 |  | Práce |  |  |  | POL1_
|  | okenního nebo dveřního, z pomocného pracovního lešení o výšce podlahy do 1900 mm a pro zatížení do 1,5 kPa, | [24 empty] | SPI |  | okenního nebo dveřního, z pomocného pracovního lešení o výšce podlahy do 1900 mm a pro zatížení do 1,5 kPa,
|  | D.1.01.1-102 : | [24 empty] | VV | 0
|  | 0,25*(1,5*2+2,05*2)*12 |  | 21.3 | [22 empty] | VV | 0
SPU
41 | 612451121R00 | Omítky vnitřního zdiva cementové hladké | m2 | 6.175 |  | 0 |  | 0 |  | 0 | 21 | 0 | 0.04558 | 0.28 | 0 | 0 | 801-1 | RTS 23/ I | RTS 22/ II | 0.61 | 3.77 |  | Práce |  |  |  | POL1_
|  | v podlaží i ve schodišti, zdiva cihelného, kamenného, smíšeného nebo betonového | [24 empty] | SPI
|  | pod obklad : | [24 empty] | VV | 0
|  | D.1.01.1-102 : | [24 empty] | VV | 0
|  | C1108 : | [24 empty] | VV | 0
|  | NZ : | [24 empty] | VV | 0
|  | 1,9*(2,25) |  | 4.275 | [22 empty] | VV | 0
|  | C1100 : | [24 empty] | VV | 0
|  | NZ : | [24 empty] | VV | 0
|  | 1,9*1,0 |  | 1.9 | [22 empty] | VV | 0
SPU
42 | 612481211RT2 | Vyztužení povrchu vnitřních stěn sklotextilní síťovinou s dodávkou síťoviny a stěrkového tmelu | m2 | 31.9308 |  | 0 |  | 0 |  | 0 | 21 | 0 | 0.00367 | 0.12 | 0 | 0 | 801-1 | RTS 23/ I | RTS 22/ II | 0.362 | 11.56 |  | Práce |  |  |  | POL1_1
|  | na cca 10-ti% plochy : | [24 empty] | VV | 0
|  | výměra - viz položka 612421637R00 : | [24 empty] | VV | 0
|  | 319,30815/100*10 |  | 31.9308 | [22 empty] | VV | 0
SPU
43 | 612401291XX | Omítka malých ploch vnitřních stěn na dozdívkách, s použitím suché maltové směsi, vč. perlinky a tmele | m2 | 3.45 |  | 0 |  | 0 |  | 0 | 21 | 0 | 0.01187 | 0.04 | 0 | 0 |  | Vlastní | Indiv | 0.36 | 1.24 |  | Práce |  |  |  | POL1_1
|  | D.1.01.1-102 : | [24 empty] | VV | 0
|  | 0,16*2,2*2*1,15*1,5 |  | 1.2144 | [22 empty] | VV | 0
|  | 0,12*2*2,6*1,15*1,5 |  | 1.0764 | [22 empty] | VV | 0
|  | 0,08*2*(1,5*2+1,2)*1,15*1,5 |  | 1.1592 | [22 empty] | VV | 0
SPU
44 | 613473115Rss | Příplatek za zabudované rohovníky | m2 | 319.3082 |  | 0 |  | 0 |  | 0 | 21 | 0 | 0.00046 | 0.15 | 0 | 0 |  | Vlastní | Indiv | 0.12 | 38.32 |  | Práce |  |  |  | POL1_1
|  | výměra - viz položka 612421637R00 : | [24 empty] | VV | 0
|  | 319,30815 |  | 319.3082 | [22 empty] | VV | 0
SPU
Díl: | 62 | Úpravy povrchů vnější |  |  |  | 0 |  | 0 |  | 0 |  | 0 |  | 1.81 |  | 0 |  |  |  |  | 66.16 | [5 empty] | DIL
45 | 602019183RT4 | Omítka stěn z hotových směsí vrchní tenkovrstvá, silikonová, zatřená, tloušťka vrstvy 1,5 mm, | m2 | 21.9638 |  | 0 |  | 0 |  | 0 | 21 | 0 | 0.00273 | 0.06 | 0 | 0 | 801-1 | RTS 23/ I | RTS 22/ II | 0.23 | 5.05 |  | Práce |  |  |  | POL1_
|  | po jednotlivých vrstvách | [24 empty] | SPI
|  | v souladu se stávající fasádou : | [24 empty] | VV | 0
|  | D.1.01.1-102 : | [24 empty] | VV | 0
|  | tl. 300mm : | [24 empty] | VV | 0
|  | 3,825*(0,6+1,5+0,45+1,5+0,45) |  | 17.2125 | [22 empty] | VV | 0
|  | -1,5*2,05*2 |  | -6.15 | [22 empty] | VV | 0
|  | tl. 150mm - kalkulovat tuto tl. desky : | [24 empty] | VV | 0
|  | 3,825*2,85 |  | 10.9012 | [22 empty] | VV | 0
SPU
46 | 602016195R00 | Omítka stěn z hotových směsí Doplňkové práce pro omítky stěn z hotových směsí hloubková penetrace stěn silikátová | m2 | 21.9638 |  | 0 |  | 0 |  | 0 | 21 | 0 | 0.00032 | 0.01 | 0 | 0 | 801-1 | RTS 23/ I | RTS 22/ II | 0.07 | 1.54 |  | Práce |  |  |  | POL1_
|  | po jednotlivých vrstvách | [24 empty] | SPI
|  | D.1.01.1-102 : | [24 empty] | VV | 0
|  | tl. 300mm : | [24 empty] | VV | 0
|  | 3,825*(0,6+1,5+0,45+1,5+0,45) |  | 17.2125 | [22 empty] | VV | 0
|  | -1,5*2,05*2 |  | -6.15 | [22 empty] | VV | 0
|  | tl. 150mm - kalkulovat tuto tl. desky : | [24 empty] | VV | 0
|  | 3,825*2,85 |  | 10.9012 | [22 empty] | VV | 0
SPU
47 | 620991121R00 | Zakrývání výplní vnějších otvorů z postaveného lešení | m2 | 7.38 |  | 0 |  | 0 |  | 0 | 21 | 0 | 4e-05 | 0 | 0 | 0 | 801-1 | RTS 23/ I | RTS 22/ II | 0.08 | 0.59 |  | Práce |  |  |  | POL1_
|  | s rámy a zárubněmi, zábradlí, předmětů oplechování apod., které se zřizují ještě před úpravami povrchu, před jejich znečištěním při úpravách povrchu nástřikem plastických (lepivých) maltovin | [24 empty] | SPI |  | s rámy a zárubněmi, zábradlí, předmětů oplechování apod., které se zřizují ještě před úpravami povrchu, před jejich znečištěním při úpravách povrchu nástřikem plastických (lepivých) maltovin
|  | D.1.01.1-102 : | [24 empty] | VV | 0
|  | 1,2*2,05*3 |  | 7.38 | [22 empty] | VV | 0
SPU
48 | 622311835RV1 | Zateplení fasády , minerálními deskami s podélným vláknem, tloušťky 160 mm, zakončené stěrkou s výztužnou tkaninou, | m2 | 21.9638 |  | 0 |  | 0 |  | 0 | 21 | 0 | 0.03928 | 0.86 | 0 | 0 | 801-1 | RTS 23/ I | RTS 22/ II | 1.02 | 22.4 |  | Práce |  |  |  | POL1_
|  | nanesení lepicího tmelu na izolační desky, nalepení desek, zajištění talířovými hmoždinkami (6 ks/m2), přebroušení desek EPS, nebo kašírování u minerálních desek, natažení stěrky, vtlačení výztužné tkaniny, přehlazení stěrky. Další vrstvy podle popisu položky. Včetně rohových lišt na hranách budov. | [24 empty] | SPI |  | nanesení lepicího tmelu na izolační desky, nalepení desek, zajištění talířovými hmoždinkami (6 ks/m2), přebroušení desek EPS, nebo kašírování u minerálních desek, natažení stěrky, vtlačení výztužné tkaniny, přehlazení stěrky. Další vrstvy podle popisu položky. Včetně rohových lišt na hranách budov.
|  | Položka neobsahuje kontaktní nátěr a povrchovou úpravu omítkou. | [24 empty] | POP
|  | Součinitel tepelné vodivosti izolantu je 0,036 W/mK. | [24 empty] | POP
|  | D.1.01.1-102 : | [24 empty] | VV | 0
|  | tl. 300mm : | [24 empty] | VV | 0
|  | 3,825*(0,6+1,5+0,45+1,5+0,45) |  | 17.2125 | [22 empty] | VV | 0
|  | -1,5*2,05*2 |  | -6.15 | [22 empty] | VV | 0
|  | tl. 150mm - kalkulovat tuto tl. desky : | [24 empty] | VV | 0
|  | 3,825*2,85 |  | 10.9012 | [22 empty] | VV | 0
SPU
49 | 622432112R00 | Omítky vnější stěn z umělého kamene v přírodní barvě drtí dekorativní střednězrnné, akrylátové | m2 | 3.96 |  | 0 |  | 0 |  | 0 | 21 | 0 | 0.00618 | 0.02 | 0 | 0 | 801-1 | RTS 23/ I | RTS 22/ II | 0.5 | 1.98 |  | Práce |  |  |  | POL1_
|  | v souladu se stávající fasádou : | [24 empty] | VV | 0
|  | D.1.01.1-102 : | [24 empty] | VV | 0
|  | 2,2*1,8 |  | 3.96 | [22 empty] | VV | 0
SPU
50 | 622481211RT2 | Vyztužení povrchových úprav vnějších stěn stěrkou s výztužnou sklotextilní tkaninou, s dodávkou sítě a stěrkového tmelu | m2 | 3.96 |  | 0 |  | 0 |  | 0 | 21 | 0 | 0.00367 | 0.01 | 0 | 0 | 801-1 | RTS 23/ I | RTS 22/ II | 0.362 | 1.43 |  | Práce |  |  |  | POL1_
|  | D.1.01.1-102 : | [24 empty] | VV | 0
|  | 2,2*1,8 |  | 3.96 | [22 empty] | VV | 0
SPU
51 | 622311737SS | D + M doplňků KZS, lišty, rohovníky, APU profily atd | m2 | 21.9638 |  | 0 |  | 0 |  | 0 | 21 | 0 | 0.03821 | 0.84 | 0 | 0 |  | Vlastní | Indiv | 1.42 | 31.19 |  | Práce |  |  |  | POL1_
|  | v souladu se stávající fasádou : | [24 empty] | VV | 0
|  | D.1.01.1-102 : | [24 empty] | VV | 0
|  | tl. 300mm : | [24 empty] | VV | 0
|  | 3,825*(0,6+1,5+0,45+1,5+0,45) |  | 17.2125 | [22 empty] | VV | 0
|  | -1,5*2,05*2 |  | -6.15 | [22 empty] | VV | 0
|  | tl. 150mm - kalkulovat tuto tl. desky : | [24 empty] | VV | 0
|  | 3,825*2,85 |  | 10.9012 | [22 empty] | VV | 0
SPU
52 | 622411904R0Z | Penetrace savých podkladů - nové zdivo vč. dodávky penetrace | m2 | 21.9638 |  | 0 |  | 0 |  | 0 | 21 | 0 | 0.00026 | 0.01 | 0 | 0 |  | Vlastní | Indiv | 0.09 | 1.98 |  | Práce |  |  |  | POL1_
|  | D.1.01.1-102 : | [24 empty] | VV | 0
|  | tl. 300mm : | [24 empty] | VV | 0
|  | 3,825*(0,6+1,5+0,45+1,5+0,45) |  | 17.2125 | [22 empty] | VV | 0
|  | -1,5*2,05*2 |  | -6.15 | [22 empty] | VV | 0
|  | tl. 150mm - kalkulovat tuto tl. desky : | [24 empty] | VV | 0
|  | 3,825*2,85 |  | 10.9012 | [22 empty] | VV | 0
SPU
Díl: | 63 | Podlahy a podlahové konstrukce |  |  |  | 0 |  | 0 |  | 0 |  | 0 |  | 21.87 |  | 0 |  |  |  |  | 187.51 | [5 empty] | DIL
53 | 632411150RT1 | Potěr ze suchých směsí cementový, tloušťky 50 mm, bez penetrace | m2 | 174.6 |  | 0 |  | 0 |  | 0 | 21 | 0 | 0.095 | 16.59 | 0 | 0 | 801-1 | RTS 23/ I | RTS 22/ II | 0.47 | 82.06 |  | Práce |  |  |  | POL1_
|  | s rozprostřením a uhlazením | [24 empty] | SPI
|  | podrobný rozpis výměr - viz položka 952901111R00 : | [24 empty] | VV | 0
|  | D.1.01.1-102 : | [24 empty] | VV | 0
|  | A1 - PVC : | [24 empty] | VV | 0
|  | 94,0 |  | 94 | [22 empty] | VV | 0
|  | podrobný rozpis výměr - viz položka 952901111R00 : | [24 empty] | VV | 0
|  | B1 - PVC Protiskluz : | [24 empty] | VV | 0
|  | 9,0 |  | 9 | [22 empty] | VV | 0
|  | podrobný rozpis výměr - viz položka 952901111R00 : | [24 empty] | VV | 0
|  | D.1.01.1-102 : | [24 empty] | VV | 0
|  | C1 - PVC elektrostat : | [24 empty] | VV | 0
|  | 71,6 |  | 71.6 | [22 empty] | VV | 0
SPU
54 | 632415102RT2 | Potěr ze suchých směsí cementový samonivelační vyrovnávací, tloušťky 2 mm, včetně penetrace | m2 | 174.6 |  | 0 |  | 0 |  | 0 | 21 | 0 | 0.00355 | 0.62 | 0 | 0 | 801-1 | RTS 23/ I | RTS 22/ II | 0.34 | 59.36 |  | Práce |  |  |  | POL1_
|  | s rozprostřením a uhlazením | [24 empty] | SPI
|  | podrobný rozpis výměr - viz položka 952901111R00 : | [24 empty] | VV | 0
|  | D.1.01.1-102 : | [24 empty] | VV | 0
|  | A1 - PVC : | [24 empty] | VV | 0
|  | 94,0 |  | 94 | [22 empty] | VV | 0
|  | podrobný rozpis výměr - viz položka 952901111R00 : | [24 empty] | VV | 0
|  | B1 - PVC Protiskluz : | [24 empty] | VV | 0
|  | 9,0 |  | 9 | [22 empty] | VV | 0
|  | podrobný rozpis výměr - viz položka 952901111R00 : | [24 empty] | VV | 0
|  | D.1.01.1-102 : | [24 empty] | VV | 0
|  | C1 - PVC elektrostat : | [24 empty] | VV | 0
|  | 71,6 |  | 71.6 | [22 empty] | VV | 0
SPU
55 | 632443212R00 | Potěr litý cementový pevnost v tlaku 25 MPa, pokládaná plocha do 100 m2, příplatek za každých 5 mm tloušťky | m2 | 174.6 |  | 0 |  | 0 |  | 0 | 21 | 0 | 0.01111 | 1.94 | 0 | 0 | 801-1 | RTS 23/ I | RTS 22/ II | 0.01 | 1.75 |  | Práce |  |  |  | POL1_7
|  | dovoz směsi, doprava pomocí šnekového čerpadla, lití hadicí na plochu, srovnání latí do roviny | [24 empty] | SPI
|  | podrobný rozpis výměr - viz položka 952901111R00 : | [24 empty] | VV | 0
|  | D.1.01.1-102 : | [24 empty] | VV | 0
|  | A1 - PVC : | [24 empty] | VV | 0
|  | 94,0 |  | 94 | [22 empty] | VV | 0
|  | podrobný rozpis výměr - viz položka 952901111R00 : | [24 empty] | VV | 0
|  | B1 - PVC Protiskluz : | [24 empty] | VV | 0
|  | 9,0 |  | 9 | [22 empty] | VV | 0
|  | podrobný rozpis výměr - viz položka 952901111R00 : | [24 empty] | VV | 0
|  | D.1.01.1-102 : | [24 empty] | VV | 0
|  | C1 - PVC elektrostat : | [24 empty] | VV | 0
|  | 71,6 |  | 71.6 | [22 empty] | VV | 0
SPU
56 | 631421311R0X | Oprava bet. ploch opravným betonem v 30-ti% plochy, vč. penetrace | m2 | 174.6 |  | 0 |  | 0 |  | 0 | 21 | 0 | 0.01554 | 2.71 | 0 | 0 |  | Vlastní | Indiv | 0.24 | 41.9 |  | Práce |  |  |  | POL1_
|  | Včetně pomocného pracovního lešení o výšce podlahy do 1900 mm a pro zatížení do 1,5 kPa. | [24 empty] | POP
|  | podrobný rozpis výměr - viz položka 952901111R00 : | [24 empty] | VV | 0
|  | D.1.01.1-102 : | [24 empty] | VV | 0
|  | A1 - PVC : | [24 empty] | VV | 0
|  | 94,0 |  | 94 | [22 empty] | VV | 0
|  | podrobný rozpis výměr - viz položka 952901111R00 : | [24 empty] | VV | 0
|  | B1 - PVC Protiskluz : | [24 empty] | VV | 0
|  | 9,0 |  | 9 | [22 empty] | VV | 0
|  | podrobný rozpis výměr - viz položka 952901111R00 : | [24 empty] | VV | 0
|  | D.1.01.1-102 : | [24 empty] | VV | 0
|  | C1 - PVC elektrostat : | [24 empty] | VV | 0
|  | 71,6 |  | 71.6 | [22 empty] | VV | 0
SPU
57 | 663612222R00 | Sponkování rýh v podlahách | m | 9.045 |  | 0 |  | 0 |  | 0 | 21 | 0 | 0.00072 | 0.01 | 0 | 0 |  | Vlastní | Indiv | 0.27 | 2.44 |  | Práce |  |  |  | POL1_
|  | D.1.01.1-901 : | [24 empty] | VV | 0
|  | B3 : | [24 empty] | VV | 0
|  | 3,6 |  | 3.6 | [22 empty] | VV | 0
|  | B1 : | [24 empty] | VV | 0
|  | 1,8 |  | 1.8 | [22 empty] | VV | 0
|  | B4 : | [24 empty] | VV | 0
|  | (2,145+1,5) |  | 3.645 | [22 empty] | VV | 0
SPU
Díl: | 94 | Lešení a stavební výtahy |  |  |  | 0 |  | 0 |  | 0 |  | 0 |  | 0.58 |  | 0 |  |  |  |  | 54.31 | [5 empty] | DIL
58 | 941955002R00 | Lešení lehké pracovní pomocné pomocné, o výšce lešeňové podlahy přes 1,2 do 1,9 m | m2 | 203.57 |  | 0 |  | 0 |  | 0 | 21 | 0 | 0.00158 | 0.32 | 0 | 0 | 800-3 | RTS 23/ I | RTS 22/ II | 0.214 | 43.56 |  | Práce |  |  |  | POL1_
|  | výměra - viz položka 952901111R00 : | [24 empty] | VV | 0
|  | 203,57 |  | 203.57 | [22 empty] | VV | 0
SPU
59 | 941955004R00 | Lešení lehké pracovní pomocné pomocné, o výšce lešeňové podlahy přes 2,5 do 3,5 m | m2 | 41.3438 |  | 0 |  | 0 |  | 0 | 21 | 0 | 0.00635 | 0.26 | 0 | 0 | 800-3 | RTS 23/ I | RTS 22/ II | 0.26 | 10.75 |  | Práce |  |  |  | POL1_
|  | D.1.01.1-102 : | [24 empty] | VV | 0
|  | (3,825+1,8)*(0,6+1,5+0,45+1,5+0,45) |  | 25.3125 | [22 empty] | VV | 0
|  | (3,825+1,8)*2,85 |  | 16.0312 | [22 empty] | VV | 0
SPU
Díl: | 95 | Dokončovací konstrukce na pozemních stavbách |  |  |  | 0 |  | 0 |  | 0 |  | 0 |  | 0.01 |  | 0 |  |  |  |  | 66.97 | [5 empty] | DIL
60 | 952901111R00 | Vyčištění budov a ostatních objektů budov bytové nebo občanské výstavby - zametení a umytí podlah, dlažeb, obkladů, schodů v místnostech, chodbách a schodištích, vyčištění a umytí oken, dveří s rámy, zárubněmi, umytí a vyčištění jiných zasklených a natíraných ploch a zařizovacích předmětů před předáním do užívání světlá výška podlaží do 4 m | m2 | 203.57 |  | 0 |  | 0 |  | 0 | 21 | 0 | 4e-05 | 0.01 | 0 | 0 | 801-1 | RTS 23/ I | RTS 22/ II | 0.31 | 63.11 |  | Práce |  |  |  | POL1_
|  | D.1.01.1-101 : | [24 empty] | VV | 0
|  | 9,94+13,05+5,98 |  | 28.97 | [22 empty] | VV | 0
|  | D.1.01.1-102 : | [24 empty] | VV | 0
|  | A1 - PVC : | [24 empty] | VV | 0
|  | (37,2+1,3+1,3+17,5+18,7+4,3+8,9+4,8) |  | 94 | [22 empty] | VV | 0
|  | B1 - PVC Protiskluz : | [24 empty] | VV | 0
|  | (6,3+1,3+1,4) |  | 9 | [22 empty] | VV | 0
|  | C1 - PVC elektrostat : | [24 empty] | VV | 0
|  | (26,9+21,3+23,4) |  | 71.6 | [22 empty] | VV | 0
SPU
61 | 953981104R00 | Chemické kotvy do betonu, do cihelného zdiva do betonu, hloubky 125 mm, M 16, ampule pro chemickou kotvu | kus | 24 |  | 0 |  | 0 |  | 0 | 21 | 0 | 0 | 0 | 0 | 0 | 801-4 | RTS 23/ I | RTS 22/ II | 0.16 | 3.84 |  | Práce |  |  |  | POL1_
|  | D.1.01.1-101 : | [24 empty] | VV | 0
|  | kotvení vyšetřovacích svítidel (stropních i nástěnných) : | [24 empty] | VV | 0
|  | 4*6 |  | 24 | [22 empty] | VV | 0
SPU
62 | 3420163_99 | Prachotěsná přepážka - montáž a demontáž | m2 | 56 |  | 0 |  | 0 |  | 0 | 21 | 0 | 0 | 0 | 0 | 0 |  | Vlastní | Indiv | 0 | 0 |  | Práce |  |  |  | POL1_
|  | D.1.01.1-901 : | [24 empty] | VV | 0
|  | 56 |  | 56 | [22 empty] | VV | 0
SPU
63 | 95_01 | Montáž a demontáž zárubně vč. dveřního křídla vč. kování do provizorní příčky | ks | 1 |  | 0 |  | 0 |  | 0 | 21 | 0 | 0 | 0 | 0 | 0 |  | Vlastní | Indiv | 0.02 | 0.02 |  | Práce |  |  |  | POL1_
|  | D.1.01.1-901 : | [24 empty] | VV | 0
|  | 1 |  | 1 | [22 empty] | VV | 0
SPU
64 | 95_03.1 | Zakrývání stávajících prostor, vybavení, podhledů, parapetů, oken atd... | m2 | 407.14 |  | 0 |  | 0 |  | 0 | 21 | 0 | 0 | 0 | 0 | 0 |  | Vlastní | Indiv | 0 | 0 |  | Práce |  |  |  | POL1_
|  | výměra - viz položka 952901111R00 : | [24 empty] | VV | 0
|  | 203,57*2 |  | 407.14 | [22 empty] | VV | 0
SPU
65 | 95_04 | Zakrývání stávajících prostor geotextilií, OSB deskami | m2 | 101.785 |  | 0 |  | 0 |  | 0 | 21 | 0 | 0 | 0 | 0 | 0 |  | Vlastní | Indiv | 0 | 0 |  | Práce |  |  |  | POL1_
|  | výměra - viz položka 952901111R00 : | [24 empty] | VV | 0
|  | 203,57*0,5 |  | 101.785 | [22 empty] | VV | 0
SPU
66 | 95-02 | Práce malého rozsahu, nevyrozpočtovatelné detaily | hod | 50 |  | 0 |  | 0 |  | 0 | 21 | 0 | 0 | 0 | 0 | 0 |  | Vlastní | Indiv | 0 | 0 |  | HZS |  |  |  | POL10_
SPU
67 | 95-02m | Práce malého rozsahu, nevyrozpočtovatelné detaily - materiál | ks | 1 |  | 0 |  | 0 |  | 0 | 21 | 0 | 0 | 0 | 0 | 0 |  | Vlastní | Indiv | 0 | 0 |  | HZS |  |  |  | POL10_
SPU
Díl: | 95_PR | Zednické přípomoci pro profese |  |  |  | 0 |  | 0 |  | 0 |  | 0 |  | 0.27 |  | 0.13 |  |  |  |  | 146.69 | [5 empty] | DIL
68 | 346244371RT2 | Zazdívka rýh, potrubí, nik (výklenků) nebo kapes tloušťka 140 mm | m2 | 0.625 |  | 0 |  | 0 |  | 0 | 21 | 0 | 0.24105 | 0.15 | 0 | 0 | 801-1 | RTS 23/ I | RTS 22/ II | 1.153 | 0.72 |  | Práce |  |  |  | POL1_
|  | z jakéhokoliv druhu pálených cihel, s pomocným lešením výšky do 1,9 m a pro zatížení do 1,5 kPa. | [24 empty] | SPI
|  | ÚT - Zapravení kapsy po dopojování otopných těles : | [24 empty] | VV | 0
|  | 10*0,25*0,25 |  | 0.625 | [22 empty] | VV | 0
SPU
69 | 411387531R00 | Zabetonování otvorů do 0,25 m2 ve stropech železobetonových a tvárnicových a v klenbách cihelných nebo betonových | kus | 1 |  | 0 |  | 0 |  | 0 | 21 | 0 | 0.0502 | 0.05 | 0 | 0 | 801-4 | RTS 23/ I | RTS 22/ II | 0.77 | 0.77 |  | Práce |  |  |  | POL1_
|  | včetně bednění, odbednění a výztuže (s dodáním hmot), | [24 empty] | SPI
|  | Prostup (300x200 mm) skrze strop nad 1.pp včetně zapravení : | [24 empty] | VV | 0
|  | 1 |  | 1 | [22 empty] | VV | 0
SPU
70 | 423321113R00 | Zabetonování spár, čel a dutin zabetonování dutin a otvorů jednotlivě do 0,1 m3, , | m3 | 0.00693 |  | 0 |  | 0 |  | 0 | 21 | 0 | 2.5921 | 0.02 | 0 | 0 | 821-1 | RTS 23/ I | RTS 22/ II | 5.333 | 0.04 |  | Práce |  |  |  | POL1_
|  | s bedněním a odbedněním, jakékoliv třídy (značky) betonu, | [24 empty] | SPI
|  | ÚT - 4 x prostup průměru 80 mm přes strop z 1.PP do 1.NP : | [24 empty] | VV | 0
|  | 4*0,3*0,04*0,04*3,14*1,15 |  | 0.00693 | [22 empty] | VV | 0
SPU
71 | 970051080R00 | Jádrové vrtání, kruhové prostupy v železobetonu jádrové vrtání , do D 80 mm | m | 4 |  | 0 |  | 0 |  | 0 | 21 | 0 | 0 | 0 | 0.01256 | 0.05 | 801-3 | RTS 23/ I | RTS 22/ II | 2.7 | 10.8 |  | Práce |  |  |  | POL1_
|  | ÚT - 4 x prostup průměru 80 mm přes strop z 1.PP do 1.NP : | [24 empty] | VV | 0
|  | 4 |  | 4 | [22 empty] | VV | 0
SPU
72 | 970051080R00 | Jádrové vrtání, kruhové prostupy v železobetonu jádrové vrtání , do D 80 mm | m | 4 |  | 0 |  | 0 |  | 0 | 21 | 0 | 0 | 0 | 0.01256 | 0.05 | 801-3 | RTS 23/ I | RTS 22/ II | 2.7 | 10.8 |  | Práce |  |  |  | POL1_
|  | ÚT - 4 x prostup průměru 80 mm přes strop z 1.PP do 1.NP : | [24 empty] | VV | 0
|  | 4 |  | 4 | [22 empty] | VV | 0
SPU
73 | 970056080R00 | Jádrové vrtání, kruhové prostupy v železobetonu příplatek za jádrové vrtání do stropu, do D 80 mm | m | 4 |  | 0 |  | 0 |  | 0 | 21 | 0 | 0.00225 | 0.01 | 0 | 0 | 801-3 | RTS 23/ I | RTS 22/ II | 1.789 | 7.16 |  | Práce |  |  |  | POL1_
|  | ÚT - 4 x prostup průměru 80 mm přes strop z 1.PP do 1.NP : | [24 empty] | VV | 0
|  | 4 |  | 4 | [22 empty] | VV | 0
SPU
74 | 970056080R00 | Jádrové vrtání, kruhové prostupy v železobetonu příplatek za jádrové vrtání do stropu, do D 80 mm | m | 4 |  | 0 |  | 0 |  | 0 | 21 | 0 | 0.00225 | 0.01 | 0 | 0 | 801-3 | RTS 23/ I | RTS 22/ II | 1.789 | 7.16 |  | Práce |  |  |  | POL1_
|  | ÚT - 4 x prostup průměru 80 mm přes strop z 1.PP do 1.NP : | [24 empty] | VV | 0
|  | 4 |  | 4 | [22 empty] | VV | 0
SPU
75 | 767584502RXX | DMT + ZM skládaných podhledů, 100% využití stávajících kazet, nosná kce roštu stávající | m2 | 37 |  | 0 |  | 0 |  | 0 | 21 | 0 | 6e-05 | 0 | 0 | 0 |  | Vlastní | Indiv | 0.87 | 32.19 |  | Práce |  |  |  | POL1_7
|  | požadavek profesí : | [24 empty] | VV | 0
|  | 17 |  | 17 | [22 empty] | VV | 0
|  | rozebrání a složení podhledu v 1.PP (20 m2) : | [24 empty] | VV | 0
|  | 20,0 |  | 20 | [22 empty] | VV | 0
SPU
76 | 793521519RAA | D + M protipožární ucpávky ve stropech plochy do 0,25m2, ( parametry - viz PD ) | ks | 5 |  | 0 |  | 0 |  | 0 | 21 | 0 | 0.00653 | 0.03 | 0 | 0 |  | Vlastní | Indiv | 1.67 | 8.35 |  | Práce |  |  |  | POL1_
|  | odhad - bude upřesněno dle upřesnění požadavku profesí : | [24 empty] | VV | 0
|  | 5 |  | 5 | [22 empty] | VV | 0
SPU
77 | 956_001 | Zednická výpomoc při napojení nového potrubí na stávající | hod | 10 |  | 0 |  | 0 |  | 0 | 21 | 0 | 6e-05 | 0 | 0 | 0 |  | Vlastní | Indiv | 0.87 | 8.7 |  | Práce |  |  |  | POL1_7
SPU
78 | 956_001M | Zednická výpomoc při napojení nového potrubí na stávající, materiál | ks | 1 |  | 0 |  | 0 |  | 0 | 21 | 0 | 6e-05 | 0 | 0 | 0 |  | Vlastní | Indiv | 0.87 | 0.87 |  | Práce |  |  |  | POL1_7
SPU
79 | 956_002 | Provedení všech otvorů (prostupů) pro průchod VZT potrubí | ks | 10 |  | 0 |  | 0 |  | 0 | 21 | 0 | 6e-05 | 0 | 0 | 0 |  | Vlastní | Indiv | 0.87 | 8.7 |  | Práce |  |  |  | POL1_7
|  | odhad - bude upřesněno dle upřesnění požadavku profesí : | [24 empty] | VV | 0
|  | 10 |  | 10 | [22 empty] | VV | 0
SPU
80 | 956_003 | Utěsnění a začištění průchodů VZT zařízení prostupující stěnami | ks | 10 |  | 0 |  | 0 |  | 0 | 21 | 0 | 6e-05 | 0 | 0 | 0 |  | Vlastní | Indiv | 0.87 | 8.7 |  | Práce |  |  |  | POL1_7
|  | odhad - bude upřesněno dle upřesnění požadavku profesí : | [24 empty] | VV | 0
|  | 10 |  | 10 | [22 empty] | VV | 0
SPU
81 | 956_004 | Výpomocné práce při montáž vzduchotechniky | hod | 20 |  | 0 |  | 0 |  | 0 | 21 | 0 | 6e-05 | 0 | 0 | 0 |  | Vlastní | Indiv | 0.87 | 17.4 |  | Práce |  |  |  | POL1_7
SPU
82 | 956_004M | Výpomocné práce při montáž vzduchotechniky - materiál | ks | 1 |  | 0 |  | 0 |  | 0 | 21 | 0 | 6e-05 | 0 | 0 | 0 |  | Vlastní | Indiv | 0.87 | 0.87 |  | Práce |  |  |  | POL1_7
SPU
83 | 956_012 | Zednická výpomoc při napojení nového potrubí na stávající, částečné rozebrání a zapravení zděných šachet | ks | 11 |  | 0 |  | 0 |  | 0 | 21 | 0 | 6e-05 | 0 | 0 | 0 |  | Vlastní | Indiv | 0.87 | 9.57 |  | Práce |  |  |  | POL1_7
|  | odhad - bude upřesněno dle upřesnění požadavku profesí : | [24 empty] | VV | 0
|  | 11 |  | 11 | [22 empty] | VV | 0
SPU
84 | 956_013 | Zasekání potrubí ÚT | m | 15 |  | 0 |  | 0 |  | 0 | 21 | 0 | 6e-05 | 0 | 0 | 0 |  | Vlastní | Indiv | 0.87 | 13.05 |  | Práce |  |  |  | POL1_7
|  | • V podlaze 1.NP je nutné, aby krytí nad rozvody v 1.NP bylo minimálně cca 4 cm. Tzn. případné křížení potrubí je možné lokálně 1-2 cm zasekávat směrem dolů do konstrukce stropu | [24 empty] | POP |  | • V podlaze 1.NP je nutné, aby krytí nad rozvody v 1.NP bylo minimálně cca 4 cm. Tzn. případné křížení potrubí je možné lokálně 1-2 cm zasekávat směrem dolů do konstrukce stropu
|  | odhad - bude upřesněno dle upřesnění požadavku profesí : | [24 empty] | VV | 0
|  | 15 |  | 15 | [22 empty] | VV | 0
SPU
85 | 972054241R30 | Vybourání otv. stropy ŽB pl. 0,09 m2, tl. nad 15 cm | kus | 1 |  | 0 |  | 0 |  | 0 | 21 | 0 | 0 | 0 | 0.032 | 0.03 |  | Vlastní | Indiv | 0.837 | 0.84 |  | Práce |  |  |  | POL1_
|  | Prostup (300x200 mm) skrze strop nad 1.pp včetně zapravení : | [24 empty] | VV | 0
|  | 1 |  | 1 | [22 empty] | VV | 0
SPU
86 | 95-01 | Zednické výpomoci pro řemesla ( nezahrnuté v rozpočtech profesí a samostaných položkách ) | hod | 20 |  | 0 |  | 0 |  | 0 | 21 | 0 | 0 | 0 | 0 | 0 |  | Vlastní | Indiv | 0 | 0 |  | HZS |  |  |  | POL10_
|  | Výpomoc s drobnými stavebními pracemi (vrtání, zapravování omítek, : | [24 empty] | VV | 0
|  | 20 |  | 20 | [22 empty] | VV | 0
SPU
87 | 95-01M | Zednické výpomoci pro řemesla ( nezahrnuté v rozpočtech profesí a samostaných položkách ), materiál | ks | 1 |  | 0 |  | 0 |  | 0 | 21 | 0 | 0 | 0 | 0 | 0 |  | Vlastní | Indiv | 0 | 0 |  | HZS |  |  |  | POL10_
SPU
Díl: | 96 | Bourání konstrukcí |  |  |  | 0 |  | 0 |  | 0 |  | 0 |  | 0.11 |  | 169.19 |  |  |  |  | 736.67 | [5 empty] | DIL
88 | 962022491R00 | Bourání zdiva nadzákladového kamenného kamenného na maltu cementovou | m3 | 18 |  | 0 |  | 0 |  | 0 | 21 | 0 | 0.00112 | 0.02 | 2.5 | 45 | 801-3 | RTS 23/ I | RTS 22/ II | 2.605 | 46.89 |  | Práce |  |  |  | POL1_
|  | nebo vybourání otvorů průřezové plochy přes 4 m2 ve zdivu nadzákladovém, včetně pomocného lešení o výšce podlahy do 1900 mm a pro zatížení do 1,5 kPa (150 kg/m2), | [24 empty] | SPI |  | nebo vybourání otvorů průřezové plochy přes 4 m2 ve zdivu nadzákladovém, včetně pomocného lešení o výšce podlahy do 1900 mm a pro zatížení do 1,5 kPa (150 kg/m2),
|  | vybourání kompletní kce rampy : | [24 empty] | VV | 0
|  | viz popis výkres D.1.01.1-901 : | [24 empty] | VV | 0
|  | 18 |  | 18 | [22 empty] | VV | 0
SPU
89 | 962031125R00 | Bourání příček z cihel pálených děrovaných, tloušťky 140 mm | m2 | 104.28 |  | 0 |  | 0 |  | 0 | 21 | 0 | 0.00067 | 0.07 | 0.204 | 21.27 | 801-3 | RTS 23/ I | RTS 22/ II | 0.25 | 26.07 |  | Práce |  |  |  | POL1_
|  | nebo vybourání otvorů průřezové plochy přes 4 m2 v příčkách, včetně pomocného lešení o výšce podlahy do 1900 mm a pro zatížení do 1,5 kPa (150 kg/m2), | [24 empty] | SPI |  | nebo vybourání otvorů průřezové plochy přes 4 m2 v příčkách, včetně pomocného lešení o výšce podlahy do 1900 mm a pro zatížení do 1,5 kPa (150 kg/m2),
|  | bourání cihelných kcí kalkulovat vč. překladů, věnců, omítek, KZS, obkladů atd.. : | [24 empty] | VV | 0
|  | D.1.01.1-901 : | [24 empty] | VV | 0
|  | 3,36*(1,5+2,85+6,225+0,15+4,2+0,15+3,3+7,05+1,5+2,4+2,55) |  | 107.1 | [22 empty] | VV | 0
|  | 2,3*2,6 |  | 5.98 | [22 empty] | VV | 0
|  | -(0,9*2,0*4+0,8*2,0) |  | -8.8 | [22 empty] | VV | 0
SPU
90 | 962032231R00 | Bourání zdiva nadzákladového z cihel pálených nebo vápenopískových, na maltu vápenou nebo vápenocementovou | m3 | 8.3082 |  | 0 |  | 0 |  | 0 | 21 | 0 | 0.00128 | 0.01 | 1.8 | 14.95 | 801-3 | RTS 23/ I | RTS 22/ II | 1.52 | 12.63 |  | Práce |  |  |  | POL1_
|  | nebo vybourání otvorů průřezové plochy přes 4 m2 ve zdivu nadzákladovém, včetně pomocného lešení o výšce podlahy do 1900 mm a pro zatížení do 1,5 kPa (150 kg/m2) | [24 empty] | SPI |  | nebo vybourání otvorů průřezové plochy přes 4 m2 ve zdivu nadzákladovém, včetně pomocného lešení o výšce podlahy do 1900 mm a pro zatížení do 1,5 kPa (150 kg/m2)
|  | bourání cihelných kcí kalkulovat vč. překladů, věnců, omítek, KZS, obkladů atd.. : | [24 empty] | VV | 0
|  | D.1.01.1-901 : | [24 empty] | VV | 0
|  | 0,3*1,7*2,9 |  | 1.479 | [22 empty] | VV | 0
|  | 3,36*(0,45*2,4) |  | 3.6288 | [22 empty] | VV | 0
|  | 3,36*0,3*(1,75+2,55) |  | 4.3344 | [22 empty] | VV | 0
|  | -0,3*1,8*2,1 |  | -1.134 | [22 empty] | VV | 0
SPU
91 | 965042241R00 | Bourání podkladů pod dlažby nebo litých celistvých dlažeb a mazanin betonových nebo z litého asfaltu, tloušťky přes 100 mm, plochy přes 4 m2 | m3 | 26.595 |  | 0 |  | 0 |  | 0 | 21 | 0 | 0 | 0 | 2.2 | 58.51 | 801-3 | RTS 23/ I | RTS 22/ II | 5.87 | 156.11 |  | Práce |  |  |  | POL1_
|  | vč. případných izolací : | [24 empty] | VV | 0
|  | výměra - viz položka 965048515R00 : | [24 empty] | VV | 0
|  | 177,3*0,15 |  | 26.595 | [22 empty] | VV | 0
SPU
92 | 965048515R00 | Bourání podkladů pod dlažby nebo litých celistvých dlažeb a mazanin Broušení betonového povrchu do tloušťky 5 mm | m2 | 177.3 |  | 0 |  | 0 |  | 0 | 21 | 0 | 0 | 0 | 0.0126 | 2.23 | 801-3 | RTS 23/ I | RTS 22/ II | 0.33 | 58.51 |  | Práce |  |  |  | POL1_
|  | D.1.01.1-901 : | [24 empty] | VV | 0
|  | B1 : | [24 empty] | VV | 0
|  | 5,1 |  | 5.1 | [22 empty] | VV | 0
|  | 15,3 |  | 15.3 | [22 empty] | VV | 0
|  | 28,2 |  | 28.2 | [22 empty] | VV | 0
|  | B12 : | [24 empty] | VV | 0
|  | 6,8 |  | 6.8 | [22 empty] | VV | 0
|  | B4 : | [24 empty] | VV | 0
|  | 5,4 |  | 5.4 | [22 empty] | VV | 0
|  | B2 : | [24 empty] | VV | 0
|  | 23,3 |  | 23.3 | [22 empty] | VV | 0
|  | 80,1 |  | 80.1 | [22 empty] | VV | 0
|  | B3 : | [24 empty] | VV | 0
|  | 13,1 |  | 13.1 | [22 empty] | VV | 0
SPU
93 | 965049111R00 | Bourání podkladů pod dlažby nebo litých celistvých dlažeb a mazanin příplatek za bourání mazanin vyztužených svařovanou sítí, tloušťky do 100 mm | m3 | 26.595 |  | 0 |  | 0 |  | 0 | 21 | 0 | 0 | 0 | 0 | 0 | 801-3 | RTS 23/ I | RTS 22/ II | 4.83 | 128.45 |  | Práce |  |  |  | POL1_
|  | vč. případných izolací : | [24 empty] | VV | 0
|  | výměra - viz položka 965048515R00 : | [24 empty] | VV | 0
|  | 177,3*0,15 |  | 26.595 | [22 empty] | VV | 0
SPU
94 | 965081713R00 | Bourání podlah z keramických dlaždic, tloušťky do 10 mm, plochy přes 1 m2 | m2 | 48.6 |  | 0 |  | 0 |  | 0 | 21 | 0 | 0 | 0 | 0.02 | 0.97 | 801-3 | RTS 23/ I | RTS 22/ II | 0.15 | 7.29 |  | Práce |  |  |  | POL1_
|  | bez podkladního lože, s jakoukoliv výplní spár | [24 empty] | SPI
|  | D.1.01.1-901 : | [24 empty] | VV | 0
|  | B1 : | [24 empty] | VV | 0
|  | 5,1 |  | 5.1 | [22 empty] | VV | 0
|  | 15,3 |  | 15.3 | [22 empty] | VV | 0
|  | 28,2 |  | 28.2 | [22 empty] | VV | 0
SPU
95 | 965081813RT1 | Bourání podlah z dlaždic teracových, tloušťky do 30 mm, plochy přes 1 m2 | m2 | 6.8 |  | 0 |  | 0 |  | 0 | 21 | 0 | 0 | 0 | 0.07 | 0.48 | 801-3 | RTS 23/ I | RTS 22/ II | 0.38 | 2.58 |  | Práce |  |  |  | POL1_
|  | bez podkladního lože, s jakoukoliv výplní spár | [24 empty] | SPI
|  | D.1.01.1-901 : | [24 empty] | VV | 0
|  | B12 : | [24 empty] | VV | 0
|  | 6,8 |  | 6.8 | [22 empty] | VV | 0
SPU
96 | 965081923R00 | Bourání podlah z betonových nebo čedičových dlaždic, tloušťky do 40 mm, plochy přes 1 m2 | m2 | 5.4 |  | 0 |  | 0 |  | 0 | 21 | 0 | 0 | 0 | 0.11 | 0.59 | 801-3 | RTS 23/ I | RTS 22/ II | 0.35 | 1.89 |  | Práce |  |  |  | POL1_
|  | bez podkladního lože, s jakoukoliv výplní spár | [24 empty] | SPI
|  | D.1.01.1-901 : | [24 empty] | VV | 0
|  | B4 : | [24 empty] | VV | 0
|  | 5,4 |  | 5.4 | [22 empty] | VV | 0
SPU
97 | 967031132R00 | Přisekání rovných ostění ve zdivu cihelném na jakoukoliv maltu vápennou nebo vépenocementovou | m2 | 0.999 |  | 0 |  | 0 |  | 0 | 21 | 0 | 0 | 0 | 0.055 | 0.05 | 801-3 | RTS 23/ I | RTS 22/ II | 0.425 | 0.42 |  | Práce |  |  |  | POL1_
|  | bez odstupu, po hrubém vybourání otvorů v jakémkoliv zdivu cihelném, včetně pomocného lešení o výšce podlahy do 1900 mm a pro zatížení do 1,5 kPa (150 kg/m2), | [24 empty] | SPI |  | bez odstupu, po hrubém vybourání otvorů v jakémkoliv zdivu cihelném, včetně pomocného lešení o výšce podlahy do 1900 mm a pro zatížení do 1,5 kPa (150 kg/m2),
|  | D.1.01.1-901 : | [24 empty] | VV | 0
|  | B13 : | [24 empty] | VV | 0
|  | 0,45*(0,95+0,16)*2 |  | 0.999 | [22 empty] | VV | 0
SPU
98 | 968061125R00 | Vyvěšení nebo zavěšení dřevěných křídel dveří, plochy do 2 m2 | kus | 9 |  | 0 |  | 0 |  | 0 | 21 | 0 | 0 | 0 | 0 | 0 | 801-3 | RTS 23/ I | RTS 22/ II | 0.05 | 0.45 |  | Práce |  |  |  | POL1_
|  | oken, dveří a vrat, s uložením a opětovným zavěšením po provedení stavebních změn, | [24 empty] | SPI
|  | D.1.01.1-901 : | [24 empty] | VV | 0
|  | 8 |  | 8 | [22 empty] | VV | 0
|  | D.1.01.1-101 : | [24 empty] | VV | 0
|  | 1 |  | 1 | [22 empty] | VV | 0
SPU
99 | 968072455R00 | Vybourání a vyjmutí kovových rámů a rolet rámů, včetně pomocného lešení o výšce podlahy do 1900 mm a pro zatížení do 1,5 kPa (150 kg/m2) dveřních zárubní, plochy do 2 m2 | m2 | 15.2 |  | 0 |  | 0 |  | 0 | 21 | 0 | 0 | 0 | 0 | 0 | 801-3 | RTS 23/ I | RTS 22/ II | 0.94 | 14.29 |  | Práce |  |  |  | POL1_
|  | Včetně pomocného lešení o výšce podlahy do 1900 mm a pro zatížení do 1,5 kPa (150 kg/m2). | [24 empty] | POP
|  | D.1.01.1-901 : | [24 empty] | VV | 0
|  | 0,6*2,0+0,8*2,0+0,9*2,0+0,9*2,0+0,9*2,0+0,9*2,0+0,9*2,0+0,8*2,0 |  | 13.4 | [22 empty] | VV | 0
|  | D.1.01.1-101 : | [24 empty] | VV | 0
|  | 0,9*2,0 |  | 1.8 | [22 empty] | VV | 0
SPU
100 | 970231150R00 | Řezání cihelného zdiva hloubka řezu 150 mm | m | 19.72 |  | 0 |  | 0 |  | 0 | 21 | 0 | 0 | 0 | 0.00046 | 0.01 | 801-3 | RTS 23/ I | RTS 22/ II | 1.22 | 24.06 |  | Práce |  |  |  | POL1_
|  | D.1.01.1-901 : | [24 empty] | VV | 0
|  | 2,6*5 |  | 13 | [22 empty] | VV | 0
|  | 3,36*2 |  | 6.72 | [22 empty] | VV | 0
SPU
101 | 970231300R00 | Řezání cihelného zdiva hloubka řezu 300 mm | m | 5.8 |  | 0 |  | 0 |  | 0 | 21 | 0 | 0 | 0 | 0.00046 | 0 | 801-3 | RTS 23/ I | RTS 22/ II | 2.43 | 14.09 |  | Práce |  |  |  | POL1_
|  | D.1.01.1-901 : | [24 empty] | VV | 0
|  | 2*2,9 |  | 5.8 | [22 empty] | VV | 0
SPU
102 | 970241150R00 | Řezání prostého betonu hloubka řezu 150 mm | m | 9.045 |  | 0 |  | 0 |  | 0 | 21 | 0 | 0 | 0 | 0.00046 | 0 | 801-3 | RTS 23/ I | RTS 22/ II | 1.35 | 12.21 |  | Práce |  |  |  | POL1_
|  | D.1.01.1-901 : | [24 empty] | VV | 0
|  | B3 : | [24 empty] | VV | 0
|  | 3,6 |  | 3.6 | [22 empty] | VV | 0
|  | B1 : | [24 empty] | VV | 0
|  | 1,8 |  | 1.8 | [22 empty] | VV | 0
|  | B4 : | [24 empty] | VV | 0
|  | (2,145+1,5) |  | 3.645 | [22 empty] | VV | 0
SPU
103 | 971033531R00 | Vybourání otvorů ve zdivu cihelném z jakýchkoliv cihel pálených na jakoukoliv maltu vápenou nebo vápenocementovou, plochy do 1 m2, tloušťky do 150 mm | m2 | 3.54 |  | 0 |  | 0 |  | 0 | 21 | 0 | 0.00165 | 0.01 | 0.27 | 0.96 | 801-3 | RTS 23/ I | RTS 22/ II | 0.705 | 2.5 |  | Práce |  |  |  | POL1_
|  | základovém nebo nadzákladovém, | [24 empty] | SPI
|  | Včetně pomocného lešení o výšce podlahy do 1900 mm a pro zatížení do 1,5 kPa (150 kg/m2). | [24 empty] | POP
|  | bourání cihelných kcí kalkulovat vč. překladů, věnců, omítek, KZS, obkladů atd.. : | [24 empty] | VV | 0
|  | D.1.01.1-901 : | [24 empty] | VV | 0
|  | 1,2*2,6*2 |  | 6.24 | [22 empty] | VV | 0
|  | -(0,6*2,0+0,75*2,0) |  | -2.7 | [22 empty] | VV | 0
SPU
104 | 971033651R00 | Vybourání otvorů ve zdivu cihelném z jakýchkoliv cihel pálených na jakoukoliv maltu vápenou nebo vápenocementovou, plochy do 4 m2, tloušťky do 600 mm | m3 | 0.74925 |  | 0 |  | 0 |  | 0 | 21 | 0 | 0.00182 | 0 | 1.8 | 1.35 | 801-3 | RTS 23/ I | RTS 22/ II | 3.608 | 2.7 |  | Práce |  |  |  | POL1_
|  | základovém nebo nadzákladovém, | [24 empty] | SPI
|  | Včetně pomocného lešení o výšce podlahy do 1900 mm a pro zatížení do 1,5 kPa (150 kg/m2). | [24 empty] | POP
|  | D.1.01.1-901 : | [24 empty] | VV | 0
|  | B13 : | [24 empty] | VV | 0
|  | 0,45*1,5*(0,95+0,16) |  | 0.74925 | [22 empty] | VV | 0
SPU
105 | 974031664R00 | Vysekání rýh v jakémkoliv zdivu cihelném pro vtahování nosníků do zdí, před vybouráním otvorů do hloubky 150 mm, při výšce nosníku do 150 mm | m | 15.64 |  | 0 |  | 0 |  | 0 | 21 | 0 | 0 | 0 | 0.042 | 0.66 | 801-3 | RTS 23/ I | RTS 22/ II | 0.715 | 11.18 |  | Práce |  |  |  | POL1_
|  | D.1.01.1-102 : | [24 empty] | VV | 0
|  | 2*2,6*1,15 |  | 5.98 | [22 empty] | VV | 0
|  | 2*(1,5*2+1,2)*1,15 |  | 9.66 | [22 empty] | VV | 0
SPU
106 | 974031666R00 | Vysekání rýh v jakémkoliv zdivu cihelném pro vtahování nosníků do zdí, před vybouráním otvorů do hloubky 150 mm, při výšce nosníku do 250 mm | m | 5.06 |  | 0 |  | 0 |  | 0 | 21 | 0 | 0 | 0 | 0.065 | 0.33 | 801-3 | RTS 23/ I | RTS 22/ II | 0.93 | 4.71 |  | Práce |  |  |  | POL1_
|  | D.1.01.1-102 : | [24 empty] | VV | 0
|  | 2,2*2*1,15 |  | 5.06 | [22 empty] | VV | 0
SPU
107 | 976071111R00 | Vybourání kovových doplňkových konstrukcí madel a zábradlí v jakémkoliv zdivu | m | 10 |  | 0 |  | 0 |  | 0 | 21 | 0 | 0 | 0 | 0.037 | 0.37 | 801-3 | RTS 23/ I | RTS 22/ II | 0.55 | 5.5 |  | Práce |  |  |  | POL1_
|  | zábradlí rampy : | [24 empty] | VV | 0
|  | viz popis výkres D.1.01.1-901 : | [24 empty] | VV | 0
|  | 10,0 |  | 10 | [22 empty] | VV | 0
SPU
108 | 978011191R00 | Otlučení omítek vápenných nebo vápenocementových vnitřních s vyškrabáním spár, s očištěním zdiva stropů, v rozsahu do 100 % | m2 | 28.97 |  | 0 |  | 0 |  | 0 | 21 | 0 | 0 | 0 | 0.05 | 1.45 | 801-3 | RTS 23/ I | RTS 22/ II | 0.33 | 9.56 |  | Práce |  |  |  | POL1_
|  | D.1.01.1-101 : | [24 empty] | VV | 0
|  | 9,94+13,05+5,98 |  | 28.97 | [22 empty] | VV | 0
SPU
109 | 978013191R00 | Otlučení omítek vápenných nebo vápenocementových vnitřních s vyškrabáním spár, s očištěním zdiva stěn, v rozsahu do 100 % | m2 | 271.5195 |  | 0 |  | 0 |  | 0 | 21 | 0 | 0 | 0 | 0.046 | 12.49 | 801-3 | RTS 23/ I | RTS 22/ II | 0.26 | 70.6 |  | Práce |  |  |  | POL1_
|  | D.1.01.1-102 : | [24 empty] | VV | 0
|  | 0,25*(1,5*2+2,05*2)*12 |  | 21.3 | [22 empty] | VV | 0
|  | D.1.01.1-101 : | [24 empty] | VV | 0
|  | 044 : | [24 empty] | VV | 0
|  | 3,0*(2,7*2+1,75*2) |  | 26.7 | [22 empty] | VV | 0
|  | 0,6*(2,1*4+1,0*2) |  | 6.24 | [22 empty] | VV | 0
|  | 043 : | [24 empty] | VV | 0
|  | 3,0*(3,2*2+3,9*2) |  | 42.6 | [22 empty] | VV | 0
|  | -(1,3*3,0+0,9*2,0) |  | -5.7 | [22 empty] | VV | 0
|  | 0,3*(1,3+3,0*2) |  | 2.19 | [22 empty] | VV | 0
|  | 042 : | [24 empty] | VV | 0
|  | 3,0*(2,55*2+3,9*2) |  | 38.7 | [22 empty] | VV | 0
|  | -(1,3*3,0+0,9*2,0) |  | -5.7 | [22 empty] | VV | 0
|  | D.1.01.1-102 : | [24 empty] | VV | 0
|  | SZ : | [24 empty] | VV | 0
|  | C1101, C1011 : | [24 empty] | VV | 0
|  | 3,25*(0,55+0,525+1,05+2,3+1,2+1,0+0,35) |  | 22.6687 | [22 empty] | VV | 0
|  | -(2,3*2,6+1,2*2,6) |  | -9.1 | [22 empty] | VV | 0
|  | C1102 : | [24 empty] | VV | 0
|  | 3,25*(0,6+0,45*2+0,15+0,9+0,45*2+0,45+8,175) |  | 39.2437 | [22 empty] | VV | 0
|  | -(1,5*2,05*4) |  | -12.3 | [22 empty] | VV | 0
|  | C1104 : | [24 empty] | VV | 0
|  | 3,25*0,45 |  | 1.4625 | [22 empty] | VV | 0
|  | C1105 : | [24 empty] | VV | 0
|  | 3,25*(0,45+5,4) |  | 19.0125 | [22 empty] | VV | 0
|  | -1,5*2,05*3 |  | -9.225 | [22 empty] | VV | 0
|  | C1106 : | [24 empty] | VV | 0
|  | 3,25*(3,0+0,45+0,45+0,9+0,45+0,3+0,15-3,45) |  | 7.3125 | [22 empty] | VV | 0
|  | -1,5*2,05 |  | -3.075 | [22 empty] | VV | 0
|  | C1107 : | [24 empty] | VV | 0
|  | 3,25*(3,6+3,35+0,6*2+1,05*2+0,3*2) |  | 35.2625 | [22 empty] | VV | 0
|  | 0,3*1,7 |  | 0.51 | [22 empty] | VV | 0
|  | C1112 : | [24 empty] | VV | 0
|  | 3,25*(0,525+1,55) |  | 6.7438 | [22 empty] | VV | 0
|  | C1113 : | [24 empty] | VV | 0
|  | 3,25*(3,575+0,525+2,2) |  | 20.475 | [22 empty] | VV | 0
|  | C1114 : | [24 empty] | VV | 0
|  | 3,25*(1,85+2,725) |  | 14.8688 | [22 empty] | VV | 0
|  | -0,8*2,0 |  | -1.6 | [22 empty] | VV | 0
|  | nezměřitelné 5% : | [24 empty] | VV | 0
|  | 258,59/100*5 |  | 12.9295 | [22 empty] | VV | 0
SPU
110 | 978023411R00 | Vysekání, vyškrábání a vyčištění spár zdiva cihelného mimo komínového | m2 | 271.5195 |  | 0 |  | 0 |  | 0 | 21 | 0 | 0 | 0 | 0.014 | 3.8 | 801-3 | RTS 23/ I | RTS 22/ II | 0.22 | 59.73 |  | Práce |  |  |  | POL1_
|  | D.1.01.1-102 : | [24 empty] | VV | 0
|  | 0,25*(1,5*2+2,05*2)*12 |  | 21.3 | [22 empty] | VV | 0
|  | D.1.01.1-101 : | [24 empty] | VV | 0
|  | 044 : | [24 empty] | VV | 0
|  | 3,0*(2,7*2+1,75*2) |  | 26.7 | [22 empty] | VV | 0
|  | 0,6*(2,1*4+1,0*2) |  | 6.24 | [22 empty] | VV | 0
|  | 043 : | [24 empty] | VV | 0
|  | 3,0*(3,2*2+3,9*2) |  | 42.6 | [22 empty] | VV | 0
|  | -(1,3*3,0+0,9*2,0) |  | -5.7 | [22 empty] | VV | 0
|  | 0,3*(1,3+3,0*2) |  | 2.19 | [22 empty] | VV | 0
|  | 042 : | [24 empty] | VV | 0
|  | 3,0*(2,55*2+3,9*2) |  | 38.7 | [22 empty] | VV | 0
|  | -(1,3*3,0+0,9*2,0) |  | -5.7 | [22 empty] | VV | 0
|  | D.1.01.1-102 : | [24 empty] | VV | 0
|  | SZ : | [24 empty] | VV | 0
|  | C1101, C1011 : | [24 empty] | VV | 0
|  | 3,25*(0,55+0,525+1,05+2,3+1,2+1,0+0,35) |  | 22.6687 | [22 empty] | VV | 0
|  | -(2,3*2,6+1,2*2,6) |  | -9.1 | [22 empty] | VV | 0
|  | C1102 : | [24 empty] | VV | 0
|  | 3,25*(0,6+0,45*2+0,15+0,9+0,45*2+0,45+8,175) |  | 39.2437 | [22 empty] | VV | 0
|  | -(1,5*2,05*4) |  | -12.3 | [22 empty] | VV | 0
|  | C1104 : | [24 empty] | VV | 0
|  | 3,25*0,45 |  | 1.4625 | [22 empty] | VV | 0
|  | C1105 : | [24 empty] | VV | 0
|  | 3,25*(0,45+5,4) |  | 19.0125 | [22 empty] | VV | 0
|  | -1,5*2,05*3 |  | -9.225 | [22 empty] | VV | 0
|  | C1106 : | [24 empty] | VV | 0
|  | 3,25*(3,0+0,45+0,45+0,9+0,45+0,3+0,15-3,45) |  | 7.3125 | [22 empty] | VV | 0
|  | -1,5*2,05 |  | -3.075 | [22 empty] | VV | 0
|  | C1107 : | [24 empty] | VV | 0
|  | 3,25*(3,6+3,35+0,6*2+1,05*2+0,3*2) |  | 35.2625 | [22 empty] | VV | 0
|  | 0,3*1,7 |  | 0.51 | [22 empty] | VV | 0
|  | C1112 : | [24 empty] | VV | 0
|  | 3,25*(0,525+1,55) |  | 6.7438 | [22 empty] | VV | 0
|  | C1113 : | [24 empty] | VV | 0
|  | 3,25*(3,575+0,525+2,2) |  | 20.475 | [22 empty] | VV | 0
|  | C1114 : | [24 empty] | VV | 0
|  | 3,25*(1,85+2,725) |  | 14.8688 | [22 empty] | VV | 0
|  | -0,8*2,0 |  | -1.6 | [22 empty] | VV | 0
|  | nezměřitelné 5% : | [24 empty] | VV | 0
|  | 258,59/100*5 |  | 12.9295 | [22 empty] | VV | 0
SPU
111 | 978042110R00 | Odstranění kontaktního zateplovacího systému z minerální izolace, tloušťky 100 mm, s omítkou | m2 | 6.645 |  | 0 |  | 0 |  | 0 | 21 | 0 | 0 | 0 | 0.02712 | 0.18 | 801-3 | RTS 23/ I | RTS 22/ II | 0.441 | 2.93 |  | Práce |  |  |  | POL1_
|  | D.1.01.1-901 : | [24 empty] | VV | 0
|  | B5 : | [24 empty] | VV | 0
|  | tl. 200mm : | [24 empty] | VV | 0
|  | (2,1*3,725-1,5*3,0)*2 |  | 6.645 | [22 empty] | VV | 0
SPU
112 | 766662811R00 | Demontáž dveřních křídel prahů dveří jednokřídlových | kus | 1 |  | 0 |  | 0 |  | 0 | 21 | 0 | 0 | 0 | 0.0018 | 0 | 800-766 | RTS 23/ I | RTS 22/ II | 0.11 | 0.11 |  | Práce |  |  |  | POL1_1
|  | D.1.01.1-101 : | [24 empty] | VV | 0
|  | 1 |  | 1 | [22 empty] | VV | 0
SPU
113 | 776511820RT1 | Odstranění povlakových podlah z nášlapné plochy lepených, s podložkou, z ploch přes 20 m2 | m2 | 103.4 |  | 0 |  | 0 |  | 0 | 21 | 0 | 0 | 0 | 0.001 | 0.1 | 800-775 | RTS 23/ I | RTS 22/ II | 0.26 | 26.88 |  | Práce |  |  |  | POL1_1
|  | D.1.01.1-901 : | [24 empty] | VV | 0
|  | B2 : | [24 empty] | VV | 0
|  | 23,3 |  | 23.3 | [22 empty] | VV | 0
|  | 80,1 |  | 80.1 | [22 empty] | VV | 0
SPU
114 | 776511820RT2 | Odstranění povlakových podlah z nášlapné plochy lepených, s podložkou, z ploch přes 10 do 20 m2 | m2 | 13.1 |  | 0 |  | 0 |  | 0 | 21 | 0 | 0 | 0 | 0.001 | 0.01 | 800-775 | RTS 23/ I | RTS 22/ II | 0.27 | 3.54 |  | Práce |  |  |  | POL1_
|  | D.1.01.1-901 : | [24 empty] | VV | 0
|  | B3 : | [24 empty] | VV | 0
|  | 13,1 |  | 13.1 | [22 empty] | VV | 0
SPU
115 | 962311811R00 | Demontáž plastových revizních dvířek | kus | 5 |  | 0 |  | 0 |  | 0 | 21 | 0 | 0 | 0 | 0.005 | 0.03 |  | Vlastní | Kalkul | 0.07 | 0.35 |  | Práce |  |  |  | POL1_
|  | vynuceno snížením podhledů : | [24 empty] | VV | 0
|  | 5 |  | 5 | [22 empty] | VV | 0
SPU
116 | 9629906 | Bourání zdiva - dorovnání rozměrů, nezměřitelné tvary | m3 | 2.0247 |  | 0 |  | 0 |  | 0 | 21 | 0 | 0 | 0 | 1.625 | 3.29 |  | Vlastní | Indiv | 0 | 0 |  | Práce |  |  |  | POL1_1
|  | bourání cihelných kcí kalkulovat vč. překladů, věnců, omítek, KZS, obkladů atd.. : | [24 empty] | VV | 0
|  | D.1.01.1-901 : | [24 empty] | VV | 0
|  | B7 : | [24 empty] | VV | 0
|  | 3,36*(0,25*0,775+0,05*(0,775+0,45)+0,125*0,45) |  | 1.0458 | [22 empty] | VV | 0
|  | 3,36*(0,15*0,5+0,05*(0,5+0,6)) |  | 0.4368 | [22 empty] | VV | 0
|  | 3,36*(0,15*0,5+0,05*0,175) |  | 0.2814 | [22 empty] | VV | 0
|  | 0,96*0,25*0,325 |  | 0.078 | [22 empty] | VV | 0
|  | 3,36*(0,175*0,275+0,05*0,125) |  | 0.1827 | [22 empty] | VV | 0
SPU
117 | 965_07.1 | Demontáž vnitřních výplní otvorů vč. parapetů, zárubní, - odvoz a likvidace | m2 | 13.08 |  | 0 |  | 0 |  | 0 | 21 | 0 | 0 | 0 | 0 | 0 |  | Vlastní | Indiv | 0 | 0 |  | Práce |  |  |  | POL1_
|  | D.1.01.1-901 : | [24 empty] | VV | 0
|  | B11 : | [24 empty] | VV | 0
|  | 5,45*2,4 |  | 13.08 | [22 empty] | VV | 0
SPU
118 | 965_07.2 | Demontáž vnějších výplní otvorů vč. parapetů, zárubní, - odvoz a likvidace | m2 | 10.455 |  | 0 |  | 0 |  | 0 | 21 | 0 | 0 | 0 | 0 | 0 |  | Vlastní | Indiv | 0 | 0 |  | Práce |  |  |  | POL1_
|  | D.1.01.1-901 : | [24 empty] | VV | 0
|  | B13 : | [24 empty] | VV | 0
|  | 1,5*2,05 |  | 3.075 | [22 empty] | VV | 0
|  | B6 : | [24 empty] | VV | 0
|  | 1,8*2,1 |  | 3.78 | [22 empty] | VV | 0
|  | vstup schodiště : | [24 empty] | VV | 0
|  | 1,6*2,25 |  | 3.6 | [22 empty] | VV | 0
SPU
119 | 965_B08 | Demontáž stávající dřevěné ochrany otopných těles, - odvoz a likvidace | m | 9.5 |  | 0 |  | 0 |  | 0 | 21 | 0 | 0 | 0 | 0 | 0 |  | Vlastní | Indiv | 0 | 0 |  | Práce |  |  |  | POL1_
|  | D.1.01.1-901 : | [24 empty] | VV | 0
|  | 9,5 |  | 9.5 | [22 empty] | VV | 0
SPU
120 | 965_B09 | Demontáž stávající kamenné pamětní desky, - přemístění na nvé místo ple pokynu zadavatele | ks | 1 |  | 0 |  | 0 |  | 0 | 21 | 0 | 0 | 0 | 0 | 0 |  | Vlastní | Indiv | 0 | 0 |  | Práce |  |  |  | POL1_
|  | viz popis výkres D.1.01.1-901 : | [24 empty] | VV | 0
|  | 1 |  | 1 | [22 empty] | VV | 0
SPU
121 | 965048150RAY | Dočištění a odmaštění povrchu nosné kce podlah po odstranění bouraných vrstev | m2 | 177.3 |  | 0 |  | 0 |  | 0 | 21 | 0 | 0 | 0 | 0 | 0 |  | Vlastní | Indiv | 0.17 | 30.14 |  | Práce |  |  |  | POL1_
|  | výměra - viz položka 965048515R00 : | [24 empty] | VV | 0
|  | 177,3 |  | 177.3 | [22 empty] | VV | 0
SPU
122 | 968092901B10 | Bourání soklů kamenných a kamenných obkladů | m | 2 |  | 0 |  | 0 |  | 0 | 21 | 0 | 0 | 0 | 0.0525 | 0.11 |  | Vlastní | Indiv | 0.15 | 0.3 |  | Práce |  |  |  | POL1_
|  | D.1.01.1-901 : | [24 empty] | VV | 0
|  | B10 : | [24 empty] | VV | 0
|  | 2,0 |  | 2 | [22 empty] | VV | 0
SPU
123 | 99-01 | Bourací práce nezměřitelné | hod | 20 |  | 0 |  | 0 |  | 0 | 21 | 0 | 0 | 0 | 0 | 0 |  | Vlastní | Indiv | 0 | 0 |  | Práce |  |  |  | POL1_
SPU
Díl: | 99 | Staveništní přesun hmot |  |  |  | 0 |  | 0 |  | 0 |  | 0 |  | 0 |  | 0 |  |  |  |  | 174.52 | [5 empty] | DIL
124 | 999281108R00 | Přesun hmot pro opravy a údržbu objektů pro opravy a údržbu dosavadních objektů včetně vnějších plášťů výšky do 12 m, | t | 92.2418 |  | 0 |  | 0 |  | 0 | 21 | 0 | 0 | 0 | 0 | 0 | 801-4 | RTS 23/ I | RTS 22/ II | 1.892 | 174.52 |  | Přesun hmot |  |  |  | POL7_
|  | oborů 801, 803, 811 a 812 | [24 empty] | SPI
|  | Hmotnosti z položek s pořadovými čísly: : | [24 empty] | VV | 0
|  | 2,3,4,5,6,7,8,9,10,11,12,13,14,16,17,18,19,20,21,22,23,24,25,29,30,31,32,33,36,37,38,39,40,41,42,43, : | [24 empty] | VV | 0
|  | 44,45,46,47,48,49,50,51,52,53,54,55,56,57,58,59,60,68,69,70,73,74,75,76,77,78,79,80,81,82,83,84,88, : | [24 empty] | VV | 0
|  | 89,90,103,104, : | [24 empty] | VV | 0
|  | Součet: : 92,24185 |  | 92.2418 | [22 empty] | VV | 0
SPU
Díl: | 994 | Požární ochrana |  |  |  | 0 |  | 0 |  | 0 |  | 0 |  | 0 |  | 0 |  |  |  |  | 0 | [5 empty] | DIL
125 | 994-HP | D + M hasící přístroj s hasící schopností dle PBŘ | ks | 2 |  | 0 |  | 0 |  | 0 | 21 | 0 | 0 | 0 | 0 | 0 |  | Vlastní | Indiv | 0 | 0 |  | Práce |  |  |  | POL1_
SPU
126 | 994-PÚ | D + M protipožárních ucpávek | ks | 20 |  | 0 |  | 0 |  | 0 | 21 | 0 | 0 | 0 | 0 | 0 |  | Vlastní | Indiv | 0 | 0 |  | Práce |  |  |  | POL1_
SPU
127 | 994-T | D + M Výstražné a bezpečnostní tabulky, viz zpráva PBŘ | sada | 1 |  | 0 |  | 0 |  | 0 | 21 | 0 | 0 | 0 | 0 | 0 |  | Vlastní | Indiv | 0 | 0 |  | Práce |  |  |  | POL1_
SPU
Díl: | 711 | Izolace proti vodě |  |  |  | 0 |  | 0 |  | 0 |  | 0 |  | 0.07 |  | 0 |  |  |  |  | 6.89 | [5 empty] | DIL
128 | 711212002R02 | Stěrka hydroizolační těsnicí hmotou - 1x, kompletní řešení dle PD | m2 | 17.664 |  | 0 |  | 0 |  | 0 | 21 | 0 | 0.00368 | 0.07 | 0 | 0 |  | Vlastní | Indiv | 0.39 | 6.89 |  | Práce |  |  |  | POL1_
|  | dvouvrstvá | [24 empty] | POP
|  | podrobný rozpis výměr - viz položka 952901111R00 : | [24 empty] | VV | 0
|  | B1 - PVC Protiskluz : | [24 empty] | VV | 0
|  | 9,0 |  | 9 | [22 empty] | VV | 0
|  | za obkladem - cca 30% plochy : | [24 empty] | VV | 0
|  | výměra - viz položka 781415013RTX : | [24 empty] | VV | 0
|  | 28,88/100*30 |  | 8.664 | [22 empty] | VV | 0
SPU
129 | 998711202R00 | Přesun hmot pro izolace proti vodě svisle do 12 m | % |  |  | 0 |  | 0 |  | 0 | 21 | 0 | 0 | 0 | 0 | 0 | 800-711 | RTS 23/ I | RTS 22/ II | 0 | 0 |  | Přesun hmot |  |  |  | POL7_
|  | 50 m vodorovně měřeno od těžiště půdorysné plochy skládky do těžiště půdorysné plochy objektu | [24 empty] | SPI
SPU
Díl: | 712 | Povlakové krytiny |  |  |  | 0 |  | 0 |  | 0 |  | 0 |  | 0 |  | 0 |  |  |  |  | 0 | [5 empty] | DIL
130 | 712_011 | Rozebrání střešního pláště ploché střechy (HI z AP) + zpětná montáž, - odvoz a likvidace demontovatelného materiálu | m2 | 5 |  | 0 |  | 0 |  | 0 | 21 | 0 | 0 | 0 | 0 | 0 |  | Vlastní | Indiv | 0 | 0 |  | Práce |  |  |  | POL1_
|  | rozebrání střešního pláště ploché střechy (HI z PVC) + zpětná montáž : | [24 empty] | VV | 0
|  | D.1.02.1-104 : | [24 empty] | VV | 0
|  | společné pro fázi 1 až 3 : | [24 empty] | VV | 0
|  | 5,0 |  | 5 | [22 empty] | VV | 0
SPU
131 | 998712202R00 | Přesun hmot pro povlakové krytiny v objektech výšky přes 6 do 12 m | % |  |  | 0 |  | 0 |  | 0 | 21 | 0 | 0 | 0 | 0 | 0 | 800-711 | RTS 23/ I | RTS 22/ II | 0 | 0 |  | Přesun hmot |  |  |  | POL7_
|  | 50 m vodorovně | [24 empty] | SPI
SPU
Díl: | 713 | Izolace tepelné |  |  |  | 0 |  | 0 |  | 0 |  | 0 |  | 1.15 |  | 0 |  |  |  |  | 31.28 | [5 empty] | DIL
132 | 713121111R00 | Montáž tepelné izolace podlah jednovrstvá, bez dodávky materiálu | m2 | 174.6 |  | 0 |  | 0 |  | 0 | 21 | 0 | 0 | 0 | 0 | 0 | 800-713 | RTS 23/ I | RTS 22/ II | 0.08 | 13.97 |  | Práce |  |  |  | POL1_
|  | podrobný rozpis výměr - viz položka 952901111R00 : | [24 empty] | VV | 0
|  | D.1.01.1-102 : | [24 empty] | VV | 0
|  | A1 - PVC : | [24 empty] | VV | 0
|  | 94,0 |  | 94 | [22 empty] | VV | 0
|  | podrobný rozpis výměr - viz položka 952901111R00 : | [24 empty] | VV | 0
|  | B1 - PVC Protiskluz : | [24 empty] | VV | 0
|  | 9,0 |  | 9 | [22 empty] | VV | 0
|  | podrobný rozpis výměr - viz položka 952901111R00 : | [24 empty] | VV | 0
|  | D.1.01.1-102 : | [24 empty] | VV | 0
|  | C1 - PVC elektrostat : | [24 empty] | VV | 0
|  | 71,6 |  | 71.6 | [22 empty] | VV | 0
SPU
133 | 713131142R00 | Montáž izolace lepením a zajištění hmoždinkami na tmel a hmoždinky - 4 ks/m2, na cihly plné | m2 | 11.0625 |  | 0 |  | 0 |  | 0 | 21 | 0 | 0 | 0 | 0 | 0 | 800-713 | RTS 23/ I | RTS 22/ II | 0.3744 | 4.14 |  | Práce |  |  |  | POL1_
|  | D.1.01.1-102 : | [24 empty] | VV | 0
|  | tl. 300mm : | [24 empty] | VV | 0
|  | 3,825*(0,6+1,5+0,45+1,5+0,45) |  | 17.2125 | [22 empty] | VV | 0
|  | -1,5*2,05*2 |  | -6.15 | [22 empty] | VV | 0
SPU
134 | 713191100RT9 | Izolace tepelné běžných konstrukcí - doplňky položení separační fólie, včetně dodávky PE fólie | m2 | 174.6 |  | 0 |  | 0 |  | 0 | 21 | 0 | 1e-05 | 0 | 0 | 0 | 800-713 | RTS 23/ I | RTS 22/ II | 0.07 | 12.22 |  | Práce |  |  |  | POL1_
|  | podrobný rozpis výměr - viz položka 952901111R00 : | [24 empty] | VV | 0
|  | D.1.01.1-102 : | [24 empty] | VV | 0
|  | A1 - PVC : | [24 empty] | VV | 0
|  | 94,0 |  | 94 | [22 empty] | VV | 0
|  | podrobný rozpis výměr - viz položka 952901111R00 : | [24 empty] | VV | 0
|  | B1 - PVC Protiskluz : | [24 empty] | VV | 0
|  | 9,0 |  | 9 | [22 empty] | VV | 0
|  | podrobný rozpis výměr - viz položka 952901111R00 : | [24 empty] | VV | 0
|  | D.1.01.1-102 : | [24 empty] | VV | 0
|  | C1 - PVC elektrostat : | [24 empty] | VV | 0
|  | 71,6 |  | 71.6 | [22 empty] | VV | 0
SPU
135 | 713191221XX | Dilatační oddělení příček od stropní kce, vč. dodávky materiálu | m2 | 23.6486 |  | 0 |  | 0 |  | 0 | 21 | 0 | 4e-05 | 0 | 0 | 0 |  | Vlastní | Indiv | 0.04 | 0.95 |  | Práce |  |  |  | POL1_7
|  | D.1.01.1-102 : | [24 empty] | VV | 0
|  | 0,1*1,15*2*2,35 |  | 0.5405 | [22 empty] | VV | 0
|  | 0,15*2*1,15*3,6 |  | 1.242 | [22 empty] | VV | 0
|  | 0,15*2*1,15*(1,85+2,3+0,15+3,55+6,9+5,425+1,88) |  | 7.609 | [22 empty] | VV | 0
|  | 0,15*2*1,15*(2,35+1,55+0,525+2,35+3,575+0,35*3) |  | 3.933 | [22 empty] | VV | 0
|  | 0,15*2*1,15*(0,9*3) |  | 0.9315 | [22 empty] | VV | 0
|  | 0,15*2*1,15*2,4 |  | 0.828 | [22 empty] | VV | 0
|  | 0,15*2*1,15*(0,9+0,7-0,45+2,15) |  | 1.1385 | [22 empty] | VV | 0
|  | 0,15*2*1,15*(3,1+2,025+1,0+1,3+2,25+0,5) |  | 3.5104 | [22 empty] | VV | 0
|  | 0,15*2*1,15*(2,725+1,3+0,525+2,2+2,25+2,2+0,15) |  | 3.9158 | [22 empty] | VV | 0
SPU
136 | 63150945R | Výrobek izolační pro budovy z minerální vlny (MW) tvar: deska; tloušťka d = 140,0 mm; OH = 50 kg/m3; lambda = 0,034 W/(m.K); RtF: A1 | m2 | 11.2837 |  | 0 |  | 0 |  | 0 | 21 | 0 | 0.007 | 0.08 | 0 | 0 | SPCM | RTS 23/ I | RTS 22/ II | 0 | 0 |  | Specifikace |  |  |  | POL3_
|  | D.1.01.1-102 : | [24 empty] | VV | 0
|  | tl. 300mm : | [24 empty] | VV | 0
|  | 3,825*(0,6+1,5+0,45+1,5+0,45)*1,02 |  | 17.5568 | [22 empty] | VV | 0
|  | -1,5*2,05*2*1,02 |  | -6.273 | [22 empty] | VV | 0
SPU
137 | 63151450R | Výrobek izolační pro budovy z minerální vlny (MW) tvar: deska; tloušťka d = 40,0 mm; vlákna: podélná; OH = 150 kg/m3; lambda = 0,037 W/(m.K); pevnost v tlaku CS 40 kPa; RtF: A1 | m2 | 178.092 |  | 0 |  | 0 |  | 0 | 21 | 0 | 0.006 | 1.07 | 0 | 0 | SPCM | RTS 23/ I | RTS 22/ II | 0 | 0 |  | Specifikace |  |  |  | POL3_
|  | podrobný rozpis výměr - viz položka 952901111R00 : | [24 empty] | VV | 0
|  | D.1.01.1-102 : | [24 empty] | VV | 0
|  | A1 - PVC : | [24 empty] | VV | 0
|  | 94,0*1,02 |  | 95.88 | [22 empty] | VV | 0
|  | podrobný rozpis výměr - viz položka 952901111R00 : | [24 empty] | VV | 0
|  | B1 - PVC Protiskluz : | [24 empty] | VV | 0
|  | 9,0*1,02 |  | 9.18 | [22 empty] | VV | 0
|  | podrobný rozpis výměr - viz položka 952901111R00 : | [24 empty] | VV | 0
|  | D.1.01.1-102 : | [24 empty] | VV | 0
|  | C1 - PVC elektrostat : | [24 empty] | VV | 0
|  | 71,6*1,02 |  | 73.032 | [22 empty] | VV | 0
SPU
138 | 998713202R00 | Přesun hmot pro izolace tepelné v objektech výšky do 12 m | % |  |  | 0 |  | 0 |  | 0 | 21 | 0 | 0 | 0 | 0 | 0 | 800-713 | RTS 23/ I | RTS 22/ II | 0 | 0 |  | Přesun hmot |  |  |  | POL7_
|  | 50 m vodorovně | [24 empty] | SPI
SPU
Díl: | 751 | Ocelové konstrukce |  |  |  | 0 |  | 0 |  | 0 |  | 0 |  | 0 |  | 0 |  |  |  |  | 0 | [5 empty] | DIL
139 | 767_01_OK | D + M OK prvky nosných kcí vč. předepsaných povrchových úprav a zvedacích mechanismů | kg | 200 |  | 0 |  | 0 |  | 0 | 21 | 0 | 0 | 0 | 0 | 0 |  | Vlastní | Indiv | 0 | 0 |  | Práce |  |  |  | POL1_
|  | D.1.02.1-104 : | [24 empty] | VV | 0
|  | společné pro fázi 1 až 3 : | [24 empty] | VV | 0
|  | osazení ocelové konstrukce pro chladící jednotku, pomocná roznášecí ocel : | [24 empty] | VV | 0
|  | 200 |  | 200 | [22 empty] | VV | 0
SPU
140 | 767_01a | D + M OK prvky nosných kcí - zednické přípomoci,, malty, kapsy, betony na podlití, stavební lepidla atd... | kg | 200 |  | 0 |  | 0 |  | 0 | 21 | 0 | 0 | 0 | 0 | 0 |  | Vlastní | Indiv | 0 | 0 |  | Práce |  |  |  | POL1_
|  | D.1.02.1-104 : | [24 empty] | VV | 0
|  | společné pro fázi 1 až 3 : | [24 empty] | VV | 0
|  | osazení ocelové konstrukce pro chladící jednotku, pomocná roznášecí ocel : | [24 empty] | VV | 0
|  | 200 |  | 200 | [22 empty] | VV | 0
SPU
Díl: | 764 | Konstrukce klempířské |  |  |  | 0 |  | 0 |  | 0 |  | 0 |  | 0 |  | 0 |  |  |  |  | 0 | [5 empty] | DIL
141 | K/01 | D + M Oplechování vnějšího parapetu z Al plechu r.š. 390mm - dl 1500mm, kompletně dle výkresu D.1.01.01-504 - Výpis klempířských výrobků | ks | 2 |  | 0 |  | 0 |  | 0 | 21 | 0 | 0 | 0 | 0 | 0 |  | Vlastní | Indiv | 0 | 0 |  | Práce |  |  |  | POL1_
SPU
142 | K/02 | D + M Atypická závětrná lišta z poplast. plechu r.š. 500mm, kompletně dle výkresu D.1.01.01-504 - Výpis klempířských výrobků | m | 3.5 |  | 0 |  | 0 |  | 0 | 21 | 0 | 0 | 0 | 0 | 0 |  | Vlastní | Indiv | 0 | 0 |  | Práce |  |  |  | POL1_
SPU
143 | 998764202R00 | Přesun hmot pro konstrukce klempířské v objektech výšky do 12 m | % |  |  | 0 |  | 0 |  | 0 | 21 | 0 | 0 | 0 | 0 | 0 | 800-764 | RTS 23/ I | RTS 22/ II | 0 | 0 |  | Přesun hmot |  |  |  | POL7_
|  | 50 m vodorovně | [24 empty] | SPI
SPU
Díl: | 766 | Konstrukce truhlářské |  |  |  | 0 |  | 0 |  | 0 |  | 0 |  | 0 |  | 0 |  |  |  |  | 0 | [5 empty] | DIL
144 | T/01 | D + M Dveře vnitřní 1kř 900/1970 vč. kování - manuálně posuvné po stěně, kompletně dle výkresu D.1.01.1-502 - Výpis truhlářských výrobků | ks | 1 |  | 0 |  | 0 |  | 0 | 21 | 0 | 0 | 0 | 0 | 0 |  | Vlastní | Indiv | 0 | 0 |  | Práce |  |  |  | POL1_
SPU
145 | T/02 | D + M Dveře vnitřní 1kř 1200/1970 vč. kování - min 27dB, kompletně dle výkresu D.1.01.1-502 - Výpis truhlářských výrobků | ks | 1 |  | 0 |  | 0 |  | 0 | 21 | 0 | 0 | 0 | 0 | 0 |  | Vlastní | Indiv | 0 | 0 |  | Práce |  |  |  | POL1_
SPU
146 | T/03 | D + M Dveře vnitřní 1kř 900/1970 vč. kování - min 27dB, kompletně dle výkresu D.1.01.1-502 - Výpis truhlářských výrobků | ks | 4 |  | 0 |  | 0 |  | 0 | 21 | 0 | 0 | 0 | 0 | 0 |  | Vlastní | Indiv | 0 | 0 |  | Práce |  |  |  | POL1_
SPU
147 | T/04 | D + M Dveře vnitřní 1kř 800/1970 vč. kování - EW 30/DP3, kompletně dle výkresu D.1.01.1-502 - Výpis truhlářských výrobků | ks | 1 |  | 0 |  | 0 |  | 0 | 21 | 0 | 0 | 0 | 0 | 0 |  | Vlastní | Indiv | 0 | 0 |  | Práce |  |  |  | POL1_
SPU
148 | T/05 | D + M Dveře vnitřní 1kř 800/1970 vč. kování - EW 30/DP3, kompletně dle výkresu D.1.01.1-502 - Výpis truhlářských výrobků | ks | 1 |  | 0 |  | 0 |  | 0 | 21 | 0 | 0 | 0 | 0 | 0 |  | Vlastní | Indiv | 0 | 0 |  | Práce |  |  |  | POL1_
SPU
149 | T/06 | D + M Dveře vnitřní 1kř 700/1970 vč. kování, kompletně dle výkresu D.1.01.1-502 - Výpis truhlářských výrobků | ks | 2 |  | 0 |  | 0 |  | 0 | 21 | 0 | 0 | 0 | 0 | 0 |  | Vlastní | Indiv | 0 | 0 |  | Práce |  |  |  | POL1_
SPU
150 | T/07 | D + M Dveře vnitřní 1kř 700/1970 vč. kování, kompletně dle výkresu D.1.01.1-502 - Výpis truhlářských výrobků | ks | 2 |  | 0 |  | 0 |  | 0 | 21 | 0 | 0 | 0 | 0 | 0 |  | Vlastní | Indiv | 0 | 0 |  | Práce |  |  |  | POL1_
SPU
151 | T/08 | D + M Dveře vnitřní 1kř 700/1970 vč. kování a mřížky, kompletně dle výkresu D.1.01.1-502 - Výpis truhlářských výrobků | ks | 1 |  | 0 |  | 0 |  | 0 | 21 | 0 | 0 | 0 | 0 | 0 |  | Vlastní | Indiv | 0 | 0 |  | Práce |  |  |  | POL1_
SPU
152 | T/09 | D + M Dveře vnitřní 1kř 700/1970 vč. kování, kompletně dle výkresu D.1.01.1-502 - Výpis truhlářských výrobků | ks | 2 |  | 0 |  | 0 |  | 0 | 21 | 0 | 0 | 0 | 0 | 0 |  | Vlastní | Indiv | 0 | 0 |  | Práce |  |  |  | POL1_
SPU
153 | T/10 | D + M parapetní desky 1500/225, kompletně dle výkresu D.1.01.1-502 - Výpis truhlářských výrobků | ks | 2 |  | 0 |  | 0 |  | 0 | 21 | 0 | 0 | 0 | 0 | 0 |  | Vlastní | Indiv | 0 | 0 |  | Práce |  |  |  | POL1_
SPU
154 | 998766202R00 | Přesun hmot pro konstrukce truhlářské v objektech výšky do 12 m | % |  |  | 0 |  | 0 |  | 0 | 21 | 0 | 0 | 0 | 0 | 0 | 800-766 | RTS 23/ I | RTS 22/ II | 0 | 0 |  | Přesun hmot |  |  |  | POL7_
|  | 50 m vodorovně | [24 empty] | SPI
SPU
Díl: | 766_INT | Vybavení interiéru |  |  |  | 0 |  | 0 |  | 0 |  | 0 |  | 0 |  | 0 |  |  |  |  | 0 | [5 empty] | DIL
155 | Pol. 101 | D + M Pracovní linka, viz PD interiéru | ks | 1 |  | 0 |  | 0 |  | 0 | 21 | 0 | 0 | 0 | 0 | 0 |  | Vlastní | Indiv | 0 | 0 |  | Práce |  |  |  | POL1_
SPU
156 | Pol. 102 | D + M Pracovní linka, viz PD interiéru | ks | 1 |  | 0 |  | 0 |  | 0 | 21 | 0 | 0 | 0 | 0 | 0 |  | Vlastní | Indiv | 0 | 0 |  | Práce |  |  |  | POL1_
SPU
157 | Pol. 103 | D + M Pracovní linka s kartotékami, viz PD interiéru | ks | 1 |  | 0 |  | 0 |  | 0 | 21 | 0 | 0 | 0 | 0 | 0 |  | Vlastní | Indiv | 0 | 0 |  | Práce |  |  |  | POL1_
SPU
158 | Pol. 104 | D + M Pracovní linka s kartotékami, viz PD interiéru | ks | 1 |  | 0 |  | 0 |  | 0 | 21 | 0 | 0 | 0 | 0 | 0 |  | Vlastní | Indiv | 0 | 0 |  | Práce |  |  |  | POL1_
SPU
159 | Pol. 405 | D + M Doplňkové prvky mobiliáře - Deska pod umyvadla, viz PD interiéru | ks | 1 |  | 0 |  | 0 |  | 0 | 21 | 0 | 0 | 0 | 0 | 0 |  | Vlastní | Indiv | 0 | 0 |  | Práce |  |  |  | POL1_
SPU
Díl: | 767 | Konstrukce zámečnické |  |  |  | 0 |  | 0 |  | 0 |  | 0 |  | 0 |  | 0 |  |  |  |  | 0 | [5 empty] | DIL
160 | Z/01 | D + M Stěna vnitřní z Al profilů 2300/2600 - EI 30/DP3-C,S, kompletně dle výkresu D.1.01.1-501 - Výpis výrobků - výrobky zámečnické | ks | 1 |  | 0 |  | 0 |  | 0 | 21 | 0 | 0 | 0 | 0 | 0 |  | Vlastní | Indiv | 0 | 0 |  | Práce |  |  |  | POL1_
SPU
161 | Z/02 | D + M Stěna vnitřní z Al profilů 1550/2800, kompletně dle výkresu D.1.01.1-501 - Výpis výrobků - výrobky zámečnické | ks | 1 |  | 0 |  | 0 |  | 0 | 21 | 0 | 0 | 0 | 0 | 0 |  | Vlastní | Indiv | 0 | 0 |  | Práce |  |  |  | POL1_
SPU
162 | Z/03 | D + M Stěna vnitřní z Al profilů s pevným zasklením 1200/2600, kompletně dle výkresu D.1.01.1-501 - Výpis výrobků - výrobky zámečnické | ks | 2 |  | 0 |  | 0 |  | 0 | 21 | 0 | 0 | 0 | 0 | 0 |  | Vlastní | Indiv | 0 | 0 |  | Práce |  |  |  | POL1_
SPU
163 | Z/04 | D + M Opěrné madlo na chodbách z ocelové trubky, kompletně dle výkresu D.1.01.1-501 - Výpis výrobků - výrobky zámečnické | m | 8.5 |  | 0 |  | 0 |  | 0 | 21 | 0 | 0 | 0 | 0 | 0 |  | Vlastní | Indiv | 0 | 0 |  | Práce |  |  |  | POL1_
SPU
164 | Z/05 | D + M Opěrné madlo dl. 400mm, kompletně dle výkresu D.1.01.1-501 - Výpis výrobků - výrobky zámečnické | m | 2 |  | 0 |  | 0 |  | 0 | 21 | 0 | 0 | 0 | 0 | 0 |  | Vlastní | Indiv | 0 | 0 |  | Práce |  |  |  | POL1_
SPU
165 | Z/06 | D + M Zrcadlo vlepené do obkladu 900/600, kompletně dle výkresu D.1.01.1-501 - Výpis výrobků - výrobky zámečnické | ks | 1 |  | 0 |  | 0 |  | 0 | 21 | 0 | 0 | 0 | 0 | 0 |  | Vlastní | Indiv | 0 | 0 |  | Práce |  |  |  | POL1_
SPU
166 | Z/07 | D + M Zrcadlo vlepené do obkladu 2725/600, kompletně dle výkresu D.1.01.1-501 - Výpis výrobků - výrobky zámečnické | ks | 1 |  | 0 |  | 0 |  | 0 | 21 | 0 | 0 | 0 | 0 | 0 |  | Vlastní | Indiv | 0 | 0 |  | Práce |  |  |  | POL1_
SPU
167 | Z/08 | D + M dveřní práh z nerez plechu, kompletně dle výkresu D.1.01.1-501 - Výpis výrobků - výrobky zámečnické | bm | 0.8 |  | 0 |  | 0 |  | 0 | 21 | 0 | 0 | 0 | 0 | 0 |  | Vlastní | Indiv | 0 | 0 |  | Práce |  |  |  | POL1_
SPU
168 | Z/09 | D + M Stěna vnější z Al profilů otvor 1500/2150, dveře 1350/2075 - EI 30/DP3-C,S, kompletně dle výkresu D.1.01.1-501 - Výpis výrobků - výrobky zámečnické | ks | 1 |  | 0 |  | 0 |  | 0 | 21 | 0 | 0 | 0 | 0 | 0 |  | Vlastní | Indiv | 0 | 0 |  | Práce |  |  |  | POL1_
SPU
169 | Z/10 | D + M Dveře vnitřní, jednokřídlové, otvíravé s polodrážkou, plné, 900/1970 - EI 45/DP1-C, kompletně dle výkresu D.1.01.1-501 - Výpis výrobků - výrobky zámečnické | ks | 1 |  | 0 |  | 0 |  | 0 | 21 | 0 | 0 | 0 | 0 | 0 |  | Vlastní | Indiv | 0 | 0 |  | Práce |  |  |  | POL1_
SPU
170 | 998767202R00 | Přesun hmot pro kovové stavební doplňk. konstrukce v objektech výšky do 12 m | % |  |  | 0 |  | 0 |  | 0 | 21 | 0 | 0 | 0 | 0 | 0 | 800-767 | RTS 23/ I | RTS 22/ II | 0 | 0 |  | Přesun hmot |  |  |  | POL7_
|  | 50 m vodorovně | [24 empty] | SPI
SPU
Díl: | 767_P | Podhledy skládané |  |  |  | 0 |  | 0 |  | 0 |  | 0 |  | 0 |  | 0 |  |  |  |  | 64.45 | [5 empty] | DIL
171 | 767584502R00 | Montáž podhledů lamelových a kazetových Montáž podhledů z kazet včetně montáže nosného roštu na ocelovou konstrukci, rozměry kazet 600 mm x 600 mm, bez určení výměry | m2 | 44.18 |  | 0 |  | 0 |  | 0 | 21 | 0 | 6e-05 | 0 | 0 | 0 | 800-767 | RTS 23/ I | RTS 22/ II | 0.87 | 38.44 |  | Práce |  |  |  | POL1_7
|  | vč. dodávky nosného roštu : | [24 empty] | VV | 0
|  | D.1.01.1-401 : | [24 empty] | VV | 0
|  | C1-102 : | [24 empty] | VV | 0
|  | 600/600 : | [24 empty] | VV | 0
|  | (4,8*1,8+1,2*0,6) |  | 9.36 | [22 empty] | VV | 0
|  | C1-105 : | [24 empty] | VV | 0
|  | 600/600 : | [24 empty] | VV | 0
|  | 4,2*2,4 |  | 10.08 | [22 empty] | VV | 0
|  | C1-106 : | [24 empty] | VV | 0
|  | 600/600 : | [24 empty] | VV | 0
|  | 4,2*2,4 |  | 10.08 | [22 empty] | VV | 0
|  | C1-107 : | [24 empty] | VV | 0
|  | 600/600 : | [24 empty] | VV | 0
|  | 2,4*2,4 |  | 5.76 | [22 empty] | VV | 0
|  | C1-113 : | [24 empty] | VV | 0
|  | 8,9 |  | 8.9 | [22 empty] | VV | 0
SPU
172 | 595959601H | Kazeta 600/600 hygienická - specifikace dle PD | m2 | 50.807 |  | 0 |  | 0 |  | 0 | 21 | 0 | 0 | 0 | 0 | 0 |  | Vlastní | Indiv | 0 | 0 |  | Práce |  |  |  | POL1_7
|  | D.1.01.1-401 : | [24 empty] | VV | 0
|  | C1-102 : | [24 empty] | VV | 0
|  | 600/600 : | [24 empty] | VV | 0
|  | (4,8*1,8+1,2*0,6)*1,15 |  | 10.764 | [22 empty] | VV | 0
|  | C1-105 : | [24 empty] | VV | 0
|  | 600/600 : | [24 empty] | VV | 0
|  | 4,2*2,4*1,15 |  | 11.592 | [22 empty] | VV | 0
|  | C1-106 : | [24 empty] | VV | 0
|  | 600/600 : | [24 empty] | VV | 0
|  | 4,2*2,4*1,15 |  | 11.592 | [22 empty] | VV | 0
|  | C1-107 : | [24 empty] | VV | 0
|  | 600/600 : | [24 empty] | VV | 0
|  | 2,4*2,4*1,15 |  | 6.624 | [22 empty] | VV | 0
|  | C1-113 : | [24 empty] | VV | 0
|  | 8,9*1,15 |  | 10.235 | [22 empty] | VV | 0
SPU
173 | 595959617 | Kazeta - 300/1500 - specifikace dle PD | m2 | 29.601 |  | 0 |  | 0 |  | 0 | 21 | 0 | 0 | 0 | 0 | 0 |  | Vlastní | Indiv | 0 | 0 |  | Práce |  |  |  | POL1_7
|  | D.1.01.1-401 : | [24 empty] | VV | 0
|  | C1-101, C1-111 : | [24 empty] | VV | 0
|  | 1500/300 : | [24 empty] | VV | 0
|  | (4,62*1,5*2+3,06*1,5+4,86*1,5)*1,15 |  | 29.601 | [22 empty] | VV | 0
SPU
174 | 595959619 | Kazeta - 300/900 - specifikace dle PD | m2 | 4.7817 |  | 0 |  | 0 |  | 0 | 21 | 0 | 0 | 0 | 0 | 0 |  | Vlastní | Indiv | 0 | 0 |  | Práce |  |  |  | POL1_7
|  | D.1.01.1-401 : | [24 empty] | VV | 0
|  | 900/300 : | [24 empty] | VV | 0
|  | 4,62*0,9*1,15 |  | 4.7817 | [22 empty] | VV | 0
SPU
175 | 767264098RT2 | Příplatek k podhledům kazetovým za plochu do 10 m2, pro plochy 2 - 5 m2 | m2 | 4.158 |  | 0 |  | 0 |  | 0 | 21 | 0 | 0 | 0 | 0 | 0 |  | Vlastní | Indiv | 0 | 0 |  | Práce |  |  |  | POL1_7
|  | C1-101, C1-111 : | [24 empty] | VV | 0
|  | 900/300 : | [24 empty] | VV | 0
|  | 4,62*0,9 |  | 4.158 | [22 empty] | VV | 0
SPU
176 | 767264098RT3 | Příplatek k podhledům kazetovým za plochu do 10 m2, pro plochy 5 - 10 m2 | m2 | 24.02 |  | 0 |  | 0 |  | 0 | 21 | 0 | 0 | 0 | 0 | 0 |  | Vlastní | Indiv | 0 | 0 |  | Práce |  |  |  | POL1_7
|  | D.1.01.1-401 : | [24 empty] | VV | 0
|  | C1-102 : | [24 empty] | VV | 0
|  | 600/600 : | [24 empty] | VV | 0
|  | (4,8*1,8+1,2*0,6) |  | 9.36 | [22 empty] | VV | 0
|  | C1-107 : | [24 empty] | VV | 0
|  | 600/600 : | [24 empty] | VV | 0
|  | 2,4*2,4 |  | 5.76 | [22 empty] | VV | 0
|  | C1-113 : | [24 empty] | VV | 0
|  | 8,9 |  | 8.9 | [22 empty] | VV | 0
SPU
177 | 767584502R90 | Montáž podhledů kazetových na ocel.konstr. nad 60x60 cm | m2 | 29.898 |  | 0 |  | 0 |  | 0 | 21 | 0 | 6e-05 | 0 | 0 | 0 |  | Vlastní | Indiv | 0.87 | 26.01 |  | Práce |  |  |  | POL1_7
|  | vč. dodávky nosného roštu : | [24 empty] | VV | 0
|  | D.1.01.1-401 : | [24 empty] | VV | 0
|  | C1-101, C1-111 : | [24 empty] | VV | 0
|  | 1500/300 : | [24 empty] | VV | 0
|  | (4,62*1,5*2+3,06*1,5+4,86*1,5) |  | 25.74 | [22 empty] | VV | 0
|  | 900/300 : | [24 empty] | VV | 0
|  | 4,62*0,9 |  | 4.158 | [22 empty] | VV | 0
SPU
178 | 998767202R00 | Přesun hmot pro kovové stavební doplňk. konstrukce v objektech výšky do 12 m | % |  |  | 0 |  | 0 |  | 0 | 21 | 0 | 0 | 0 | 0 | 0 | 800-767 | RTS 23/ I | RTS 22/ II | 0 | 0 |  | Přesun hmot |  |  |  | POL7_
|  | 50 m vodorovně | [24 empty] | SPI
SPU
Díl: | 767_ZR | D + M zárubní ( vč. přesunu hmot ) |  |  |  | 0 |  | 0 |  | 0 |  | 0 |  | 0 |  | 0 |  |  |  |  | 0 | [5 empty] | DIL
179 | T/1/SDK 150 | D + M Zárubeň z žárově pozinkovaného plechu 900/1970mm posuvná, kompletně dle výpisu zámečnických výrobků - D.1.01.1-501 | ks | 1 |  | 0 |  | 0 |  | 0 | 21 | 0 | 0 | 0 | 0 | 0 |  | Vlastní | Indiv | 0 | 0 |  | Práce |  |  |  | POL1_
SPU
180 | T/2/SDK 150 | D + M Zárubeň nemocniční z žárově pozinkovaného plechu 1200/1970+630kompletně dle výpisu zámečnických výrobků - - D.1.01.1-501 | ks | 1 |  | 0 |  | 0 |  | 0 | 21 | 0 | 0 | 0 | 0 | 0 |  | Vlastní | Indiv | 0 | 0 |  | Práce |  |  |  | POL1_
SPU
181 | T/3/SDK 150 | D + M Zárubeň nemocniční z žárově pozinkovaného plechu 900/1970+630kompletně dle výpisu zámečnických výrobků - - D.1.01.1-501 | ks | 3 |  | 0 |  | 0 |  | 0 | 21 | 0 | 0 | 0 | 0 | 0 |  | Vlastní | Indiv | 0 | 0 |  | Práce |  |  |  | POL1_
SPU
182 | T/3/SDK150 | D + M Zárubeň z žárově pozinkovaného plechu 900/1970mmkompletně dle výpisu zámečnických výrobků - - D.1.01.1-501 | ks | 1 |  | 0 |  | 0 |  | 0 | 21 | 0 | 0 | 0 | 0 | 0 |  | Vlastní | Indiv | 0 | 0 |  | Práce |  |  |  | POL1_
SPU
183 | T/4/SDK150 | D + M Zárubeň z žárově pozinkovaného plechu 800/1970mm - EW 30 DP3kompletně dle výpisu zámečnických výrobků - - D.1.01.1-501 | ks | 1 |  | 0 |  | 0 |  | 0 | 21 | 0 | 0 | 0 | 0 | 0 |  | Vlastní | Indiv | 0 | 0 |  | Práce |  |  |  | POL1_
SPU
184 | T/5/Z150 | D + M Zárubeň z žárově pozinkovaného plechu 800/1970mm - EW 30 DP3kompletně dle výpisu zámečnických výrobků - - D.1.01.1-501 | ks | 1 |  | 0 |  | 0 |  | 0 | 21 | 0 | 0 | 0 | 0 | 0 |  | Vlastní | Indiv | 0 | 0 |  | Práce |  |  |  | POL1_
SPU
185 | T/6,8.9/SDK150 | D + M Zárubeň z žárově pozinkovaného plechu 700/1970mmkompletně dle výpisu zámečnických výrobků - - D.1.01.1-501 | ks | 5 |  | 0 |  | 0 |  | 0 | 21 | 0 | 0 | 0 | 0 | 0 |  | Vlastní | Indiv | 0 | 0 |  | Práce |  |  |  | POL1_
SPU
186 | T/7/SDK100 | D + M Zárubeň z žárově pozinkovaného plechu 700/1970mmkompletně dle výpisu zámečnických výrobků - - D.1.01.1-501 | ks | 2 |  | 0 |  | 0 |  | 0 | 21 | 0 | 0 | 0 | 0 | 0 |  | Vlastní | Indiv | 0 | 0 |  | Práce |  |  |  | POL1_
SPU
Díl: | 768 | Plastové výrobky ( vč. přesunu hmot ) |  |  |  | 0 |  | 0 |  | 0 |  | 0 |  | 0 |  | 0 |  |  |  |  | 0 | [5 empty] | DIL
187 | P/01 | D + M okno plastové vnější 2050/1500mm, kompletně dle výkresu D.1.01.1-503 - Výpis plastových výrobků | ks | 2 |  | 0 |  | 0 |  | 0 | 21 | 0 | 0 | 0 | 0 | 0 |  | Vlastní | Indiv | 0 | 0 |  | Práce |  |  |  | POL1_
SPU
188 | P/02 | D + M stropní plastový difůzor pro odvětrání medicinálních plynů DN 150mm, kompletně dle výkresu D.1.01.1-503 - Výpis plastových výrobků | ks | 6 |  | 0 |  | 0 |  | 0 | 21 | 0 | 0 | 0 | 0 | 0 |  | Vlastní | Indiv | 0 | 0 |  | Práce |  |  |  | POL1_
SPU
189 | P/03 | D + M ochrana rohů plast 50/50/1500, kompletně dle výkresu D.1.01.1-503 - Výpis plastových výrobků | ks | 7 |  | 0 |  | 0 |  | 0 | 21 | 0 | 0 | 0 | 0 | 0 |  | Vlastní | Indiv | 0 | 0 |  | Práce |  |  |  | POL1_
SPU
190 | P/04 | D + M ochranný pás š. 200mm, kompletně dle výkresu D.1.01.1-503 - Výpis plastových výrobků | m | 10.1 |  | 0 |  | 0 |  | 0 | 21 | 0 | 0 | 0 | 0 | 0 |  | Vlastní | Indiv | 0 | 0 |  | Práce |  |  |  | POL1_
SPU
191 | P/05 | D + M ochranný pás š. 200mm - 2x, kompletně dle výkresu D.1.01.1-503 - Výpis plastových výrobků | m | 26.6 |  | 0 |  | 0 |  | 0 | 21 | 0 | 0 | 0 | 0 | 0 |  | Vlastní | Indiv | 0 | 0 |  | Práce |  |  |  | POL1_
|  | 13,3*2 |  | 26.6 | [22 empty] | VV | 0
SPU
192 | P/06 | D + M ochrana rohů plast 50/50/2500, kompletně dle výkresu D.1.01.1-503 - Výpis plastových výrobků | ks | 4 |  | 0 |  | 0 |  | 0 | 21 | 0 | 0 | 0 | 0 | 0 |  | Vlastní | Indiv | 0 | 0 |  | Práce |  |  |  | POL1_
SPU
193 | P/07 | D + M lepená dveřní zarážka DN 30, kompletně dle výkresu D.1.01.1-503 - Výpis plastových výrobků | ks | 6 |  | 0 |  | 0 |  | 0 | 21 | 0 | 0 | 0 | 0 | 0 |  | Vlastní | Indiv | 0 | 0 |  | Práce |  |  |  | POL1_
SPU
194 | P/08 | D + M plastových revizních dvířek, kompletně dle výkresu D.1.01.1-503 - Výpis plastových výrobků | ks | 5 |  | 0 |  | 0 |  | 0 | 21 | 0 | 0 | 0 | 0 | 0 |  | Vlastní | Indiv | 0 | 0 |  | Práce |  |  |  | POL1_
SPU
195 | P/09 | D + M orientační systém, kompletně dle výkresu D.1.01.1-503 - Výpis plastových výrobků | sestava | 1 |  | 0 |  | 0 |  | 0 | 21 | 0 | 0 | 0 | 0 | 0 |  | Vlastní | Indiv | 0 | 0 |  | Práce |  |  |  | POL1_
|  | SO 02 – Orientační systém (výpis plastových výrobků – P/5) – tabulky vnitřního orientačního systému | [24 empty] | POP
|  | • Vel. 190/190 (mm) označení poschodí 1 ks | [24 empty] | POP
|  | • Vel. 160/60 označení místnosti 22 ks | [24 empty] | POP
|  | • Vel. 160/160 označení pracovny lékaře, kanceláře 2 ks | [24 empty] | POP
|  | • Vel. 210/260 tabulka do výtahu 2 ks | [24 empty] | POP
|  | • Vel. 700/80 závěsná směrová tabule 3 ks | [24 empty] | POP
|  | • Vel. 1100/650 hlavní orientační tabule 1 ks | [24 empty] | POP
|  | • Vel. 160/120 označení místnosti 29 ks | [24 empty] | POP
|  | • Vel. 300/200 rozpis pacientů na sesterny 1 ks | [24 empty] | POP
|  | • Vel. 100/100 piktogram 15 ks | [24 empty] | POP
|  | • Vel. 40/20 označení dveří 34 ks | [24 empty] | POP
|  | • Fóliový popis 1600/300 1 ks | [24 empty] | POP
|  | • Obal pro evakuační plán 3 ks | [24 empty] | POP
|  | • Lišta pro rozpisy služeb 1 ks | [24 empty] | POP
SPU
Díl: | 776 | Podlahy povlakové |  |  |  | 0 |  | 0 |  | 0 |  | 0 |  | 0.17 |  | 0 |  |  |  |  | 72.23 | [5 empty] | DIL
196 | 776101101R00 | Přípravné práce vysávání povlakových podlah průmyslovým vysavačem | m2 | 174.6 |  | 0 |  | 0 |  | 0 | 21 | 0 | 0 | 0 | 0 | 0 | 800-775 | RTS 23/ I | RTS 22/ II | 0.02 | 3.49 |  | Práce |  |  |  | POL1_
|  | položky neobsahují žádný materiál | [24 empty] | SPI
|  | podrobný rozpis výměr - viz položka 952901111R00 : | [24 empty] | VV | 0
|  | D.1.01.1-102 : | [24 empty] | VV | 0
|  | A1 - PVC : | [24 empty] | VV | 0
|  | 94,0 |  | 94 | [22 empty] | VV | 0
|  | podrobný rozpis výměr - viz položka 952901111R00 : | [24 empty] | VV | 0
|  | B1 - PVC Protiskluz : | [24 empty] | VV | 0
|  | 9,0 |  | 9 | [22 empty] | VV | 0
|  | podrobný rozpis výměr - viz položka 952901111R00 : | [24 empty] | VV | 0
|  | D.1.01.1-102 : | [24 empty] | VV | 0
|  | C1 - PVC elektrostat : | [24 empty] | VV | 0
|  | 71,6 |  | 71.6 | [22 empty] | VV | 0
SPU
197 | 776491001K | Montáž klínku | m | 251.5165 |  | 0 |  | 0 |  | 0 | 21 | 0 | 0 | 0 | 0 | 0 |  | Vlastní | Indiv | 0 | 0 |  | Práce |  |  |  | POL1_7
|  | D.1.01.1-101 : | [24 empty] | VV | 0
|  | odměřeno kreslícím programem : | [24 empty] | VV | 0
|  | A : | [24 empty] | VV | 0
|  | 112,35*1,15 |  | 129.2025 | [22 empty] | VV | 0
|  | B : | [24 empty] | VV | 0
|  | (1,2*2+1,175*2+1,0*4+2,25*2+2,725*2-0,7*5)*1,15 |  | 17.48 | [22 empty] | VV | 0
|  | C : | [24 empty] | VV | 0
|  | 91,16*1,15 |  | 104.834 | [22 empty] | VV | 0
SPU
198 | 776491001S | Úprava krytiny pro montáž soklu | m | 251.5165 |  | 0 |  | 0 |  | 0 | 21 | 0 | 0 | 0 | 0 | 0 |  | Vlastní | Indiv | 0 | 0 |  | Práce |  |  |  | POL1_7
|  | D.1.01.1-101 : | [24 empty] | VV | 0
|  | odměřeno kreslícím programem : | [24 empty] | VV | 0
|  | A : | [24 empty] | VV | 0
|  | 112,35*1,15 |  | 129.2025 | [22 empty] | VV | 0
|  | B : | [24 empty] | VV | 0
|  | (1,2*2+1,175*2+1,0*4+2,25*2+2,725*2-0,7*5)*1,15 |  | 17.48 | [22 empty] | VV | 0
|  | C : | [24 empty] | VV | 0
|  | 91,16*1,15 |  | 104.834 | [22 empty] | VV | 0
SPU
199 | 776520010RAI | Podlahy povlakové pouze položení, podlahovina ve specifikaci, , z pásů, včetně soklíku, bez vyrovnání podkladu | m2 | 103 |  | 0 |  | 0 |  | 0 | 21 | 0 | 0.0009 | 0.09 | 0 | 0 | AP-PSV | RTS 23/ I | RTS 22/ II | 0 | 0 |  | Agregovaná položka |  |  |  | POL2_7
|  | lepení a dodávka podlahoviny z PVC, bez podkladu. Svaření podlahoviny. Dodávka a lepení podlahových soklíků z měkčeného PVC. Pastování a vyleštění podlah. | [24 empty] | SPI |  | lepení a dodávka podlahoviny z PVC, bez podkladu. Svaření podlahoviny. Dodávka a lepení podlahových soklíků z měkčeného PVC. Pastování a vyleštění podlah.
|  | podrobný rozpis výměr - viz položka 952901111R00 : | [24 empty] | VV | 0
|  | D.1.01.1-102 : | [24 empty] | VV | 0
|  | A1 - PVC : | [24 empty] | VV | 0
|  | 94,0 |  | 94 | [22 empty] | VV | 0
|  | B1 - PVC Protiskluz : | [24 empty] | VV | 0
|  | 9,0 |  | 9 | [22 empty] | VV | 0
SPU
200 | 776520030RAI | Podlahy povlakové pouze položení, podlahovina ve specifikaci, , z čtverců antistatická, včetně soklíku, bez vyrovnání podkladu | m2 | 71.6 |  | 0 |  | 0 |  | 0 | 21 | 0 | 0.00117 | 0.08 | 0 | 0 | AP-PSV | RTS 23/ I | RTS 22/ II | 0.96 | 68.74 |  | Agregovaná položka |  |  |  | POL2_7
|  | lepení a dodávka podlahoviny z PVC, bez podkladu. Svaření podlahoviny. Dodávka a lepení podlahových soklíků z měkčeného PVC. Pastování a vyleštění podlah. | [24 empty] | SPI |  | lepení a dodávka podlahoviny z PVC, bez podkladu. Svaření podlahoviny. Dodávka a lepení podlahových soklíků z měkčeného PVC. Pastování a vyleštění podlah.
|  | podrobný rozpis výměr - viz položka 952901111R00 : | [24 empty] | VV | 0
|  | D.1.01.1-102 : | [24 empty] | VV | 0
|  | C1 - PVC elektrostat : | [24 empty] | VV | 0
|  | 71,6 |  | 71.6 | [22 empty] | VV | 0
SPU
201 | 28412275XXX | Podlahovina PVC ( elektrostaticky vodivé ) - dle parametrů PD - viz skladby podlah | m2 | 96.8071 |  | 0 |  | 0 |  | 0 | 21 | 0 | 0 | 0 | 0 | 0 |  | Vlastní | Indiv | 0 | 0 |  | Specifikace |  |  |  | POL3_7
|  | podrobný rozpis výměr - viz položka 952901111R00 : | [24 empty] | VV | 0
|  | D.1.01.1-102 : | [24 empty] | VV | 0
|  | C1 - PVC elektrostat : | [24 empty] | VV | 0
|  | 71,6*1,15 |  | 82.34 | [22 empty] | VV | 0
|  | sokl : | [24 empty] | VV | 0
|  | D.1.01.1-101 : | [24 empty] | VV | 0
|  | odměřeno kreslícím programem : | [24 empty] | VV | 0
|  | C : | [24 empty] | VV | 0
|  | 91,16*1,15/100*12*1,15 |  | 14.4671 | [22 empty] | VV | 0
SPU
202 | 2841230_0K | Podlahovina PVC - klínek - parametry dle PD ( skladby podlah ) | m | 289.244 |  | 0 |  | 0 |  | 0 | 21 | 0 | 0 | 0 | 0 | 0 |  | Vlastní | Indiv | 0 | 0 |  | Specifikace |  |  |  | POL3_7
|  | D.1.01.1-101 : | [24 empty] | VV | 0
|  | odměřeno kreslícím programem : | [24 empty] | VV | 0
|  | A : | [24 empty] | VV | 0
|  | 112,35*1,15*1,15 |  | 148.5829 | [22 empty] | VV | 0
|  | B : | [24 empty] | VV | 0
|  | (1,2*2+1,175*2+1,0*4+2,25*2+2,725*2-0,7*5)*1,15*1,15 |  | 20.102 | [22 empty] | VV | 0
|  | C : | [24 empty] | VV | 0
|  | 91,16*1,15*1,15 |  | 120.5591 | [22 empty] | VV | 0
SPU
203 | PVC | Podlahovina PVC - dle parametrů PD - viz skladby podlah | m2 | 125.9299 |  | 0 |  | 0 |  | 0 | 21 | 0 | 0 | 0 | 0 | 0 |  | Vlastní | Indiv | 0 | 0 |  | Specifikace |  |  |  | POL3_7
|  | podrobný rozpis výměr - viz položka 952901111R00 : | [24 empty] | VV | 0
|  | D.1.01.1-102 : | [24 empty] | VV | 0
|  | A1 - PVC : | [24 empty] | VV | 0
|  | 94,0*1,15 |  | 108.1 | [22 empty] | VV | 0
|  | sokl : | [24 empty] | VV | 0
|  | D.1.01.1-101 : | [24 empty] | VV | 0
|  | odměřeno kreslícím programem : | [24 empty] | VV | 0
|  | A : | [24 empty] | VV | 0
|  | 112,35*1,15/100*12*1,15 |  | 17.83 | [22 empty] | VV | 0
SPU
204 | PVC _02 | Podlahovina PVC - dle parametrů PD - viz skladby podlah, protiskluzné | m2 | 12.7622 |  | 0 |  | 0 |  | 0 | 21 | 0 | 0 | 0 | 0 | 0 |  | Vlastní | Indiv | 0 | 0 |  | Specifikace |  |  |  | POL3_7
|  | podrobný rozpis výměr - viz položka 952901111R00 : | [24 empty] | VV | 0
|  | B1 - PVC Protiskluz : | [24 empty] | VV | 0
|  | 9,0*1,15 |  | 10.35 | [22 empty] | VV | 0
|  | sokl : | [24 empty] | VV | 0
|  | D.1.01.1-101 : | [24 empty] | VV | 0
|  | odměřeno kreslícím programem : | [24 empty] | VV | 0
|  | B : | [24 empty] | VV | 0
|  | (1,2*2+1,175*2+1,0*4+2,25*2+2,725*2-0,7*5)*1,15/100*12*1,15 |  | 2.4122 | [22 empty] | VV | 0
SPU
205 | 998776202R00 | Přesun hmot pro podlahy povlakové v objektech výšky do 12 m | % |  |  | 0 |  | 0 |  | 0 | 21 | 0 | 0 | 0 | 0 | 0 | 800-775 | RTS 23/ I | RTS 22/ II | 0 | 0 |  | Přesun hmot |  |  |  | POL7_
|  | vodorovně do 50 m | [24 empty] | SPI
SPU
Díl: | 781 | Obklady keramické |  |  |  | 0 |  | 0 |  | 0 |  | 0 |  | 0.43 |  | 0 |  |  |  |  | 36.37 | [5 empty] | DIL
206 | 771578011R00 | Zvláštní úpravy spár spára podlaha-stěna silikonem | m | 9.5304 |  | 0 |  | 0 |  | 0 | 21 | 0 | 4e-05 | 0 | 0 | 0 | 800-771 | RTS 23/ I | RTS 22/ II | 0 | 0 |  | Práce |  |  |  | POL1_7
|  | výměra - viz položka 781415013RTX : | [24 empty] | VV | 0
|  | 28,88*0,33 |  | 9.5304 | [22 empty] | VV | 0
SPU
207 | 781101210RT2 | Příprava podkladu pod obklady penetrace podkladu pod obklady | m2 | 28.88 |  | 0 |  | 0 |  | 0 | 21 | 0 | 0.00011 | 0 | 0 | 0 | 800-771 | RTS 23/ I | RTS 22/ II | 0.05 | 1.44 |  | Práce |  |  |  | POL1_
|  | včetně dodávky materiálu. | [24 empty] | POP
|  | výměra - viz položka 781415013RTX : | [24 empty] | VV | 0
|  | 28,88 |  | 28.88 | [22 empty] | VV | 0
SPU
208 | 781491001RT1 | Lišty k obkladům bez dodávky materiálu | m | 9.5304 |  | 0 |  | 0 |  | 0 | 21 | 0 | 0 | 0 | 0 | 0 | 800-771 | RTS 23/ I | RTS 22/ II | 0.12 | 1.14 |  | Práce |  |  |  | POL1_
|  | výměra - viz položka 781415013RTX : | [24 empty] | VV | 0
|  | 28,88*0,33 |  | 9.5304 | [22 empty] | VV | 0
SPU
209 | 781415013RTX | Montáž obkladů stěn, porovin, keram., do tmele, rozměr obkladu dle PD, vč. tmele a spár.hmoty | m2 | 28.88 |  | 0 |  | 0 |  | 0 | 21 | 0 | 0.0029 | 0.08 | 0 | 0 |  | Vlastní | Indiv | 1.17 | 33.79 |  | Práce |  |  |  | POL1_
|  | D.1.01.1-102 : | [24 empty] | VV | 0
|  | C1108 : | [24 empty] | VV | 0
|  | NZ : | [24 empty] | VV | 0
|  | 1,9*(2,25) |  | 4.275 | [22 empty] | VV | 0
|  | S : | [24 empty] | VV | 0
|  | 1,9*(2,25+2,725*2) |  | 14.63 | [22 empty] | VV | 0
|  | -1,9*0,7*3 |  | -3.99 | [22 empty] | VV | 0
|  | C1109 : | [24 empty] | VV | 0
|  | S : | [24 empty] | VV | 0
|  | 1,9*(1,0*2+1,175*2) |  | 8.265 | [22 empty] | VV | 0
|  | -1,9*0,7 |  | -1.33 | [22 empty] | VV | 0
|  | C1100 : | [24 empty] | VV | 0
|  | NZ : | [24 empty] | VV | 0
|  | 1,9*1,0 |  | 1.9 | [22 empty] | VV | 0
|  | S : | [24 empty] | VV | 0
|  | 1,9*(1,2*2+1,0) |  | 6.46 | [22 empty] | VV | 0
|  | -1,9*0,7 |  | -1.33 | [22 empty] | VV | 0
SPU
210 | 5976010XX | Lišta nerez pro obklady | m | 10.96 |  | 0 |  | 0 |  | 0 | 21 | 0 | 0.00022 | 0 | 0 | 0 |  | Vlastní | Indiv | 0 | 0 |  | Specifikace |  |  |  | POL3_
|  | výměra - viz položka 781415013RTX : | [24 empty] | VV | 0
|  | 28,88*0,33*1,15 |  | 10.96 | [22 empty] | VV | 0
SPU
211 | 597813565RX | Obkládačka - dle PD | m2 | 33.212 |  | 0 |  | 0 |  | 0 | 21 | 0 | 0.0105 | 0.35 | 0 | 0 |  | Vlastní | Indiv | 0 | 0 |  | Specifikace |  |  |  | POL3_
|  | výměra - viz položka 781415013RTX : | [24 empty] | VV | 0
|  | 28,88*1,15 |  | 33.212 | [22 empty] | VV | 0
SPU
212 | 998781202R00 | Přesun hmot pro obklady keramické v objektech výšky do 12 m | % |  |  | 0 |  | 0 |  | 0 | 21 | 0 | 0 | 0 | 0 | 0 | 800-771 | RTS 23/ I | RTS 22/ II | 0 | 0 |  | Přesun hmot |  |  |  | POL7_
SPU
Díl: | 783 | Nátěry |  |  |  | 0 |  | 0 |  | 0 |  | 0 |  | 0 |  | 0 |  |  |  |  | 0 | [5 empty] | DIL
213 | 783541111 | Uzaírací protiprašný nátěr nad podhledy | m2 | 104.827 |  | 0 |  | 0 |  | 0 | 21 | 0 | 0 | 0 | 0 | 0 |  | Vlastní | Indiv | 0 | 0 |  | Práce |  |  |  | POL1_7
|  | výměra - viz položka 342264051RT1 : | [24 empty] | VV | 0
|  | 95,827 |  | 95.827 | [22 empty] | VV | 0
|  | D.1.01.1-401 : | [24 empty] | VV | 0
|  | 6,3+1,3+1,4 |  | 9 | [22 empty] | VV | 0
SPU
Díl: | 784 | Malby |  |  |  | 0 |  | 0 |  | 0 |  | 0 |  | 0.32 |  | 0 |  |  |  |  | 0 | [5 empty] | DIL
214 | 784450020RA0 | Malby z malířských směsí disperzní, penetrace jednonásobná, malba dvojnásobná, bílá | m2 | 892.8751 |  | 0 |  | 0 |  | 0 | 21 | 0 | 0.00032 | 0.29 | 0 | 0 | AP-PSV | RTS 23/ I | RTS 22/ II | 0 | 0 |  | Agregovaná položka |  |  |  | POL2_
|  | výměra - viz položka 342264051RT1 : | [24 empty] | VV | 0
|  | 104,827 |  | 104.827 | [22 empty] | VV | 0
|  | D.1.01.1-401 : | [24 empty] | VV | 0
|  | 6,3+1,3+1,4 |  | 9 | [22 empty] | VV | 0
|  | D.1.01.1-101 : | [24 empty] | VV | 0
|  | 9,94+13,05+5,98 |  | 28.97 | [22 empty] | VV | 0
|  | D.1.01.1-102 : | [24 empty] | VV | 0
|  | 0,25*(1,5*2+2,05*2)*12 |  | 21.3 | [22 empty] | VV | 0
|  | D.1.01.1-102 : | [24 empty] | VV | 0
|  | 0,16*2,2*2*1,15*1,5 |  | 1.2144 | [22 empty] | VV | 0
|  | 0,12*2*2,6*1,15*1,5 |  | 1.0764 | [22 empty] | VV | 0
|  | 0,08*2*(1,5*2+1,2)*1,15*1,5 |  | 1.1592 | [22 empty] | VV | 0
|  | D.1.01.1-101 : | [24 empty] | VV | 0
|  | 044 : | [24 empty] | VV | 0
|  | 3,0*(2,7*2+1,75*2) |  | 26.7 | [22 empty] | VV | 0
|  | 0,6*(2,1*4+1,0*2) |  | 6.24 | [22 empty] | VV | 0
|  | 043 : | [24 empty] | VV | 0
|  | 3,0*(3,2*2+3,9*2) |  | 42.6 | [22 empty] | VV | 0
|  | 0,3*(1,3+3,0*2) |  | 2.19 | [22 empty] | VV | 0
|  | 042 : | [24 empty] | VV | 0
|  | 3,0*(2,55*2+3,9*2) |  | 38.7 | [22 empty] | VV | 0
|  | D.1.01.1-102 : | [24 empty] | VV | 0
|  | SZ : | [24 empty] | VV | 0
|  | C1101, C1011 : | [24 empty] | VV | 0
|  | 3,25*(0,55+0,525+1,05+2,3+1,2+1,0+0,35) |  | 22.6687 | [22 empty] | VV | 0
|  | C1102 : | [24 empty] | VV | 0
|  | 3,25*(0,6+0,45*2+0,15+0,9+0,45*2+0,45+8,175) |  | 39.2437 | [22 empty] | VV | 0
|  | C1104 : | [24 empty] | VV | 0
|  | 3,25*0,45 |  | 1.4625 | [22 empty] | VV | 0
|  | C1105 : | [24 empty] | VV | 0
|  | 3,25*(0,45+5,4) |  | 19.0125 | [22 empty] | VV | 0
|  | C1106 : | [24 empty] | VV | 0
|  | 3,25*(3,0+0,45+0,45+0,9+0,45+0,3+0,15-3,45) |  | 7.3125 | [22 empty] | VV | 0
|  | C1107 : | [24 empty] | VV | 0
|  | 3,25*(3,6+3,35+0,6*2+1,05*2+0,3*2) |  | 35.2625 | [22 empty] | VV | 0
|  | 0,3*1,7 |  | 0.51 | [22 empty] | VV | 0
|  | C1112 : | [24 empty] | VV | 0
|  | 3,25*(0,525+1,55) |  | 6.7438 | [22 empty] | VV | 0
|  | C1113 : | [24 empty] | VV | 0
|  | 3,25*(3,575+0,525+2,2) |  | 20.475 | [22 empty] | VV | 0
|  | C1114 : | [24 empty] | VV | 0
|  | 3,25*(1,85+2,725) |  | 14.8688 | [22 empty] | VV | 0
|  | NZ : | [24 empty] | VV | 0
|  | D.1.01.1-102 : | [24 empty] | VV | 0
|  | 3,36*2,325 |  | 7.812 | [22 empty] | VV | 0
|  | D.1.01.1-102 : | [24 empty] | VV | 0
|  | 3,36*(3,1+2,025+1,0+1,3+2,25+0,5)*2 |  | 68.376 | [22 empty] | VV | 0
|  | pod obklad : | [24 empty] | VV | 0
|  | -6,175 |  | -6.175 | [22 empty] | VV | 0
|  | nezměřitelné 5% : | [24 empty] | VV | 0
|  | 304,103/100*5 |  | 15.2051 | [22 empty] | VV | 0
|  | SDK příčky : | [24 empty] | VV | 0
|  | odměřeno kreslícím programem : | [24 empty] | VV | 0
|  | 356,12 |  | 356.12 | [22 empty] | VV | 0
SPU
215 | 784950030RAA | Oprava maleb z malířských směsí | m2 | 100 |  | 0 |  | 0 |  | 0 | 21 | 0 | 0.00026 | 0.03 | 0 | 0 | AP-PSV | RTS 23/ I | RTS 22/ II | 0 | 0 |  | Agregovaná položka |  |  |  | POL2_
|  | Oškrabání, jednonásobné mydlení, částečné vyhlazení malířskou masou jednonásobné, malba dvojnásobná, bez pačokování, jednobarevná s bílým stropem. | [24 empty] | SPI |  | Oškrabání, jednonásobné mydlení, částečné vyhlazení malířskou masou jednonásobné, malba dvojnásobná, bez pačokování, jednobarevná s bílým stropem.
|  | ostatní dotčené prostory - bude upřesněno dle skutečného rozsahu poškození : | [24 empty] | VV | 0
|  | 100 |  | 100 | [22 empty] | VV | 0
SPU
Díl: | 785 | Tapety |  |  |  | 0 |  | 0 |  | 0 |  | 0 |  | 0 |  | 0 |  |  |  |  | 0.16 | [5 empty] | DIL
216 | 785411990R00 | D + M VELKOFORMÁTOVÁ FOTOTAPETA (2350 x 2500 mm). | ks | 1 |  | 0 |  | 0 |  | 0 | 21 | 0 | 0.00017 | 0 | 0 | 0 |  | Vlastní | Indiv | 0.16 | 0.16 |  | Práce |  |  |  | POL1_
|  | D.1.01.1-102 : | [24 empty] | VV | 0
|  | pozn 4 : | [24 empty] | VV | 0
|  | 1 |  | 1 | [22 empty] | VV | 0
SPU
Díl: | 786 | Zastiňující technika |  |  |  | 0 |  | 0 |  | 0 |  | 0 |  | 0 |  | 0 |  |  |  |  | 0 | [5 empty] | DIL
217 | Č/01 | D + M žaluzie interiérová stínící vertikální lamelová 2150/1725, kompletně dle výkresu D.1.01.1-505 - Výpis stínících prvků | ks | 4 |  | 0 |  | 0 |  | 0 | 21 | 0 | 0 | 0 | 0 | 0 |  | Vlastní | Indiv | 0 | 0 |  | Práce |  |  |  | POL1_
SPU
218 | Č/02 | D + M žaluzie interiérová stínící vertikální lamelová 2150/1725, kompletně dle výkresu D.1.01.1-505 - Výpis stínících prvků | ks | 3 |  | 0 |  | 0 |  | 0 | 21 | 0 | 0 | 0 | 0 | 0 |  | Vlastní | Indiv | 0 | 0 |  | Práce |  |  |  | POL1_
SPU
219 | Č/03 | D + M žaluzie interiérová stínící vertikální lamelová 2150/1900, kompletně dle výkresu D.1.01.1-505 - Výpis stínících prvků | ks | 3 |  | 0 |  | 0 |  | 0 | 21 | 0 | 0 | 0 | 0 | 0 |  | Vlastní | Indiv | 0 | 0 |  | Práce |  |  |  | POL1_
SPU
220 | Č/04 | D + M žaluzie interiérová stínící vertikální lamelová 2150/1500, kompletně dle výkresu D.1.01.1-505 - Výpis stínících prvků | ks | 1 |  | 0 |  | 0 |  | 0 | 21 | 0 | 0 | 0 | 0 | 0 |  | Vlastní | Indiv | 0 | 0 |  | Práce |  |  |  | POL1_
SPU
221 | Č/05 | D + M žaluzie interiérová stínící vertikální lamelová 2150/1500, kompletně dle výkresu D.1.01.1-505 - Výpis stínících prvků | ks | 1 |  | 0 |  | 0 |  | 0 | 21 | 0 | 0 | 0 | 0 | 0 |  | Vlastní | Indiv | 0 | 0 |  | Práce |  |  |  | POL1_
SPU
222 | Č/06 | D + M Roleta interiérová zatemňovací 1500/2050, kompletně dle výkresu D.1.01.1-505 - Výpis stínících prvků | ks | 5 |  | 0 |  | 0 |  | 0 | 21 | 0 | 0 | 0 | 0 | 0 |  | Vlastní | Indiv | 0 | 0 |  | Práce |  |  |  | POL1_
SPU
Díl: | D96 | Přesuny suti a vybouraných hmot |  |  |  | 0 |  | 0 |  | 0 |  | 0 |  | 0 |  | 0 |  |  |  |  | 383.02 | [5 empty] | DIL
223 | 979086112R00 | Vodorovná doprava suti a vybouraných hmot nakládání nebo překládání suti a vybouraných hmot na dopravní prostředek při vodorovné dopravě, , | t | 169.3347 |  | 0 |  | 0 |  | 0 | 21 | 0 | 0 | 0 | 0 | 0 | 832-1 | RTS 23/ I | RTS 22/ II | 0.28 | 47.41 |  | Přesun suti |  |  |  | POL8_
|  | bez naložení, s vyložením a hrubým urovnáním | [24 empty] | SPI
|  | Včetně: | [24 empty] | POP
|  | - při vodorovné dopravě po suchu : přepravy za ztížených provozních podmínek, | [24 empty] | POP
|  | - při vodorovné dopravě po vodě : vyložení na hromady na suchu nebo na přeložení na dopravní prostředek na suchu do 15 m vodorovně a současně do 4 m svisle, | [24 empty] | POP |  | - při vodorovné dopravě po vodě : vyložení na hromady na suchu nebo na přeložení na dopravní prostředek na suchu do 15 m vodorovně a současně do 4 m svisle,
|  | - při nakládání nebo překládání : dopravy do 15 m vodorovně a současně do 4 m svisle. | [24 empty] | POP
|  | Demontážní hmotnosti z položek s pořadovými čísly: : | [24 empty] | VV | 0
|  | 71,72,85,88,89,90,91,92,94,95,96,97,100,101,102,103,104,105,106,107,108,109,110,111,112,113,114,115, : | [24 empty] | VV | 0
|  | 116,122, : | [24 empty] | VV | 0
|  | Součet: : 169,33473 |  | 169.3347 | [22 empty] | VV | 0
SPU
224 | 979081111R00 | Odvoz suti a vybouraných hmot na skládku do 1 km | t | 169.3347 |  | 0 |  | 0 |  | 0 | 21 | 0 | 0 | 0 | 0 | 0 | 801-3 | RTS 23/ I | RTS 22/ II | 0.49 | 82.97 |  | Přesun suti |  |  |  | POL8_
|  | Včetně naložení na dopravní prostředek a složení na skládku, bez poplatku za skládku. | [24 empty] | POP
|  | Demontážní hmotnosti z položek s pořadovými čísly: : | [24 empty] | VV | 0
|  | 71,72,85,88,89,90,91,92,94,95,96,97,100,101,102,103,104,105,106,107,108,109,110,111,112,113,114,115, : | [24 empty] | VV | 0
|  | 116,122, : | [24 empty] | VV | 0
|  | Součet: : 169,33473 |  | 169.3347 | [22 empty] | VV | 0
SPU
225 | 979081121R00 | Odvoz suti a vybouraných hmot na skládku příplatek za každý další 1 km | t | 3217.36 |  | 0 |  | 0 |  | 0 | 21 | 0 | 0 | 0 | 0 | 0 | 801-3 | RTS 23/ I | RTS 22/ II | 0 | 0 |  | Přesun suti |  |  |  | POL8_
|  | Demontážní hmotnosti z položek s pořadovými čísly: : | [24 empty] | VV | 0
|  | 71,72,85,88,89,90,91,92,94,95,96,97,100,101,102,103,104,105,106,107,108,109,110,111,112,113,114,115, : | [24 empty] | VV | 0
|  | 116,122, : | [24 empty] | VV | 0
|  | Součet: : 3217,35996 |  | 3217.36 | [22 empty] | VV | 0
SPU
226 | 979082111R00 | Vnitrostaveništní doprava suti a vybouraných hmot do 10 m | t | 169.3347 |  | 0 |  | 0 |  | 0 | 21 | 0 | 0 | 0 | 0 | 0 | 801-3 | RTS 23/ I | RTS 22/ II | 0.942 | 159.51 |  | Přesun suti |  |  |  | POL8_
|  | Včetně případného složení na staveništní deponii. | [24 empty] | POP
|  | Demontážní hmotnosti z položek s pořadovými čísly: : | [24 empty] | VV | 0
|  | 71,72,85,88,89,90,91,92,94,95,96,97,100,101,102,103,104,105,106,107,108,109,110,111,112,113,114,115, : | [24 empty] | VV | 0
|  | 116,122, : | [24 empty] | VV | 0
|  | Součet: : 169,33473 |  | 169.3347 | [22 empty] | VV | 0
SPU
227 | 979082121R00 | Vnitrostaveništní doprava suti a vybouraných hmot příplatek k ceně za každých dalších 5 m | t | 846.6737 |  | 0 |  | 0 |  | 0 | 21 | 0 | 0 | 0 | 0 | 0 | 801-3 | RTS 23/ I | RTS 22/ II | 0.11 | 93.13 |  | Přesun suti |  |  |  | POL8_
|  | Demontážní hmotnosti z položek s pořadovými čísly: : | [24 empty] | VV | 0
|  | 71,72,85,88,89,90,91,92,94,95,96,97,100,101,102,103,104,105,106,107,108,109,110,111,112,113,114,115, : | [24 empty] | VV | 0
|  | 116,122, : | [24 empty] | VV | 0
|  | Součet: : 846,67367 |  | 846.6737 | [22 empty] | VV | 0
SPU
228 | 979990107R99 | Poplatek za skládku suti - směsná suť | t | 169.3347 |  | 0 |  | 0 |  | 0 | 21 | 0 | 0 | 0 | 0 | 0 |  | Vlastní | Indiv | 0 | 0 |  | Přesun suti |  |  |  | POL8_
|  | Demontážní hmotnosti z položek s pořadovými čísly: : | [24 empty] | VV | 0
|  | 71,72,85,88,89,90,91,92,94,95,96,97,100,101,102,103,104,105,106,107,108,109,110,111,112,113,114,115, : | [24 empty] | VV | 0
|  | 116,122, : | [24 empty] | VV | 0
|  | Součet: : 169,33473 |  | 169.3347 | [22 empty] | VV | 0
SPU
[25 empty] | 15 | 21 | DPH
| Celkem |  |  |  |  | 0 | [18 empty] | 0 | 0 | SUM
END
Note on S6: Jedná se o informaci, zda se jedná o položku, která je do rozpočtu zadána z cenové soustavy RTS, nebo vlastní.
Note on T6: Jedná se o název CÚ, která je zadána u položky rozpočtu

## SO 01 D.1.01.4a Pol
Položkový soupis prací a dodávek | [26 empty] | #TypZaznamu#
S: | TOMIC/N010. | NEMOCNICE VYŠKOV, p.o. CENTRUM PŘIROZENÉHO PORODU - STAVEBNÍ ÚPRAVY 1. NP KŘÍDLA C1 | [24 empty] | STA
O: | SO 01 | STAVEBNÍ ÚPRAVY 1. NP KŘÍDLA C1 | [21 empty] | STA |  |  | OBJ
R: | D.1.01.4a | Zdravotně technické instalace | [24 empty] | ROZ
P.č. | Číslo položky | Název položky | MJ | Množství | Cena / MJ | Celkem | Dodávka | Dodávka celk. | Montáž | Montáž celk. | DPH | Cena s DPH | Hmotnost / MJ | Hmotnost celk.(t) | Dem. hmotnost / MJ | Dem. hmotnost celk.(t) | Ceník | Cen. soustava / platnost | Cenová úroveň | Nhod / MJ | Nhod celk. | Dodavatel | Typ položky
Díl: | 721 | Vnitřní kanalizace |  |  |  | 0 |  | 0 |  | 0 |  | 0 |  | 0.32 |  | 0 |  |  |  |  | 0 | [5 empty] | DIL
1 | 721 02-0900VD | Demontáž stávajících instalací včetně přesunu hmot a ekologické likvidace odpadu | hod | 40 |  | 0 |  | 0 |  | 0 | 21 | 0 | 0 | 0 | 0 | 0 |  | Vlastní | Indiv | 0 | 0 |  | Práce |  |  |  | POL1_7
|  | 5*8 : | [24 empty] | VV | 0
|  | 40 |  | 40 | [22 empty] | VV | 0
SPU
2 | 721 00-0000VD | Odstavení systému kanalizace z provozu v dotčené části objektu během rekonstrukce | soub | 4 |  | 0 |  | 0 |  | 0 | 21 | 0 | 0.005 | 0.02 | 0 | 0 |  | Vlastní | Indiv | 0 | 0 |  | Specifikace |  |  |  | POL3_0
|  | 1*4 : | [24 empty] | VV | 0
|  | 4 |  | 4 | [22 empty] | VV | 0
SPU
3 | 721100906RV1 | Napojení na stávající potrubí vnitřní kanalizace, DN100-DN200, dodávky a montáže | kus | 10 |  | 0 |  | 0 |  | 0 | 21 | 0 | 0.00146 | 0.01 | 0 | 0 |  | Vlastní | Indiv | 0 | 0 |  | Práce |  |  |  | POL1_7
|  | 1*10 : | [24 empty] | VV | 0
|  | 10 |  | 10 | [22 empty] | VV | 0
SPU
4 | 721 00-0015VD | Orientační štíky, popisové tabulky, dodávka a montáž | kus | 20 |  | 0 |  | 0 |  | 0 | 21 | 0 | 1e-05 | 0 | 0 | 0 |  | Vlastní | Indiv | 0 | 0 |  | Práce |  |  |  | POL1_7
|  | 1*20 : | [24 empty] | VV | 0
|  | 20 |  | 20 | [22 empty] | VV | 0
SPU
5 | 721 01-0010VD | Požární utěsnění prostupů nehořlavých kanalizačních potrubí - hrdlová nerez požárně dělícími, konstrukcemi, dodávka a montáž | soub | 15 |  | 0 |  | 0 |  | 0 | 21 | 0 | 0 | 0 | 0 | 0 |  | Vlastní | Indiv | 0 | 0 |  | Práce |  |  |  | POL1_7
|  | 1*15 : | [24 empty] | VV | 0
|  | 15 |  | 15 | [22 empty] | VV | 0
SPU
6 | 721 00-0010VD | Hadice pro odvod kondenzátu, dodávka a montáž, včetně spojek a přechodů | m | 14 |  | 0 |  | 0 |  | 0 | 21 | 0 | 0.001 | 0.01 | 0 | 0 |  | Vlastní | Indiv | 0 | 0 |  | Specifikace |  |  |  | POL3_0
|  | 2*(6+1) : | [24 empty] | VV | 0
|  | 14 |  | 14 | [22 empty] | VV | 0
SPU
7 | 721 06-0001VD | Potrubí kanalizační nerez, hrdlované D40x1mm, montáž a dodávka potrubí včetně tvarovek, těsnění,, přechodů a čistících kusů, tesnění EPDM, 1.4301 | m | 40 |  | 0 |  | 0 |  | 0 | 21 | 0 | 0.001 | 0.04 | 0 | 0 |  | Vlastní | Indiv | 0 | 0 |  | Práce |  |  |  | POL1_7
|  | 1*40 : | [24 empty] | VV | 0
|  | 40 |  | 40 | [22 empty] | VV | 0
SPU
8 | 721 06-0002VD | Potrubí kanalizační nerez, hrdlované D50x1mm, montáž a dodávka potrubí včetně tvarovek, těsnění,, přechodů a čistících kusů, tesnění EPDM, 1.4301 | m | 15 |  | 0 |  | 0 |  | 0 | 21 | 0 | 0.0011 | 0.02 | 0 | 0 |  | Vlastní | Indiv | 0 | 0 |  | Práce |  |  |  | POL1_7
|  | 1*15 : | [24 empty] | VV | 0
|  | 15 |  | 15 | [22 empty] | VV | 0
SPU
9 | 721 06-0003VD | Potrubí kanalizační nerez, hrdlované D75x1mm, montáž a dodávka potrubí včetně tvarovek, těsnění,, přechodů a čistících kusů, tesnění EPDM, 1.4301 | m | 40 |  | 0 |  | 0 |  | 0 | 21 | 0 | 0.0014 | 0.06 | 0 | 0 |  | Vlastní | Indiv | 0 | 0 |  | Práce |  |  |  | POL1_7
|  | 1*40 : | [24 empty] | VV | 0
|  | 40 |  | 40 | [22 empty] | VV | 0
SPU
10 | 721 06-0004VD | Potrubí kanalizační nerez, hrdlované D110x1mm, montáž a dodávka potrubí včetně tvarovek, těsnění,, přechodů a čistících kusů, tesnění EPDM, 1.4301 | m | 8 |  | 0 |  | 0 |  | 0 | 21 | 0 | 0.0016 | 0.01 | 0 | 0 |  | Vlastní | Indiv | 0 | 0 |  | Práce |  |  |  | POL1_7
|  | 1*8 : | [24 empty] | VV | 0
|  | 8 |  | 8 | [22 empty] | VV | 0
SPU
11 | 721 06-0005VD | Potrubí kanalizační nerez, hrdlované D125x1mm, montáž a dodávka potrubí včetně tvarovek, těsnění,, přechodů a čistících kusů, tesnění EPDM, 1.4301 | m | 45 |  | 0 |  | 0 |  | 0 | 21 | 0 | 0.0019 | 0.09 | 0 | 0 |  | Vlastní | Indiv | 0 | 0 |  | Práce |  |  |  | POL1_7
|  | 1*45 : | [24 empty] | VV | 0
|  | 45 |  | 45 | [22 empty] | VV | 0
SPU
12 | 721194104R00 | Vyvedení odpadních výpustek D 40 x 1,8 | kus | 20 |  | 0 |  | 0 |  | 0 | 21 | 0 | 0 | 0 | 0 | 0 |  | Vlastní | Indiv | 0 | 0 |  | Práce |  |  |  | POL1_7
|  | 1*20 : | [24 empty] | VV | 0
|  | 20 |  | 20 | [22 empty] | VV | 0
SPU
13 | 721194105R00 | Vyvedení odpadních výpustek D 50 x 1,8 | kus | 5 |  | 0 |  | 0 |  | 0 | 21 | 0 | 0 | 0 | 0 | 0 |  | Vlastní | Indiv | 0 | 0 |  | Práce |  |  |  | POL1_7
|  | 1*5 : | [24 empty] | VV | 0
|  | 5 |  | 5 | [22 empty] | VV | 0
SPU
14 | 721194109R00 | Vyvedení odpadních výpustek D 110 x 2,3 | kus | 5 |  | 0 |  | 0 |  | 0 | 21 | 0 | 0 | 0 | 0 | 0 |  | Vlastní | Indiv | 0 | 0 |  | Práce |  |  |  | POL1_7
|  | 1*5 : | [24 empty] | VV | 0
|  | 5 |  | 5 | [22 empty] | VV | 0
SPU
15 | 721 00-9149VD | Izolace potrubí včetně tvarovek proti rosení a hluku, minerální vlna/AL povrch, min lambda=0,04W/m,, na potrubí d40, tl.25mm, dodávka a montáž | m | 10 |  | 0 |  | 0 |  | 0 | 21 | 0 | 0.0005 | 0.01 | 0 | 0 |  | Vlastní | Indiv | 0 | 0 |  | Práce |  |  |  | POL1_7
|  | 1*10 : | [24 empty] | VV | 0
|  | 10 |  | 10 | [22 empty] | VV | 0
SPU
16 | 721 00-9152VD | Izolace potrubí včetně tvarovek proti rosení a hluku, minerální vlna/AL povrch, min lambda=0,04W/m,, na potrubí d75, tl.25mm, dodávka a montáž | m | 28 |  | 0 |  | 0 |  | 0 | 21 | 0 | 0.001 | 0.03 | 0 | 0 |  | Vlastní | Indiv | 0 | 0 |  | Práce |  |  |  | POL1_7
|  | 1*28 : | [24 empty] | VV | 0
|  | 28 |  | 28 | [22 empty] | VV | 0
SPU
17 | 721 00-9154VD | Izolace potrubí včetně tvarovek proti rosení a hluku, minerální vlna/AL povrch, min lambda=0,04W/m,, na potrubí d125, tl.25mm, dodávka a montáž | m | 15 |  | 0 |  | 0 |  | 0 | 21 | 0 | 0.001 | 0.02 | 0 | 0 |  | Vlastní | Indiv | 0 | 0 |  | Práce |  |  |  | POL1_7
|  | 1*15 : | [24 empty] | VV | 0
|  | 15 |  | 15 | [22 empty] | VV | 0
SPU
18 | 721 00-2902VD | Dvířka SDK, hliníkový rám, SDK imperegnované, revizní, dodávka a montáž | soub | 8 |  | 0 |  | 0 |  | 0 | 21 | 0 | 0 | 0 | 0 | 0 |  | Vlastní | Indiv | 0 | 0 |  | Práce |  |  |  | POL1_7
|  | 1*3 : | [24 empty] | VV | 0
|  | 1*5 : | [24 empty] | VV | 0
|  | 8 |  | 8 | [22 empty] | VV | 0
SPU
19 | 721273150RT1 | Hlavice ventilační přivětrávací, přivzdušňovací ventil, D 50/75/110 mm, dodávka a montáž | kus | 5 |  | 0 |  | 0 |  | 0 | 21 | 0 | 0.00049 | 0 | 0 | 0 |  | Vlastní | Indiv | 0 | 0 |  | Práce |  |  |  | POL1_7
|  | 1*5 : | [24 empty] | VV | 0
|  | 5 |  | 5 | [22 empty] | VV | 0
SPU
20 | 721290112R00 | Zkouška těsnosti kanalizace vodou DN 200 | m | 148 |  | 0 |  | 0 |  | 0 | 21 | 0 | 0 | 0 | 0 | 0 |  | Vlastní | Indiv | 0 | 0 |  | Práce |  |  |  | POL1_7
|  | 40+15+40+8+45 : | [24 empty] | VV | 0
|  | 148 |  | 148 | [22 empty] | VV | 0
SPU
21 | 721290123R00 | Zkouška těsnosti kanalizace kouřem DN 300 | m | 148 |  | 0 |  | 0 |  | 0 | 21 | 0 | 0 | 0 | 0 | 0 |  | Vlastní | Indiv | 0 | 0 |  | Práce |  |  |  | POL1_7
|  | 40+15+40+8+45 : | [24 empty] | VV | 0
|  | 148 |  | 148 | [22 empty] | VV | 0
SPU
22 | 998721101R00 | Přesun hmot pro vnitřní kanalizaci, výšky do 6 m | t | 0.4 |  | 0 |  | 0 |  | 0 | 21 | 0 | 0 | 0 | 0 | 0 |  | Vlastní | Indiv | 0 | 0 |  | Práce |  |  |  | POL1_7
SPU
Díl: | 722 | Vnitřní vodovod |  |  |  | 0 |  | 0 |  | 0 |  | 0 |  | 0.36 |  | 0 |  |  |  |  | 0 | [5 empty] | DIL
23 | 722 09-0011VD | Demontáž stávajících instalací vodovodu včetně přesunu hmot a ekologické likvidace odpadu | hod | 40 |  | 0 |  | 0 |  | 0 | 21 | 0 | 0 | 0 | 0 | 0 |  | Vlastní | Indiv | 0 | 0 |  | Práce |  |  |  | POL1_7
|  | 5*8 : | [24 empty] | VV | 0
|  | 40 |  | 40 | [22 empty] | VV | 0
SPU
24 | 722 00-0002VD | Uzavření/otevření systému vodovodu, odstávka vodovodu během rekonstrukce, vypouštění systému, včetně, dodávek a montáže | soub | 3 |  | 0 |  | 0 |  | 0 | 21 | 0 | 0.001 | 0 | 0 | 0 |  | Vlastní | Indiv | 0 | 0 |  | Specifikace |  |  |  | POL3_0
|  | 1*3 : | [24 empty] | VV | 0
|  | 3 |  | 3 | [22 empty] | VV | 0
SPU
25 | 722 00-0011VD | Orientační štítky, popisové tabulky, dodávka a montáž | kus | 50 |  | 0 |  | 0 |  | 0 | 21 | 0 | 1e-05 | 0 | 0 | 0 |  | Vlastní | Indiv | 0 | 0 |  | Práce |  |  |  | POL1_7
|  | 1*50 : | [24 empty] | VV | 0
|  | 50 |  | 50 | [22 empty] | VV | 0
SPU
26 | 722254201RT3 | Hydrantový systém, box s plnými dveřmi, průměr 25/30, stálotvará hadice, dodávka a montáž | kus | 1 |  | 0 |  | 0 |  | 0 | 21 | 0 | 0.03 | 0.03 | 0 | 0 |  | Vlastní | Indiv | 0 | 0 |  | Práce |  |  |  | POL1_7
|  | 1*1 : | [24 empty] | VV | 0
|  | 1 |  | 1 | [22 empty] | VV | 0
SPU
27 | 722132116R00 | Potrubí ocel vně/vni pozinkované DN32, d35x1,5, lisovaný spoj, montáž a dodávka potrubí včetně, tvarovek, spojů a přechodů | m | 10 |  | 0 |  | 0 |  | 0 | 21 | 0 | 0.00162 | 0.02 | 0 | 0 |  | Vlastní | Indiv | 0 | 0 |  | Práce |  |  |  | POL1_7
|  | 1*10 : | [24 empty] | VV | 0
|  | 10 |  | 10 | [22 empty] | VV | 0
SPU
28 | 722151113R00 | Potrubí nerez D 18 x 1,0 mm, pitná voda, lisovaný spoj montáž a dodávka potrubí včetně tvarovek,, spojek, přechodů a těsnění | m | 75 |  | 0 |  | 0 |  | 0 | 21 | 0 | 0.00073 | 0.05 | 0 | 0 |  | Vlastní | Indiv | 0 | 0 |  | Práce |  |  |  | POL1_7
|  | 1*75 : | [24 empty] | VV | 0
|  | 75 |  | 75 | [22 empty] | VV | 0
SPU
29 | 722151114R00 | Potrubí nerez D 22 x 1,2 mm, pitná voda, lisovaný spoj montáž a dodávka potrubí včetně tvarovek,, spojek, přechodů a těsnění | m | 38 |  | 0 |  | 0 |  | 0 | 21 | 0 | 0.00095 | 0.04 | 0 | 0 |  | Vlastní | Indiv | 0 | 0 |  | Práce |  |  |  | POL1_7
|  | 1*38 : | [24 empty] | VV | 0
|  | 38 |  | 38 | [22 empty] | VV | 0
SPU
30 | 722151115R00 | Potrubí nerez D 28 x 1,2 mm, pitná voda, lisovaný spoj montáž a dodávka potrubí včetně tvarovek,, spojek, přechodů a těsnění | m | 15 |  | 0 |  | 0 |  | 0 | 21 | 0 | 0.00116 | 0.02 | 0 | 0 |  | Vlastní | Indiv | 0 | 0 |  | Práce |  |  |  | POL1_7
|  | 1*15 : | [24 empty] | VV | 0
|  | 15 |  | 15 | [22 empty] | VV | 0
SPU
31 | 722190401R00 | Vyvedení a upevnění výpustek DN 15 | kus | 22 |  | 0 |  | 0 |  | 0 | 21 | 0 | 0 | 0 | 0 | 0 |  | Vlastní | Indiv | 0 | 0 |  | Práce |  |  |  | POL1_7
|  | 1*22 : | [24 empty] | VV | 0
|  | 22 |  | 22 | [22 empty] | VV | 0
SPU
32 | 722190403R00 | Vyvedení a upevnění výpustek DN 25 | kus | 1 |  | 0 |  | 0 |  | 0 | 21 | 0 | 0 | 0 | 0 | 0 |  | Vlastní | Indiv | 0 | 0 |  | Práce |  |  |  | POL1_7
|  | 1*1 : | [24 empty] | VV | 0
|  | 1 |  | 1 | [22 empty] | VV | 0
SPU
33 | 722 18-9001VD | Izolace potrubí požárního rozvodu z min.vlny tl.25mm, včetně izolace tvarovek na, povrchová úprava, Al, lepící páska, dodávka a montáž | m | 10 |  | 0 |  | 0 |  | 0 | 21 | 0 | 0.0016 | 0.02 | 0 | 0 |  | Vlastní | Indiv | 0 | 0 |  | Práce |  |  |  | POL1_7
|  | 1*10 : | [24 empty] | VV | 0
|  | 10 |  | 10 | [22 empty] | VV | 0
SPU
34 | 722 18-0049VD | Izolace potrubí z min.vlny včetně izolace tvarovek na d18/20mm, povrchová úprava Al, lepící páska,, dodávka a montáž | m | 75 |  | 0 |  | 0 |  | 0 | 21 | 0 | 0.0011 | 0.08 | 0 | 0 |  | Vlastní | Indiv | 0 | 0 |  | Práce |  |  |  | POL1_7
|  | 1*75 : | [24 empty] | VV | 0
|  | 75 |  | 75 | [22 empty] | VV | 0
SPU
35 | 722 18-0050VD | Izolace potrubí z min.vlny včetně izolace tvarovek na d22/25mm, povrchová úprava Al, lepící páska,, dodávka a montáž | m | 38 |  | 0 |  | 0 |  | 0 | 21 | 0 | 0.0013 | 0.05 | 0 | 0 |  | Vlastní | Indiv | 0 | 0 |  | Práce |  |  |  | POL1_7
|  | 1*38 : | [24 empty] | VV | 0
|  | 38 |  | 38 | [22 empty] | VV | 0
SPU
36 | 722 18-0051VD | Izolace potrubí z min.vlny včetně izolace tvarovek na d28/30mm, povrchová úprava Al, lepící páska,, dodávka a montáž | m | 15 |  | 0 |  | 0 |  | 0 | 21 | 0 | 0.0013 | 0.02 | 0 | 0 |  | Vlastní | Indiv | 0 | 0 |  | Práce |  |  |  | POL1_7
|  | 1*15 : | [24 empty] | VV | 0
|  | 15 |  | 15 | [22 empty] | VV | 0
SPU
37 | 722 18-8001VD | Příplatek pro izolace armatur z min.vlny, povrchová úprava Al, lepící páska, dodávka a montáž | kus | 18 |  | 0 |  | 0 |  | 0 | 21 | 0 | 0.001 | 0.02 | 0 | 0 |  | Vlastní | Indiv | 0 | 0 |  | Práce |  |  |  | POL1_7
|  | 1+1+1+1+3+7+2+1+1 : | [24 empty] | VV | 0
|  | 18 |  | 18 | [22 empty] | VV | 0
SPU
38 | 722 00-9034VD | Zpětná klapka, kontrolovatelná zpětná armatura, pro ochranu pitné vody, typ EA, G5/4", dodávka a, montáž | kus | 1 |  | 0 |  | 0 |  | 0 | 21 | 0 | 0.001 | 0 | 0 | 0 |  | Vlastní | Indiv | 0 | 0 |  | Práce |  |  |  | POL1_7
|  | 1*1 : | [24 empty] | VV | 0
|  | 1 |  | 1 | [22 empty] | VV | 0
SPU
39 | 722236514R00 | Filtr vodovodní, do potrubí,vel.oka 0,4mm,vnitřní závity DN 32, dodávka a montáž | kus | 1 |  | 0 |  | 0 |  | 0 | 21 | 0 | 0.0007 | 0 | 0 | 0 |  | Vlastní | Indiv | 0 | 0 |  | Práce |  |  |  | POL1_7
|  | 1*1 : | [24 empty] | VV | 0
|  | 1 |  | 1 | [22 empty] | VV | 0
SPU
40 | 722 00-9001VD | Ventil regulační/vyvažovací pro systém cirkulace teplé vody G1/2", dodávka a montáž | soub | 1 |  | 0 |  | 0 |  | 0 | 21 | 0 | 0.012 | 0.01 | 0 | 0 |  | Vlastní | Indiv | 0 | 0 |  | Práce |  |  |  | POL1_7
|  | 1*1 : | [24 empty] | VV | 0
|  | 1 |  | 1 | [22 empty] | VV | 0
SPU
41 | 722 00-9015VD | Vyregulování soustavy teplé vody a cirkulace odbornou firmou | armat | 1 |  | 0 |  | 0 |  | 0 | 21 | 0 | 0.001 | 0 | 0 | 0 |  | Vlastní | Indiv | 0 | 0 |  | Specifikace |  |  |  | POL3_0
|  | 1*1 : | [24 empty] | VV | 0
|  | 1 |  | 1 | [22 empty] | VV | 0
SPU
42 | 722236342R00 | Ventil uzavízací šikmý,vnitř.z. 2otvory DN 15, dodávka a montáž | kus | 3 |  | 0 |  | 0 |  | 0 | 21 | 0 | 0.00043 | 0 | 0 | 0 |  | Vlastní | Indiv | 0 | 0 |  | Práce |  |  |  | POL1_7
|  | 1*3 : | [24 empty] | VV | 0
|  | 3 |  | 3 | [22 empty] | VV | 0
SPU
43 | 722236343R00 | Ventil uzavízací šikmý,vnitř.z. 2otvory DN 20, dodávka a montáž | kus | 7 |  | 0 |  | 0 |  | 0 | 21 | 0 | 0.00053 | 0 | 0 | 0 |  | Vlastní | Indiv | 0 | 0 |  | Práce |  |  |  | POL1_7
|  | 1*7 : | [24 empty] | VV | 0
|  | 7 |  | 7 | [22 empty] | VV | 0
SPU
44 | 722236344R00 | Ventil uzavízací šikmý,vnitř.z. 2otvory DN 25, dodávka a montáž | kus | 2 |  | 0 |  | 0 |  | 0 | 21 | 0 | 0.00084 | 0 | 0 | 0 |  | Vlastní | Indiv | 0 | 0 |  | Práce |  |  |  | POL1_7
|  | 1*2 : | [24 empty] | VV | 0
|  | 2 |  | 2 | [22 empty] | VV | 0
SPU
45 | 722236345R00 | Ventil uzavízací šikmý,vnitř.z. 2otvory DN 32, dodávka a montáž | kus | 2 |  | 0 |  | 0 |  | 0 | 21 | 0 | 0.00128 | 0 | 0 | 0 |  | Vlastní | Indiv | 0 | 0 |  | Práce |  |  |  | POL1_7
|  | 1*1 : | [24 empty] | VV | 0
|  | 1*1 : | [24 empty] | VV | 0
|  | 2 |  | 2 | [22 empty] | VV | 0
SPU
46 | 722236341R00 | Ventil vypouštěcí pro uzavírací a vyvažovací ventily, dodávka a montáž | kus | 3 |  | 0 |  | 0 |  | 0 | 21 | 0 | 0.0004 | 0 | 0 | 0 |  | Vlastní | Indiv | 0 | 0 |  | Práce |  |  |  | POL1_7
|  | 2+1 : | [24 empty] | VV | 0
|  | 3 |  | 3 | [22 empty] | VV | 0
SPU
47 | 722280108R00 | Tlaková zkouška vodovodního potrubí DN 50 | m | 138 |  | 0 |  | 0 |  | 0 | 21 | 0 | 0 | 0 | 0 | 0 |  | Vlastní | Indiv | 0 | 0 |  | Práce |  |  |  | POL1_7
|  | 10+75+38+15 : | [24 empty] | VV | 0
|  | 138 |  | 138 | [22 empty] | VV | 0
SPU
48 | 722290234R00 | Proplach a dezinfekce vodovod.potrubí DN 80 | m | 138 |  | 0 |  | 0 |  | 0 | 21 | 0 | 1e-05 | 0 | 0 | 0 |  | Vlastní | Indiv | 0 | 0 |  | Práce |  |  |  | POL1_7
|  | 10+75+38+15 : | [24 empty] | VV | 0
|  | 138 |  | 138 | [22 empty] | VV | 0
SPU
49 | 998722101R00 | Přesun hmot pro vnitřní vodovod, výšky do 6 m | t | 0.4 |  | 0 |  | 0 |  | 0 | 21 | 0 | 0 | 0 | 0 | 0 |  | Vlastní | Indiv | 0 | 0 |  | Práce |  |  |  | POL1_7
SPU
Díl: | 725 | Zařizovací předměty |  |  |  | 0 |  | 0 |  | 0 |  | 0 |  | 0.23 |  | 0 |  |  |  |  | 0 | [5 empty] | DIL
50 | 725 00-1000VD | Demontáž stávajících zařizovacích předmětů včetně přesunu hmot a ekologické likvidace odpadu | hod | 40 |  | 0 |  | 0 |  | 0 | 21 | 0 | 0.001 | 0.04 | 0 | 0 |  | Vlastní | Indiv | 0 | 0 |  | Práce |  |  |  | POL1_7
|  | 5*8 : | [24 empty] | VV | 0
|  | 40 |  | 40 | [22 empty] | VV | 0
SPU
51 | 721 00-0009VD | Kondenzační sifon pro zařízení VZT, mechanická pojistka proti vyschnutí, dodávka a montáž | soub | 1 |  | 0 |  | 0 |  | 0 | 21 | 0 | 0 | 0 | 0 | 0 |  | Vlastní | Indiv | 0 | 0 |  | Práce |  |  |  | POL1_7
|  | 1*1 : | [24 empty] | VV | 0
|  | 1 |  | 1 | [22 empty] | VV | 0
SPU
52 | 725 00-0003VD | Podomítkový kondenzační sifon pro zařízení VZT, pojistka proti vyschnutí, podomítkové těleso, krytka, , dodávka a montáž | soub | 6 |  | 0 |  | 0 |  | 0 | 21 | 0 | 0.0012 | 0.01 | 0 | 0 |  | Vlastní | Indiv | 0 | 0 |  | Specifikace |  |  |  | POL3_0
|  | 1*6 : | [24 empty] | VV | 0
|  | 6 |  | 6 | [22 empty] | VV | 0
SPU
53 | 725825114R00 | Baterie dřezová nástěnná páková ruční, chrom, keramická kartuše, dodávka a montáž | kus | 3 |  | 0 |  | 0 |  | 0 | 21 | 0 | 0.00172 | 0.01 | 0 | 0 |  | Vlastní | Indiv | 0 | 0 |  | Práce |  |  |  | POL1_7
|  | 1*3 : | [24 empty] | VV | 0
|  | 3 |  | 3 | [22 empty] | VV | 0
SPU
54 | 725860202R00 | Sifon dřezový D 40, 50 mm, 6/4", prostorově úsporný, včetně odtokové soupravy, dodávka a montáž | kus | 3 |  | 0 |  | 0 |  | 0 | 21 | 0 | 0.00022 | 0 | 0 | 0 |  | Vlastní | Indiv | 0 | 0 |  | Práce |  |  |  | POL1_7
|  | 1*3 : | [24 empty] | VV | 0
|  | 3 |  | 3 | [22 empty] | VV | 0
SPU
55 | 725860215R00 | Sifon umyvadlový nábytkový, D 32, 40 mm, plastový, prostorově úsporný, dodávka a montáž | kus | 5 |  | 0 |  | 0 |  | 0 | 21 | 0 | 0.00031 | 0 | 0 | 0 |  | Vlastní | Indiv | 0 | 0 |  | Práce |  |  |  | POL1_7
|  | 1*3 : | [24 empty] | VV | 0
|  | 1*2 : | [24 empty] | VV | 0
|  | 5 |  | 5 | [22 empty] | VV | 0
SPU
56 | 725860251R00 | Sifon umyvadlový chromovaný, včetně odtokové soupravy, dodávka a montáž | kus | 1 |  | 0 |  | 0 |  | 0 | 21 | 0 | 0 | 0 | 0 | 0 |  | Vlastní | Indiv | 0 | 0 |  | Práce |  |  |  | POL1_7
|  | 1*1 : | [24 empty] | VV | 0
|  | 1 |  | 1 | [22 empty] | VV | 0
SPU
57 | 725825111R00 | Baterie umyvadlová nástěnná ruční, chrom, keramická kartuše, dodávka a montáž | kus | 6 |  | 0 |  | 0 |  | 0 | 21 | 0 | 0.00102 | 0.01 | 0 | 0 |  | Vlastní | Indiv | 0 | 0 |  | Práce |  |  |  | POL1_7
|  | 1*1 : | [24 empty] | VV | 0
|  | 1*2 : | [24 empty] | VV | 0
|  | 1*3 : | [24 empty] | VV | 0
|  | 6 |  | 6 | [22 empty] | VV | 0
SPU
58 | 725017321R00 | Umyvadlo keramické bílé, pro osazení na desku, 55cm, odtoková souprava, dodávka a montáž | soubor | 2 |  | 0 |  | 0 |  | 0 | 21 | 0 | 0.009 | 0.02 | 0 | 0 |  | Vlastní | Indiv | 0 | 0 |  | Práce |  |  |  | POL1_7
|  | 1*2 : | [24 empty] | VV | 0
|  | 2 |  | 2 | [22 empty] | VV | 0
SPU
59 | 725017122R00 | Umyvadlo keramické, bílé, 55cm, odtoková souprava, dodávka a montáž | soubor | 1 |  | 0 |  | 0 |  | 0 | 21 | 0 | 0.01421 | 0.01 | 0 | 0 |  | Vlastní | Indiv | 0 | 0 |  | Práce |  |  |  | POL1_7
|  | 1*1 : | [24 empty] | VV | 0
|  | 1 |  | 1 | [22 empty] | VV | 0
SPU
60 | 725 11-0300VD | Montážní prvek pro závěsné WC, včetně nádržky, montážní sady a příslušenství, ovládací deska zepředu, bílá, dodávka a montáž | soub | 2 |  | 0 |  | 0 |  | 0 | 21 | 0 | 0.045 | 0.09 | 0 | 0 |  | Vlastní | Indiv | 0 | 0 |  | Specifikace |  |  |  | POL3_0
|  | 1*2 : | [24 empty] | VV | 0
|  | 2 |  | 2 | [22 empty] | VV | 0
SPU
61 | 725014131RT1 | Klozet závěsný keramický bílý, sedátko bílé duraplast s poklopem, dodávka a montáž | soubor | 2 |  | 0 |  | 0 |  | 0 | 21 | 0 | 0.01772 | 0.04 | 0 | 0 |  | Vlastní | Indiv | 0 | 0 |  | Práce |  |  |  | POL1_7
|  | 1*2 : | [24 empty] | VV | 0
|  | 2 |  | 2 | [22 empty] | VV | 0
SPU
62 | 998725101R00 | Přesun hmot pro zařizovací předměty, výšky do 6 m | t | 0.3 |  | 0 |  | 0 |  | 0 | 21 | 0 | 0 | 0 | 0 | 0 |  | Vlastní | Indiv | 0 | 0 |  | Práce |  |  |  | POL1_7
SPU
Díl: | 767 | Konstrukce doplňkové stavební (zámečnické) |  |  |  | 0 |  | 0 |  | 0 |  | 0 |  | 0.03 |  | 0 |  |  |  |  | 0 | [5 empty] | DIL
63 | 767995101RV1 | Systémové uložení potrubí a zařízení, včetně přesunu hmot, dodávky a montáže | kg | 498 |  | 0 |  | 0 |  | 0 | 21 | 0 | 6e-05 | 0.03 | 0 | 0 |  | Vlastní | Indiv | 0 | 0 |  | Práce |  |  |  | POL1_7
|  | 1,5*(40+15+40+8+45) : | [24 empty] | VV | 0
|  | 2,0*(10+75+38+15) : | [24 empty] | VV | 0
|  | 498 |  | 498 | [22 empty] | VV | 0
SPU
Díl: | 94 | Lešení a stavební výtahy |  |  |  | 0 |  | 0 |  | 0 |  | 0 |  | 0 |  | 0 |  |  |  |  | 0 | [5 empty] | DIL
64 | 946941102R00 | Montáž pojízdných Alu věží, 2,5 x 1,45 m | sada | 2 |  | 0 |  | 0 |  | 0 | 21 | 0 | 0 | 0 | 0 | 0 |  | Vlastní | Indiv | 0 | 0 |  | Práce |  |  |  | POL1_1
|  | 1*2 : | [24 empty] | VV | 0
|  | 2 |  | 2 | [22 empty] | VV | 0
SPU
65 | 946941192R00 | Nájemné pojízdných Alu věží, 2,5 x 1,45 m | den | 60 |  | 0 |  | 0 |  | 0 | 21 | 0 | 0 | 0 | 0 | 0 |  | Vlastní | Indiv | 0 | 0 |  | Práce |  |  |  | POL1_1
|  | 2*30 : | [24 empty] | VV | 0
|  | 60 |  | 60 | [22 empty] | VV | 0
SPU
66 | 946941802R00 | Demontáž pojízdných Alu věží, 2,5 x 1,45 m | sada | 2 |  | 0 |  | 0 |  | 0 | 21 | 0 | 0 | 0 | 0 | 0 |  | Vlastní | Indiv | 0 | 0 |  | Práce |  |  |  | POL1_1
|  | 1*2 : | [24 empty] | VV | 0
|  | 2 |  | 2 | [22 empty] | VV | 0
SPU
Díl: | 97 | Prorážení otvorů a ostatní bourací práce |  |  |  | 0 |  | 0 |  | 0 |  | 0 |  | 6.7 |  | 0 |  |  |  |  | 0 | [5 empty] | DIL
67 | 974031154RV1 | Vysekání drážek pro vodovodní a kanalizační potrubí ve zdivu z cihel nebo kamene, rozměr 5x5 až, 15x15cm, včetně zapravení | m | 228.8 |  | 0 |  | 0 |  | 0 | 21 | 0 | 0.02749 | 6.29 | 0 | 0 |  | Vlastní | Indiv | 0 | 0 |  | Práce |  |  |  | POL1_1
|  | 0,80*(40+15+40+8+45) : | [24 empty] | VV | 0
|  | 0,80*(10+75+38+15) : | [24 empty] | VV | 0
|  | 228,8 |  | 228.8 | [22 empty] | VV | 0
SPU
68 | 970051200RV1 | Vrtání jádrové do ŽB nebo zdiva nebo kamene do D 200 mm | m | 5.25 |  | 0 |  | 0 |  | 0 | 21 | 0 | 0.0785 | 0.41 | 0 | 0 |  | Vlastní | Indiv | 0 | 0 |  | Práce |  |  |  | POL1_1
|  | 0,35*(15) : | [24 empty] | VV | 0
|  | 5,25 |  | 5.25 | [22 empty] | VV | 0
SPU
[25 empty] | 15 | 21 | DPH
| Celkem |  |  |  |  | 0 | [18 empty] | 0 | 0 | SUM
END
Note on S6: Jedná se o informaci, zda se jedná o položku, která je do rozpočtu zadána z cenové soustavy RTS, nebo vlastní.
Note on T6: Jedná se o název CÚ, která je zadána u položky rozpočtu

## SO 01 D.1.01.4b Pol
Položkový soupis prací a dodávek | [26 empty] | #TypZaznamu#
S: | TOMIC/N010. | NEMOCNICE VYŠKOV, p.o. CENTRUM PŘIROZENÉHO PORODU - STAVEBNÍ ÚPRAVY 1. NP KŘÍDLA C1 | [24 empty] | STA
O: | SO 01 | STAVEBNÍ ÚPRAVY 1. NP KŘÍDLA C1 | [21 empty] | STA |  |  | OBJ
R: | D.1.01.4b | Vytápění | [24 empty] | ROZ
P.č. | Číslo položky | Název položky | MJ | Množství | Cena / MJ | Celkem | Dodávka | Dodávka celk. | Montáž | Montáž celk. | DPH | Cena s DPH | Hmotnost / MJ | Hmotnost celk.(t) | Dem. hmotnost / MJ | Dem. hmotnost celk.(t) | Ceník | Cen. soustava / platnost | Cenová úroveň | Nhod / MJ | Nhod celk. | Dodavatel | Typ položky
Díl: | OST | Ostatní |  |  |  | 0 |  | 0 |  | 0 |  | 0 |  | 0 |  | 0 |  |  |  |  | 0 | [5 empty] | DIL
1 | OST001001 | Vypuštění, napuštění a odvzdušnění systému | hod | 24 |  | 0 |  | 0 |  | 0 | 21 | 0 | 0 | 0 | 0 | 0 |  | Vlastní | Indiv | 0 | 0 |  | Práce |  |  |  | POL1_1
SPU
2 | OST001002 | Mechanizace - lešení, žebříky | den | 2 |  | 0 |  | 0 |  | 0 | 21 | 0 | 0 | 0 | 0 | 0 |  | Vlastní | Indiv | 0 | 0 |  | Práce |  |  |  | POL1_1
SPU
3 | OST001003 | Odvoz a likvidace demontovaného materiálu | tun | 0.406 |  | 0 |  | 0 |  | 0 | 21 | 0 | 0 | 0 | 0 | 0 |  | Vlastní | Indiv | 0 | 0 |  | Práce |  |  |  | POL1_1
SPU
4 | OST001004 | Proplach nového systému | hod | 8 |  | 0 |  | 0 |  | 0 | 21 | 0 | 0 | 0 | 0 | 0 |  | Vlastní | Indiv | 0 | 0 |  | Práce |  |  |  | POL1_1
SPU
5 | OST001005 | Drobné zednické výpomoci (bez zapravení) | hod | 16 |  | 0 |  | 0 |  | 0 | 21 | 0 | 0 | 0 | 0 | 0 |  | Vlastní | Indiv | 0 | 0 |  | Práce |  |  |  | POL1_1
SPU
6 | OST001006 | Dokumenatce skutečného provedení | soubor | 1 |  | 0 |  | 0 |  | 0 | 21 | 0 | 0 | 0 | 0 | 0 |  | Vlastní | Indiv | 0 | 0 |  | Práce |  |  |  | POL1_1
SPU
7 | OST001007 | Zaregulování otopné soustavy | hod | 16 |  | 0 |  | 0 |  | 0 | 21 | 0 | 0 | 0 | 0 | 0 |  | Vlastní | Indiv | 0 | 0 |  | Práce |  |  |  | POL1_1
SPU
Díl: | 713 | Izolace tepelné |  |  |  | 0 |  | 0 |  | 0 |  | 0 |  | 0 |  | 0 |  |  |  |  | 0 | [5 empty] | DIL
8 | 713909001 | Montáž tepelné izolace z PE | m | 83 |  | 0 |  | 0 |  | 0 | 21 | 0 | 0 | 0 | 0 | 0 |  | Vlastní | Indiv | 0 | 0 |  | Práce |  |  |  | POL1_7
SPU
9 | 713909002 | Montáž tepelné izolace z minerální vlny s Al. fólií vč. Al. pásky | m | 13 |  | 0 |  | 0 |  | 0 | 21 | 0 | 0 | 0 | 0 | 0 |  | Vlastní | Indiv | 0 | 0 |  | Práce |  |  |  | POL1_7
SPU
10 | 998713201 | Přesun hmot procentní pro izolace tepelné v objektech v do 6 m | % | 103.778 |  | 0 |  | 0 |  | 0 | 21 | 0 | 0 | 0 | 0 | 0 |  | Vlastní | Indiv | 0 | 0 |  | Práce |  |  |  | POL1_7
SPU
11 | 713001001 | Izolace z pěnového polyethylenu tl. 20 mm pro potrubí D 15 | m | 51 |  | 0 |  | 0 |  | 0 | 21 | 0 | 0 | 0 | 0 | 0 |  | Vlastní | Indiv | 0 | 0 |  | Specifikace |  |  |  | POL3_0
SPU
12 | 713001002 | Izolace z pěnového polyethylenu tl. 20 mm pro potrubí D 18 | m | 30 |  | 0 |  | 0 |  | 0 | 21 | 0 | 0 | 0 | 0 | 0 |  | Vlastní | Indiv | 0 | 0 |  | Specifikace |  |  |  | POL3_0
SPU
13 | 713001003 | Izolace z pěnového polyethylenu tl. 20 mm pro potrubí D 22 | m | 2 |  | 0 |  | 0 |  | 0 | 21 | 0 | 0 | 0 | 0 | 0 |  | Vlastní | Indiv | 0 | 0 |  | Specifikace |  |  |  | POL3_0
SPU
14 | 713002001 | Tepelná izolace z minerální vlny s Al. fólií tl. 20 mm, D 22, lmb = 0,036 W/m2K | m | 13 |  | 0 |  | 0 |  | 0 | 21 | 0 | 0 | 0 | 0 | 0 |  | Vlastní | Indiv | 0 | 0 |  | Specifikace |  |  |  | POL3_0
SPU
Díl: | 733 | Ústřední vytápění - rozvodné potrubí |  |  |  | 0 |  | 0 |  | 0 |  | 0 |  | 0.05 |  | 0.23 |  |  |  |  | 0 | [5 empty] | DIL
15 | 733110803 | Demontáž potrubí ocelového závitového DN do 15 | m | 12 |  | 0 |  | 0 |  | 0 | 21 | 0 | 2e-05 | 0 | 0.001 | 0.01 |  | Vlastní | Indiv | 0 | 0 |  | Práce |  |  |  | POL1_7
SPU
16 | 733110806 | Demontáž potrubí ocelového závitového DN přes 15 do 32 | m | 68 |  | 0 |  | 0 |  | 0 | 21 | 0 | 2e-05 | 0 | 0.0032 | 0.22 |  | Vlastní | Indiv | 0 | 0 |  | Práce |  |  |  | POL1_7
SPU
17 | 733222102 | Potrubí měděné polotvrdé spojované měkkým pájením D 15x1 mm | m | 51 |  | 0 |  | 0 |  | 0 | 21 | 0 | 0.00047 | 0.02 | 0 | 0 |  | Vlastní | Indiv | 0 | 0 |  | Práce |  |  |  | POL1_7
SPU
18 | 733222103 | Potrubí měděné polotvrdé spojované měkkým pájením D 18x1 mm | m | 30 |  | 0 |  | 0 |  | 0 | 21 | 0 | 0.00058 | 0.02 | 0 | 0 |  | Vlastní | Indiv | 0 | 0 |  | Práce |  |  |  | POL1_7
SPU
19 | 733222104 | Potrubí měděné polotvrdé spojované měkkým pájením D 22x1 mm | m | 15 |  | 0 |  | 0 |  | 0 | 21 | 0 | 0.00073 | 0.01 | 0 | 0 |  | Vlastní | Indiv | 0 | 0 |  | Práce |  |  |  | POL1_7
SPU
20 | 733224222 | Příplatek k potrubí měděnému za zhotovení přípojky z trubek měděných D 15x1 mm | kus | 22 |  | 0 |  | 0 |  | 0 | 21 | 0 | 1e-05 | 0 | 0 | 0 |  | Vlastní | Indiv | 0 | 0 |  | Práce |  |  |  | POL1_7
SPU
21 | 733291101 | Zkouška těsnosti potrubí měděné D do 35x1,5 | m | 96 |  | 0 |  | 0 |  | 0 | 21 | 0 | 0 | 0 | 0 | 0 |  | Vlastní | Indiv | 0 | 0 |  | Práce |  |  |  | POL1_7
SPU
22 | 733985601 | Napojení na stávající rozvody DN 20 | kus | 4 |  | 0 |  | 0 |  | 0 | 21 | 0 | 0 | 0 | 0 | 0 |  | Vlastní | Indiv | 0 | 0 |  | Práce |  |  |  | POL1_7
SPU
23 | 998733201 | Přesun hmot procentní pro rozvody potrubí v objektech v do 6 m | % | 604.466 |  | 0 |  | 0 |  | 0 | 21 | 0 | 0 | 0 | 0 | 0 |  | Vlastní | Indiv | 0 | 0 |  | Práce |  |  |  | POL1_7
SPU
Díl: | 734 | Ústřední vytápění - armatury |  |  |  | 0 |  | 0 |  | 0 |  | 0 |  | 0 |  | 0.02 |  |  |  |  | 0 | [5 empty] | DIL
24 | 734200811 | Demontáž armatury závitové s jedním závitem přes G 1/2 do G 1/2 | kus | 14 |  | 0 |  | 0 |  | 0 | 21 | 0 | 4e-05 | 0 | 0.00045 | 0.01 |  | Vlastní | Indiv | 0 | 0 |  | Práce |  |  |  | POL1_7
SPU
25 | 734200821 | Demontáž armatury závitové se dvěma závity přes G 1/2 do G 1/2 | kus | 20 |  | 0 |  | 0 |  | 0 | 21 | 0 | 9e-05 | 0 | 0.00045 | 0.01 |  | Vlastní | Indiv | 0 | 0 |  | Práce |  |  |  | POL1_7
SPU
26 | 734209103 | Montáž armatury závitové s jedním závitem G 1/2 | kus | 4 |  | 0 |  | 0 |  | 0 | 21 | 0 | 3e-05 | 0 | 0 | 0 |  | Vlastní | Indiv | 0 | 0 |  | Práce |  |  |  | POL1_7
SPU
27 | 734209113 | Montáž armatury závitové s dvěma závity G 1/2 | kus | 11 |  | 0 |  | 0 |  | 0 | 21 | 0 | 8e-05 | 0 | 0 | 0 |  | Vlastní | Indiv | 0 | 0 |  | Práce |  |  |  | POL1_7
SPU
28 | 734209114 | Montáž armatury závitové s dvěma závity G 3/4 | kus | 4 |  | 0 |  | 0 |  | 0 | 21 | 0 | 0.0001 | 0 | 0 | 0 |  | Vlastní | Indiv | 0 | 0 |  | Práce |  |  |  | POL1_7
SPU
29 | 734291951 | Montáž hlavice ručního a termostatického ovládání | kus | 11 |  | 0 |  | 0 |  | 0 | 21 | 0 | 0 | 0 | 0 | 0 |  | Vlastní | Indiv | 0 | 0 |  | Práce |  |  |  | POL1_7
SPU
30 | 998734201 | Přesun hmot procentní pro armatury v objektech v do 6 m | % | 224.427 |  | 0 |  | 0 |  | 0 | 21 | 0 | 0 | 0 | 0 | 0 |  | Vlastní | Indiv | 0 | 0 |  | Práce |  |  |  | POL1_7
SPU
31 | 734001001 | Vypouštěcí kulový kohout DN 15 | kus | 4 |  | 0 |  | 0 |  | 0 | 21 | 0 | 0 | 0 | 0 | 0 |  | Vlastní | Indiv | 0 | 0 |  | Specifikace |  |  |  | POL3_0
SPU
32 | 734001002 | Kulový kohout DN 20 | kus | 4 |  | 0 |  | 0 |  | 0 | 21 | 0 | 0 | 0 | 0 | 0 |  | Vlastní | Indiv | 0 | 0 |  | Specifikace |  |  |  | POL3_0
SPU
33 | 734002001 | Připojovací armatura DN 15 Kvs - 0,75 rohová s možností vypouštění | kus | 11 |  | 0 |  | 0 |  | 0 | 21 | 0 | 0 | 0 | 0 | 0 |  | Vlastní | Indiv | 0 | 0 |  | Specifikace |  |  |  | POL3_0
SPU
34 | 734002002 | Termostatická hlavice s pojistkou proti odcizení | kus | 11 |  | 0 |  | 0 |  | 0 | 21 | 0 | 0 | 0 | 0 | 0 |  | Vlastní | Indiv | 0 | 0 |  | Specifikace |  |  |  | POL3_0
SPU
Díl: | 735 | Ústřední vytápění - otopná tělesa |  |  |  | 0 |  | 0 |  | 0 |  | 0 |  | 0 |  | 0.16 |  |  |  |  | 0 | [5 empty] | DIL
35 | 735000912 | Vyregulování ventilu nebo kohoutu dvojregulačního s termostatickým ovládáním | kus | 11 |  | 0 |  | 0 |  | 0 | 21 | 0 | 0 | 0 | 0 | 0 |  | Vlastní | Indiv | 0 | 0 |  | Práce |  |  |  | POL1_7
SPU
36 | 735151811 | Demontáž otopného tělesa panelového jednořadého dl do 1500 mm | kus | 7 |  | 0 |  | 0 |  | 0 | 21 | 0 | 5e-05 | 0 | 0.01235 | 0.09 |  | Vlastní | Indiv | 0 | 0 |  | Práce |  |  |  | POL1_7
SPU
37 | 735151821 | Demontáž otopného tělesa panelového dvouřadého dl do 1500 mm | kus | 3 |  | 0 |  | 0 |  | 0 | 21 | 0 | 8e-05 | 0 | 0.02493 | 0.07 |  | Vlastní | Indiv | 0 | 0 |  | Práce |  |  |  | POL1_7
SPU
38 | 735156920 | Tlakové zkoušky otopných těles dvouřadých | kus | 1 |  | 0 |  | 0 |  | 0 | 21 | 0 | 0 | 0 | 0 | 0 |  | Vlastní | Indiv | 0 | 0 |  | Práce |  |  |  | POL1_7
SPU
39 | 735156930 | Tlakové zkoušky otopných těles třířadých | kus | 10 |  | 0 |  | 0 |  | 0 | 21 | 0 | 0 | 0 | 0 | 0 |  | Vlastní | Indiv | 0 | 0 |  | Práce |  |  |  | POL1_7
SPU
40 | 735159220 | Montáž otopných těles panelových dvouřadých dl přes 1140 do 1500 mm | kus | 1 |  | 0 |  | 0 |  | 0 | 21 | 0 | 0 | 0 | 0 | 0 |  | Vlastní | Indiv | 0 | 0 |  | Práce |  |  |  | POL1_7
SPU
41 | 735159310 | Montáž otopných těles panelových třířadých dl do 1140 mm | kus | 5 |  | 0 |  | 0 |  | 0 | 21 | 0 | 0 | 0 | 0 | 0 |  | Vlastní | Indiv | 0 | 0 |  | Práce |  |  |  | POL1_7
SPU
42 | 735159320 | Montáž otopných těles panelových třířadých dl přes 1140 do 1500 mm | kus | 5 |  | 0 |  | 0 |  | 0 | 21 | 0 | 0 | 0 | 0 | 0 |  | Vlastní | Indiv | 0 | 0 |  | Práce |  |  |  | POL1_7
SPU
43 | 735191905 | Odvzdušnění otopných těles | kus | 11 |  | 0 |  | 0 |  | 0 | 21 | 0 | 0 | 0 | 0 | 0 |  | Vlastní | Indiv | 0 | 0 |  | Práce |  |  |  | POL1_7
SPU
44 | 998735201 | Přesun hmot procentní pro otopná tělesa v objektech v do 6 m | % | 1328.694 |  | 0 |  | 0 |  | 0 | 21 | 0 | 0 | 0 | 0 | 0 |  | Vlastní | Indiv | 0 | 0 |  | Práce |  |  |  | POL1_7
SPU
45 | 735001001 | Deskové ocelové otopné těleso v hygienickém provedení se spodním připojením, dvě desky, h=500 mm,, l=1200 mm - CL.VK 20/5120 | kus | 1 |  | 0 |  | 0 |  | 0 | 21 | 0 | 0 | 0 | 0 | 0 |  | Vlastní | Indiv | 0 | 0 |  | Specifikace |  |  |  | POL3_0
SPU
46 | 735001002 | Deskové ocelové otopné těleso v hygienickém provedení se spodním připojením, tři desky, h=500 mm,, l=1000 mm - CL.VK 30/5100 | kus | 4 |  | 0 |  | 0 |  | 0 | 21 | 0 | 0 | 0 | 0 | 0 |  | Vlastní | Indiv | 0 | 0 |  | Specifikace |  |  |  | POL3_0
SPU
47 | 735001003 | Deskové ocelové otopné těleso v hygienickém provedení se spodním připojením, tři desky, h=500 mm,, l=1200 mm - CL.VK 30/5120 | kus | 5 |  | 0 |  | 0 |  | 0 | 21 | 0 | 0 | 0 | 0 | 0 |  | Vlastní | Indiv | 0 | 0 |  | Specifikace |  |  |  | POL3_0
SPU
48 | 735001006 | Deskové ocelové otopné těleso v hygienickém provedení se spodním připojením, tři desky, h=600 mm,, l=1000 mm - CL.VK 30/6100 | kus | 1 |  | 0 |  | 0 |  | 0 | 21 | 0 | 0 | 0 | 0 | 0 |  | Vlastní | Indiv | 0 | 0 |  | Specifikace |  |  |  | POL3_0
SPU
Díl: | 767 | Konstrukce zámečnické |  |  |  | 0 |  | 0 |  | 0 |  | 0 |  | 0 |  | 0 |  |  |  |  | 0 | [5 empty] | DIL
49 | 767995111 | Montáž atypických zámečnických konstrukcí hm do 5 kg | kg | 10 |  | 0 |  | 0 |  | 0 | 21 | 0 | 7e-05 | 0 | 0 | 0 |  | Vlastní | Indiv | 0 | 0 |  | Práce |  |  |  | POL1_7
SPU
50 | 998767201 | Přesun hmot procentní pro zámečnické konstrukce v objektech v do 6 m | % | 19.3 |  | 0 |  | 0 |  | 0 | 21 | 0 | 0 | 0 | 0 | 0 |  | Vlastní | Indiv | 0 | 0 |  | Práce |  |  |  | POL1_7
SPU
51 | 767001001 | Dodávka KDK | kg | 10 |  | 0 |  | 0 |  | 0 | 21 | 0 | 0 | 0 | 0 | 0 |  | Vlastní | Indiv | 0 | 0 |  | Specifikace |  |  |  | POL3_0
SPU
[25 empty] | 15 | 21 | DPH
| Celkem |  |  |  |  | 0 | [18 empty] | 0 | 0 | SUM
END
Note on S6: Jedná se o informaci, zda se jedná o položku, která je do rozpočtu zadána z cenové soustavy RTS, nebo vlastní.
Note on T6: Jedná se o název CÚ, která je zadána u položky rozpočtu

## SO 01 D.1.01.4c Pol
Položkový soupis prací a dodávek | [26 empty] | #TypZaznamu#
S: | TOMIC/N010. | NEMOCNICE VYŠKOV, p.o. CENTRUM PŘIROZENÉHO PORODU - STAVEBNÍ ÚPRAVY 1. NP KŘÍDLA C1 | [24 empty] | STA
O: | SO 01 | STAVEBNÍ ÚPRAVY 1. NP KŘÍDLA C1 | [21 empty] | STA |  |  | OBJ
R: | D.1.01.4c | Silnoproudá elektrotechnika | [24 empty] | ROZ
P.č. | Číslo položky | Název položky | MJ | Množství | Cena / MJ | Celkem | Dodávka | Dodávka celk. | Montáž | Montáž celk. | DPH | Cena s DPH | Hmotnost / MJ | Hmotnost celk.(t) | Dem. hmotnost / MJ | Dem. hmotnost celk.(t) | Ceník | Cen. soustava / platnost | Cenová úroveň | Nhod / MJ | Nhod celk. | Dodavatel | Typ položky
Díl: | M21 | Elektromontáže |  |  |  | 0 |  | 0 |  | 0 |  | 0 |  | 0 |  | 0 |  |  |  |  | 0 | [5 empty] | DIL
1 | ELE0001 | Rozvaděč R12 | ks | 1 |  | 0 |  | 0 |  | 0 | 21 | 0 | 0 | 0 | 0 | 0 |  | Vlastní | Indiv | 0 | 0 |  | Práce |  |  |  | POL1_
|  | v.č. D.1.01.4c-121, 201 | [24 empty] | POP
|  | Vč.montáže,doplňků,konstr.návrhu u výrobce,nastavení,vyzkoušení,zprac.dokumentace, dopravy | [24 empty] | POP
|  | 1 | [24 empty] | POP
SPU
2 | ELE0002 | Svítidlo A1 včetně montáže a popl.za likvidaci | ks | 8 |  | 0 |  | 0 |  | 0 | 21 | 0 | 0 | 0 | 0 | 0 |  | Vlastní | Indiv | 0 | 0 |  | Práce |  |  |  | POL1_
|  | v.č. D.1.01.4c-111, D.1.01.4c-003 | [24 empty] | POP
|  | 8 | [24 empty] | POP
SPU
3 | ELE0003 | Svítidlo A2 včetně montáže a popl.za likvidaci | ks | 2 |  | 0 |  | 0 |  | 0 | 21 | 0 | 0 | 0 | 0 | 0 |  | Vlastní | Indiv | 0 | 0 |  | Práce |  |  |  | POL1_
|  | v.č. D.1.01.4c-111, D.1.01.4c-003 | [24 empty] | POP
|  | 2 | [24 empty] | POP
SPU
4 | ELE0004 | Svítidlo B1 včetně mont.,přísluš. a popl.za likvidaci | ks | 2 |  | 0 |  | 0 |  | 0 | 21 | 0 | 0 | 0 | 0 | 0 |  | Vlastní | Indiv | 0 | 0 |  | Práce |  |  |  | POL1_
|  | v.č. D.1.01.4c-111, D.1.01.4c-003 | [24 empty] | POP
|  | 2 | [24 empty] | POP
SPU
5 | ELE0005 | Svítidlo B2 včetně mont.,přísluš. a popl.za likvidaci | ks | 1 |  | 0 |  | 0 |  | 0 | 21 | 0 | 0 | 0 | 0 | 0 |  | Vlastní | Indiv | 0 | 0 |  | Práce |  |  |  | POL1_
|  | v.č. D.1.01.4c-111, D.1.01.4c-003 | [24 empty] | POP
|  | 1 | [24 empty] | POP
SPU
6 | ELE0006 | Svítidlo C včetně montáže a popl.za likvidaci | ks | 3 |  | 0 |  | 0 |  | 0 | 21 | 0 | 0 | 0 | 0 | 0 |  | Vlastní | Indiv | 0 | 0 |  | Práce |  |  |  | POL1_
|  | v.č. D.1.01.4c-111, D.1.01.4c-003 | [24 empty] | POP
|  | 3 | [24 empty] | POP
SPU
7 | ELE0007 | Svítidlo D včetně montáže a popl.za likvidaci | ks | 4 |  | 0 |  | 0 |  | 0 | 21 | 0 | 0 | 0 | 0 | 0 |  | Vlastní | Indiv | 0 | 0 |  | Práce |  |  |  | POL1_
|  | v.č. D.1.01.4c-111, D.1.01.4c-003 | [24 empty] | POP
|  | 4 | [24 empty] | POP
SPU
8 | ELE0008 | Svítidlo E včetně montáže a popl.za likvidaci | ks | 6 |  | 0 |  | 0 |  | 0 | 21 | 0 | 0 | 0 | 0 | 0 |  | Vlastní | Indiv | 0 | 0 |  | Práce |  |  |  | POL1_
|  | v.č. D.1.01.4c-111, D.1.01.4c-003 | [24 empty] | POP
|  | 6 | [24 empty] | POP
SPU
9 | ELE0009 | Svítidlo F včetně montáže a popl.za likvidaci | ks | 2 |  | 0 |  | 0 |  | 0 | 21 | 0 | 0 | 0 | 0 | 0 |  | Vlastní | Indiv | 0 | 0 |  | Práce |  |  |  | POL1_
|  | v.č. D.1.01.4c-111, D.1.01.4c-003 | [24 empty] | POP
|  | 2 | [24 empty] | POP
SPU
10 | ELE0010 | Svítidlo H2 včetně montáže a popl.za likvidaci | ks | 4 |  | 0 |  | 0 |  | 0 | 21 | 0 | 0 | 0 | 0 | 0 |  | Vlastní | Indiv | 0 | 0 |  | Práce |  |  |  | POL1_
|  | v.č. D.1.01.4c-111, D.1.01.4c-003 | [24 empty] | POP
|  | 4 | [24 empty] | POP
SPU
11 | ELE0011 | Svítidlo H3 včetně montáže a popl.za likvidaci | ks | 2 |  | 0 |  | 0 |  | 0 | 21 | 0 | 0 | 0 | 0 | 0 |  | Vlastní | Indiv | 0 | 0 |  | Práce |  |  |  | POL1_
|  | v.č. D.1.01.4c-111, D.1.01.4c-003 | [24 empty] | POP
|  | 2 | [24 empty] | POP
SPU
12 | ELE0012 | Svítidlo H6 včetně montáže a popl.za likvidaci | ks | 2 |  | 0 |  | 0 |  | 0 | 21 | 0 | 0 | 0 | 0 | 0 |  | Vlastní | Indiv | 0 | 0 |  | Práce |  |  |  | POL1_
|  | v.č. D.1.01.4c-111, D.1.01.4c-003 | [24 empty] | POP
|  | 2 | [24 empty] | POP
SPU
13 | ELE0013 | Svítidlo N2 včetně montáže a popl.za likvidaci | ks | 1 |  | 0 |  | 0 |  | 0 | 21 | 0 | 0 | 0 | 0 | 0 |  | Vlastní | Indiv | 0 | 0 |  | Práce |  |  |  | POL1_
|  | v.č. D.1.01.4c-111, D.1.01.4c-003 | [24 empty] | POP
|  | 1 | [24 empty] | POP
SPU
14 | ELE0014 | Svítidlo N3 včetně montáže a popl.za likvidaci | ks | 5 |  | 0 |  | 0 |  | 0 | 21 | 0 | 0 | 0 | 0 | 0 |  | Vlastní | Indiv | 0 | 0 |  | Práce |  |  |  | POL1_
|  | v.č. D.1.01.4c-111, D.1.01.4c-003 | [24 empty] | POP
|  | 5 | [24 empty] | POP
SPU
15 | ELE0015 | Svítidlo NP2 včetně montáže a popl.za likvidaci | ks | 1 |  | 0 |  | 0 |  | 0 | 21 | 0 | 0 | 0 | 0 | 0 |  | Vlastní | Indiv | 0 | 0 |  | Práce |  |  |  | POL1_
|  | v.č. D.1.01.4c-111, D.1.01.4c-003 | [24 empty] | POP
|  | 1 | [24 empty] | POP
SPU
16 | ELE0016 | Napáječ pro LED pásek 50W | ks | 4 |  | 0 |  | 0 |  | 0 | 21 | 0 | 0 | 0 | 0 | 0 |  | Vlastní | Indiv | 0 | 0 |  | Práce |  |  |  | POL1_
|  | v.č. D.1.01.4c-111 | [24 empty] | POP
|  | 4 | [24 empty] | POP
SPU
17 | ELE0017 | Spínač domovní zapuštěný, řaz. 1 včetně montáže | ks | 21 |  | 0 |  | 0 |  | 0 | 21 | 0 | 0 | 0 | 0 | 0 |  | Vlastní | Indiv | 0 | 0 |  | Práce |  |  |  | POL1_
|  | v.č. D.1.01.4c-111 | [24 empty] | POP
|  | 19 | [24 empty] | POP
SPU
18 | ELE0018 | Spínač domovní zapuštěný, řaz. 5 včetně montáže | ks | 2 |  | 0 |  | 0 |  | 0 | 21 | 0 | 0 | 0 | 0 | 0 |  | Vlastní | Indiv | 0 | 0 |  | Práce |  |  |  | POL1_
|  | v.č. D.1.01.4c-111 | [24 empty] | POP
|  | 2 | [24 empty] | POP
SPU
19 | ELE0019 | Spínač domovní zapuštěný, řaz. 6 včetně montáže | ks | 4 |  | 0 |  | 0 |  | 0 | 21 | 0 | 0 | 0 | 0 | 0 |  | Vlastní | Indiv | 0 | 0 |  | Práce |  |  |  | POL1_
|  | v.č. D.1.01.4c-111 | [24 empty] | POP
|  | 4 | [24 empty] | POP
SPU
20 | ELE0020 | Spínač domovní zapuštěný, řaz. 7 včetně montáže | ks | 2 |  | 0 |  | 0 |  | 0 | 21 | 0 | 0 | 0 | 0 | 0 |  | Vlastní | Indiv | 0 | 0 |  | Práce |  |  |  | POL1_
|  | v.č. D.1.01.4c-111 | [24 empty] | POP
|  | 2 | [24 empty] | POP
SPU
21 | ELE0021 | Zásuvka pro zdravotnictví, zelená | ks | 22 |  | 0 |  | 0 |  | 0 | 21 | 0 | 0 | 0 | 0 | 0 |  | Vlastní | Indiv | 0 | 0 |  | Práce |  |  |  | POL1_
|  | v.č. D.1.01.4c-121 | [24 empty] | POP
|  | 22 | [24 empty] | POP
SPU
22 | ELE0022 | Zásuvka domovní zapuštěná, bílá | ks | 68 |  | 0 |  | 0 |  | 0 | 21 | 0 | 0 | 0 | 0 | 0 |  | Vlastní | Indiv | 0 | 0 |  | Práce |  |  |  | POL1_
|  | v.č. D.1.01.4c-121 | [24 empty] | POP
|  | 68 | [24 empty] | POP
SPU
23 | ELE0023 | Svorkovnice pro místní pospojování zapuštěná 250x220 vč.montáže | ks | 3 |  | 0 |  | 0 |  | 0 | 21 | 0 | 0 | 0 | 0 | 0 |  | Vlastní | Indiv | 0 | 0 |  | Práce |  |  |  | POL1_
|  | v.č. D.1.01.4c-121 | [24 empty] | POP
|  | 3 | [24 empty] | POP
SPU
24 | ELE0024 | Krabice přístrojová, zapuštěná včetně montáže | ks | 115 |  | 0 |  | 0 |  | 0 | 21 | 0 | 0 | 0 | 0 | 0 |  | Vlastní | Indiv | 0 | 0 |  | Práce |  |  |  | POL1_
|  | v.č. D.1.01.4c-121 | [24 empty] | POP
|  | 115 | [24 empty] | POP
SPU
25 | ELE0025 | Krabice rozvodná IP55 1,5-2,5/5x včetně montáže | ks | 3 |  | 0 |  | 0 |  | 0 | 21 | 0 | 0 | 0 | 0 | 0 |  | Vlastní | Indiv | 0 | 0 |  | Práce |  |  |  | POL1_
|  | v.č. D.1.01.4c-121 | [24 empty] | POP
|  | 3 | [24 empty] | POP
SPU
26 | ELE0026 | Krabice rozvodná, zapuštěná včetně montáže | ks | 130 |  | 0 |  | 0 |  | 0 | 21 | 0 | 0 | 0 | 0 | 0 |  | Vlastní | Indiv | 0 | 0 |  | Práce |  |  |  | POL1_
|  | v.č. D.1.01.4c-121 | [24 empty] | POP
|  | 130 | [24 empty] | POP
SPU
27 | ELE0027 | Požární ucpávka protipožární pěna,kalkulovaný rozměr 100x100, tl. 150 | ks | 1 |  | 0 |  | 0 |  | 0 | 21 | 0 | 0 | 0 | 0 | 0 |  | Vlastní | Indiv | 0 | 0 |  | Práce |  |  |  | POL1_
|  | v.č. D.1.01.4c-121, 122 | [24 empty] | POP
|  | 1 | [24 empty] | POP
SPU
28 | ELE0028 | Požární ucpávka protipožární pěna,kalkulovaný rozměr 300x100, tl. 150 | ks | 5 |  | 0 |  | 0 |  | 0 | 21 | 0 | 0 | 0 | 0 | 0 |  | Vlastní | Indiv | 0 | 0 |  | Práce |  |  |  | POL1_
|  | v.č. D.1.01.4c-121, 122 | [24 empty] | POP
|  | 5 | [24 empty] | POP
SPU
29 | ELE0029 | Kabelový žlab drátěný 60x200 | m | 50 |  | 0 |  | 0 |  | 0 | 21 | 0 | 0 | 0 | 0 | 0 |  | Vlastní | Indiv | 0 | 0 |  | Práce |  |  |  | POL1_
|  | v.č. D.1.01.4c-121, 122 | [24 empty] | POP
|  | 50 | [24 empty] | POP
SPU
30 | ELE0030 | Kabelový žebřík plechový 60x200, P60-R, 20kg | m | 15 |  | 0 |  | 0 |  | 0 | 21 | 0 | 0 | 0 | 0 | 0 |  | Vlastní | Indiv | 0 | 0 |  | Práce |  |  |  | POL1_
|  | v.č. D.1.01.4c-121, 122 | [24 empty] | POP
|  | 15 | [24 empty] | POP
SPU
31 | ELE0031 | Svorka na uzemnění, FeZn včetně montáže | ks | 35 |  | 0 |  | 0 |  | 0 | 21 | 0 | 0 | 0 | 0 | 0 |  | Vlastní | Indiv | 0 | 0 |  | Práce |  |  |  | POL1_
|  | v.č. D.1.01.4c-121 | [24 empty] | POP
|  | 35 | [24 empty] | POP
SPU
32 | ELE0032 | Jímací tyč 4m, FeZn, s příslušenstvím na upevnění | ks | 2 |  | 0 |  | 0 |  | 0 | 21 | 0 | 0 | 0 | 0 | 0 |  | Vlastní | Indiv | 0 | 0 |  | Práce |  |  |  | POL1_
|  | v.č. D.1.01.4c-123 | [24 empty] | POP
|  | 2 | [24 empty] | POP
SPU
33 | ELE0033 | Podpěra vedení na střechy | ks | 40 |  | 0 |  | 0 |  | 0 | 21 | 0 | 0 | 0 | 0 | 0 |  | Vlastní | Indiv | 0 | 0 |  | Práce |  |  |  | POL1_
|  | v.č. D.1.01.4c-123 | [24 empty] | POP
|  | 40 | [24 empty] | POP
SPU
34 | ELE0034 | Svorka hromosvodná, univerzální, FeZn | ks | 2 |  | 0 |  | 0 |  | 0 | 21 | 0 | 0 | 0 | 0 | 0 |  | Vlastní | Indiv | 0 | 0 |  | Práce |  |  |  | POL1_
|  | v.č. D.1.01.4c-123 | [24 empty] | POP
|  | 2 | [24 empty] | POP
SPU
35 | ELE0035 | Drát 8, FeZn | m | 40 |  | 0 |  | 0 |  | 0 | 21 | 0 | 0 | 0 | 0 | 0 |  | Vlastní | Indiv | 0 | 0 |  | Práce |  |  |  | POL1_
|  | v.č. D.1.01.4c-123 | [24 empty] | POP
|  | 40 | [24 empty] | POP
SPU
36 | ELE0036 | Betonový podstavec 16 kg | ks | 2 |  | 0 |  | 0 |  | 0 | 21 | 0 | 0 | 0 | 0 | 0 |  | Vlastní | Indiv | 0 | 0 |  | Práce |  |  |  | POL1_
|  | v.č. D.1.01.4c-123 | [24 empty] | POP
|  | 2 | [24 empty] | POP
SPU
37 | ELE0037 | Ukončení vodiče 16 | ks | 3 |  | 0 |  | 0 |  | 0 | 21 | 0 | 0 | 0 | 0 | 0 |  | Vlastní | Indiv | 0 | 0 |  | Práce |  |  |  | POL1_
|  | v.č. D.1.01.4c-201 | [24 empty] | POP
|  | 3 | [24 empty] | POP
SPU
38 | ELE0038 | Ukončení kabelu 5x4 | ks | 40 |  | 0 |  | 0 |  | 0 | 21 | 0 | 0 | 0 | 0 | 0 |  | Vlastní | Indiv | 0 | 0 |  | Práce |  |  |  | POL1_
|  | v.č. D.1.01.4c-201 | [24 empty] | POP
|  | 40 | [24 empty] | POP
SPU
39 | ELE0039 | Ukončení kabelu 4x25 | ks | 2 |  | 0 |  | 0 |  | 0 | 21 | 0 | 0 | 0 | 0 | 0 |  | Vlastní | Indiv | 0 | 0 |  | Práce |  |  |  | POL1_
|  | v.č. D1.01.06-004 | [24 empty] | POP
|  | 2 | [24 empty] | POP
SPU
40 | ELE0040 | Kabel 1-CXKH-R B2ca, s1, d0, 3x1,5 včetně montáže | m | 610 |  | 0 |  | 0 |  | 0 | 21 | 0 | 0 | 0 | 0 | 0 |  | Vlastní | Indiv | 0 | 0 |  | Práce |  |  |  | POL1_
|  | v.č. D.1.01.4c-111, 121, D.1.01.4c-005 | [24 empty] | POP
|  | 610 | [24 empty] | POP
SPU
41 | ELE0041 | Kabel 1-CXKH-R B2ca, s1, d0, 3x2,5 včetně montáže | m | 920 |  | 0 |  | 0 |  | 0 | 21 | 0 | 0 | 0 | 0 | 0 |  | Vlastní | Indiv | 0 | 0 |  | Práce |  |  |  | POL1_
|  | v.č. D.1.01.4c-111, 121, D.1.01.4c-005 | [24 empty] | POP
|  | 920 | [24 empty] | POP
SPU
42 | ELE0042 | Kabel 1-CXKH-R B2ca, s1, d0, 5x2,5 včetně montáže | m | 250 |  | 0 |  | 0 |  | 0 | 21 | 0 | 0 | 0 | 0 | 0 |  | Vlastní | Indiv | 0 | 0 |  | Práce |  |  |  | POL1_
|  | v.č. D.1.01.4c-111, 121, D.1.01.4c-005 | [24 empty] | POP
|  | 180 | [24 empty] | POP
SPU
43 | ELE0043 | Kabel 1-CXKH-R B2ca, s1, d0, 5x4 včetně montáže | m | 95 |  | 0 |  | 0 |  | 0 | 21 | 0 | 0 | 0 | 0 | 0 |  | Vlastní | Indiv | 0 | 0 |  | Práce |  |  |  | POL1_
|  | v.č. D.1.01.4c-111, 121, D.1.01.4c-005 | [24 empty] | POP
|  | 95 | [24 empty] | POP
SPU
44 | ELE0044 | Kabel 1-CXKH-V, P60-R, B2ca, s1, d0, 4x16 | m | 70 |  | 0 |  | 0 |  | 0 | 21 | 0 | 0 | 0 | 0 | 0 |  | Vlastní | Indiv | 0 | 0 |  | Práce |  |  |  | POL1_
|  | v.č. D.1.01.4c-111, 121, D.1.01.4c-005 | [24 empty] | POP
|  | 70 | [24 empty] | POP
SPU
45 | ELE0045 | Kabel 1-CXKH-V B2ca, s1, d0, 4x25 včetně montáže | m | 70 |  | 0 |  | 0 |  | 0 | 21 | 0 | 0 | 0 | 0 | 0 |  | Vlastní | Indiv | 0 | 0 |  | Práce |  |  |  | POL1_
|  | v.č. D.1.01.4c-111, 121, D.1.01.4c-005 | [24 empty] | POP
|  | 70 | [24 empty] | POP
SPU
46 | ELE0046 | Vodič H07V-R (CY) 16 včetně montáže | m | 80 |  | 0 |  | 0 |  | 0 | 21 | 0 | 0 | 0 | 0 | 0 |  | Vlastní | Indiv | 0 | 0 |  | Práce |  |  |  | POL1_
|  | v.č. D.1.01.4c-111, 121, D.1.01.4c-005 | [24 empty] | POP
|  | 80 | [24 empty] | POP
SPU
47 | ELE0047 | Vodič H07V-U (CY) 6 včetně montáže | m | 15 |  | 0 |  | 0 |  | 0 | 21 | 0 | 0 | 0 | 0 | 0 |  | Vlastní | Indiv | 0 | 0 |  | Práce |  |  |  | POL1_
|  | v.č. D.1.01.4c-111, 121, D.1.01.4c-005 | [24 empty] | POP
|  | 15 | [24 empty] | POP
SPU
48 | ELE0048 | Vodič H07V-U (CY) 4 včetně montáže | m | 450 |  | 0 |  | 0 |  | 0 | 21 | 0 | 0 | 0 | 0 | 0 |  | Vlastní | Indiv | 0 | 0 |  | Práce |  |  |  | POL1_
|  | v.č. D.1.01.4c-111, 121, D.1.01.4c-005 | [24 empty] | POP
|  | 450 | [24 empty] | POP
SPU
49 | ELE0049 | Revize | h | 5 |  | 0 |  | 0 |  | 0 | 21 | 0 | 0 | 0 | 0 | 0 |  | Vlastní | Indiv | 0 | 0 |  | Práce |  |  |  | POL1_
|  | 5 | [24 empty] | POP
SPU
50 | ELE0050 | Průzkumné práce celkem | ks | 1 |  | 0 |  | 0 |  | 0 | 21 | 0 | 0 | 0 | 0 | 0 |  | Vlastní | Indiv | 0 | 0 |  | Práce |  |  |  | POL1_
|  | 1 | [24 empty] | POP
SPU
51 | ELE0051 | Demontáž stávajících rozvaděčů, svítidel, elektrozařízení | h | 100 |  | 0 |  | 0 |  | 0 | 21 | 0 | 0 | 0 | 0 | 0 |  | Vlastní | Indiv | 0 | 0 |  | Práce |  |  |  | POL1_
|  | 100 | [24 empty] | POP
SPU
52 | ELE0052 | Úpravy ve stávajícím rozvaděči RE | h | 20 |  | 0 |  | 0 |  | 0 | 21 | 0 | 0 | 0 | 0 | 0 |  | Vlastní | Indiv | 0 | 0 |  | Práce |  |  |  | POL1_
|  | 20 | [24 empty] | POP
SPU
53 | ELE0053 | Likvidace odpadu celkem | ks | 1 |  | 0 |  | 0 |  | 0 | 21 | 0 | 0 | 0 | 0 | 0 |  | Vlastní | Indiv | 0 | 0 |  | Práce |  |  |  | POL1_
|  | 1 | [24 empty] | POP
SPU
54 | ELE0054 | Práce nepředvídané, neobsažené v cenících | hod | 40 |  | 0 |  | 0 |  | 0 | 21 | 0 | 0 | 0 | 0 | 0 |  | Vlastní | Indiv | 0 | 0 |  | Práce |  |  |  | POL1_
|  | 40 | [24 empty] | POP
SPU
55 | ELE0055 | Dokumentace dílenská a výrobní | ks | 1 |  | 0 |  | 0 |  | 0 | 21 | 0 | 0 | 0 | 0 | 0 |  | Vlastní | Indiv | 0 | 0 |  | Práce |  |  |  | POL1_
|  | Tato dokumentace se předpokládá, že bude zpracována pro části, které potřebují další podrobnější dokumentaci než je realizační. Náklady na vyhotovení dokumentace a její předání objednateli v požadované formě a požadovaném počtu. Dokumentace se předpokládá zejména na části závěsný systém, pevné a posuvné body, osazení jednoltivých zařízení , pomocné ocelové konstrukce, atypické prvky. | [24 empty] | POP | Tato dokumentace se předpokládá, že bude zpracována pro části, které potřebují další podrobnější dokumentaci než je realizační. Náklady na vyhotovení dokumentace a její předání objednateli v požadované formě a požadovaném počtu. Dokumentace se předpokládá zejména na části závěsný systém, pevné a posuvné body, osazení jednoltivých zařízení , pomocné ocelové konstrukce, atypické prvky.
|  | 1 | [24 empty] | POP
SPU
56 | ELE0056 | Stanovisko TIČR | h | 5 |  | 0 |  | 0 |  | 0 | 21 | 0 | 0 | 0 | 0 | 0 |  | Vlastní | Indiv | 0 | 0 |  | Práce |  |  |  | POL1_
|  | 5 | [24 empty] | POP
SPU
57 | ELE0057 | Provozní řád | ks | 1 |  | 0 |  | 0 |  | 0 | 21 | 0 | 0 | 0 | 0 | 0 |  | Vlastní | Indiv | 0 | 0 |  | Práce |  |  |  | POL1_
|  | 1 | [24 empty] | POP
SPU
58 | ELE0058 | Koordinace s ostatními profesemi | h | 5 |  | 0 |  | 0 |  | 0 | 21 | 0 | 0 | 0 | 0 | 0 |  | Vlastní | Indiv | 0 | 0 |  | Práce |  |  |  | POL1_
|  | 5 | [24 empty] | POP
SPU
59 | ELE0059 | Přidružená činnost (Stavební přípomoci, vrtání, prostup, drážky, zatěsnění a podobně) | h | 20 |  | 0 |  | 0 |  | 0 | 21 | 0 | 0 | 0 | 0 | 0 |  | Vlastní | Indiv | 0 | 0 |  | Práce |  |  |  | POL1_
|  | 20 | [24 empty] | POP
SPU
[25 empty] | 15 | 21 | DPH
| Celkem |  |  |  |  | 0 | [18 empty] | 0 | 0 | SUM
END
Note on S6: Jedná se o informaci, zda se jedná o položku, která je do rozpočtu zadána z cenové soustavy RTS, nebo vlastní.
Note on T6: Jedná se o název CÚ, která je zadána u položky rozpočtu

## SO 01 D.1.01.4d Pol
Položkový soupis prací a dodávek | [26 empty] | #TypZaznamu#
S: | TOMIC/N010. | NEMOCNICE VYŠKOV, p.o. CENTRUM PŘIROZENÉHO PORODU - STAVEBNÍ ÚPRAVY 1. NP KŘÍDLA C1 | [24 empty] | STA
O: | SO 01 | STAVEBNÍ ÚPRAVY 1. NP KŘÍDLA C1 | [21 empty] | STA |  |  | OBJ
R: | D.1.01.4d | Slaboproudé elektroinstalace | [24 empty] | ROZ
P.č. | Číslo položky | Název položky | MJ | Množství | Cena / MJ | Celkem | Dodávka | Dodávka celk. | Montáž | Montáž celk. | DPH | Cena s DPH | Hmotnost / MJ | Hmotnost celk.(t) | Dem. hmotnost / MJ | Dem. hmotnost celk.(t) | Ceník | Cen. soustava / platnost | Cenová úroveň | Nhod / MJ | Nhod celk. | Dodavatel | Typ položky
Díl: | 1 | Strukturovaná kabeláž (SK) |  |  |  | 0 |  | 0 |  | 0 |  | 0 |  | 0 |  | 0 |  |  |  |  | 0 | [5 empty] | DIL
1 | 2 | Patch panel 24 portů, vč. cat 5e keystone | ks | 7 |  | 0 |  | 0 |  | 0 | 21 | 0 | 0 | 0 | 0 | 0 |  | Vlastní | Indiv | 0 | 0 |  | Práce |  |  |  | POL1_1
SPU
2 | 3 | Zásuvka 1RJ45 kompletní vč. nosné masky a ráměčku, na omítku | ks | 4 |  | 0 |  | 0 |  | 0 | 21 | 0 | 0 | 0 | 0 | 0 |  | Vlastní | Indiv | 0 | 0 |  | Práce |  |  |  | POL1_1
SPU
3 | 4 | Zásuvka 2RJ45 kompletní vč. nosné masky a ráměčku, na omítku | ks | 15 |  | 0 |  | 0 |  | 0 | 21 | 0 | 0 | 0 | 0 | 0 |  | Vlastní | Indiv | 0 | 0 |  | Práce |  |  |  | POL1_1
SPU
4 | 5 | Kabel U/UTP 4-pár kat. 5e, LSZH, | m | 2585 |  | 0 |  | 0 |  | 0 | 21 | 0 | 0 | 0 | 0 | 0 |  | Vlastní | Indiv | 0 | 0 |  | Práce |  |  |  | POL1_1
SPU
5 | 6 | Management Switch L3 24-port PoE+, 4 x 10G, Network Essentials | ks | 1 |  | 0 |  | 0 |  | 0 | 21 | 0 | 0 | 0 | 0 | 0 |  | Vlastní | Indiv | 0 | 0 |  | Práce |  |  |  | POL1_1
SPU
6 | 7 | Management Switch L3 48-port data, 4 x 10G ,Network Essentials, | ks | 1 |  | 0 |  | 0 |  | 0 | 21 | 0 | 0 | 0 | 0 | 0 |  | Vlastní | Indiv | 0 | 0 |  | Práce |  |  |  | POL1_1
SPU
7 | 8 | Steckovací modul | ks | 2 |  | 0 |  | 0 |  | 0 | 21 | 0 | 0 | 0 | 0 | 0 |  | Vlastní | Indiv | 0 | 0 |  | Práce |  |  |  | POL1_1
SPU
8 | 9 | Zdroj Power Supply PWR-C5-600WAC= | ks | 1 |  | 0 |  | 0 |  | 0 | 21 | 0 | 0 | 0 | 0 | 0 |  | Vlastní | Indiv | 0 | 0 |  | Práce |  |  |  | POL1_1
SPU
9 | 10 | Zdroj Power Supply PWR-C5-125WAC= | ks | 1 |  | 0 |  | 0 |  | 0 | 21 | 0 | 0 | 0 | 0 | 0 |  | Vlastní | Indiv | 0 | 0 |  | Práce |  |  |  | POL1_1
SPU
10 | 11 | Modul 10GBASE-LR SFP+, SM 1310nm, 10km | ks | 2 |  | 0 |  | 0 |  | 0 | 21 | 0 | 0 | 0 | 0 | 0 |  | Vlastní | Indiv | 0 | 0 |  | Práce |  |  |  | POL1_1
SPU
11 | 12 | Opticky patchcord duplexni 9/125 2m LC-(a konektor, co bude na vane) | ks | 2 |  | 0 |  | 0 |  | 0 | 21 | 0 | 0 | 0 | 0 | 0 |  | Vlastní | Indiv | 0 | 0 |  | Práce |  |  |  | POL1_1
SPU
12 | 13 | AccesPoint WiFi vč. servisní podpory a licence na 3 roky | ks | 2 |  | 0 |  | 0 |  | 0 | 21 | 0 | 0 | 0 | 0 | 0 |  | Vlastní | Indiv | 0 | 0 |  | Práce |  |  |  | POL1_1
SPU
Díl: | 14 | Rozšíření TÚ |  |  |  | 0 |  | 0 |  | 0 |  | 0 |  | 0 |  | 0 |  |  |  |  | 0 | [5 empty] | DIL
13 | 15 | Analogová telefonní karta - 32 pozic | ks | 1 |  | 0 |  | 0 |  | 0 | 21 | 0 | 0 | 0 | 0 | 0 |  | Vlastní | Indiv | 0 | 0 |  | Práce |  |  |  | POL1_1
SPU
14 | 16 | propojovací kabel v rámci TÚ | ks | 1 |  | 0 |  | 0 |  | 0 | 21 | 0 | 0 | 0 | 0 | 0 |  | Vlastní | Indiv | 0 | 0 |  | Práce |  |  |  | POL1_1
SPU
15 | 17 | Licence pro provozování analog. linek | ks | 32 |  | 0 |  | 0 |  | 0 | 21 | 0 | 0 | 0 | 0 | 0 |  | Vlastní | Indiv | 0 | 0 |  | Práce |  |  |  | POL1_1
SPU
16 | 18 | Podpora výrobce na 1 rok | ks | 1 |  | 0 |  | 0 |  | 0 | 21 | 0 | 0 | 0 | 0 | 0 |  | Vlastní | Indiv | 0 | 0 |  | Práce |  |  |  | POL1_1
SPU
Díl: | 19 | Společná TV anténa (STA) |  |  |  | 0 |  | 0 |  | 0 |  | 0 |  | 0 |  | 0 |  |  |  |  | 0 | [5 empty] | DIL
17 | 20 | Koaxiální dvojzásuvka vč. krabice, rámečku a krytky | ks | 1 |  | 0 |  | 0 |  | 0 | 21 | 0 | 0 | 0 | 0 | 0 |  | Vlastní | Indiv | 0 | 0 |  | Práce |  |  |  | POL1_1
SPU
18 | 21 | Koaxiální kabel 75?, útlum<18,6dB/100m/862MHz, bezhalogenový | m | 59 |  | 0 |  | 0 |  | 0 | 21 | 0 | 0 | 0 | 0 | 0 |  | Vlastní | Indiv | 0 | 0 |  | Práce |  |  |  | POL1_1
SPU
Díl: | 22 | Jednotný čas (JČ) |  |  |  | 0 |  | 0 |  | 0 |  | 0 |  | 0 |  | 0 |  |  |  |  | 0 | [5 empty] | DIL
19 | 23 | jednostranné interiérové kulaté hodiny, se sekundovou ručičkou, průměr číselníku 30 cm | ks | 4 |  | 0 |  | 0 |  | 0 | 21 | 0 | 0 | 0 | 0 | 0 |  | Vlastní | Indiv | 0 | 0 |  | Práce |  |  |  | POL1_1
SPU
Díl: | 24 | Signalizační zařízení (SZ) |  |  |  | 0 |  | 0 |  | 0 |  | 0 |  | 0 |  | 0 |  |  |  |  | 0 | [5 empty] | DIL
20 | 25 | Svítidlo signalizační LED | ks | 1 |  | 0 |  | 0 |  | 0 | 21 | 0 | 0 | 0 | 0 | 0 |  | Vlastní | Indiv | 0 | 0 |  | Práce |  |  |  | POL1_1
SPU
21 | 26 | Pokojový terminál hovorový(minimálně 4 programovatelná tlačítka, hovorové spojení s hlavním, terminálem, příjem hovorového volání od lůžka klienta, hlasová navigace - informace o volajícím, | ks | 1 |  | 0 |  | 0 |  | 0 | 21 | 0 | 0 | 0 | 0 | 0 |  | Vlastní | Indiv | 0 | 0 |  | Práce |  |  |  | POL1_1
|  | číslo pokoje/lůžka, centrální hlášení přenos hlasové informace - nucený poslech) | [24 empty] | POP
SPU
22 | 27 | Terminál sestry | ks | 1 |  | 0 |  | 0 |  | 0 | 21 | 0 | 0 | 0 | 0 | 0 |  | Vlastní | Indiv | 0 | 0 |  | Práce |  |  |  | POL1_1
SPU
23 | 28 | Tlačítko nouzového volání | ks | 1 |  | 0 |  | 0 |  | 0 | 21 | 0 | 0 | 0 | 0 | 0 |  | Vlastní | Indiv | 0 | 0 |  | Práce |  |  |  | POL1_1
SPU
24 | 29 | Táhlo a tlačítko nouzového volání | ks | 2 |  | 0 |  | 0 |  | 0 | 21 | 0 | 0 | 0 | 0 | 0 |  | Vlastní | Indiv | 0 | 0 |  | Práce |  |  |  | POL1_1
SPU
25 | 30 | Patch kabel | ks | 2 |  | 0 |  | 0 |  | 0 | 21 | 0 | 0 | 0 | 0 | 0 |  | Vlastní | Indiv | 0 | 0 |  | Práce |  |  |  | POL1_1
SPU
26 | 31 | Konektor RJ45 UTP CAT5e včetně ochrany a proměření | ks | 4 |  | 0 |  | 0 |  | 0 | 21 | 0 | 0 | 0 | 0 | 0 |  | Vlastní | Indiv | 0 | 0 |  | Práce |  |  |  | POL1_1
SPU
27 | 32 | Kontrolní dny | hod | 4 |  | 0 |  | 0 |  | 0 | 21 | 0 | 0 | 0 | 0 | 0 |  | Vlastní | Indiv | 0 | 0 |  | Práce |  |  |  | POL1_1
SPU
28 | 33 | Ekologická likvidace odpadu | ks | 1 |  | 0 |  | 0 |  | 0 | 21 | 0 | 0 | 0 | 0 | 0 |  | Vlastní | Indiv | 0 | 0 |  | Práce |  |  |  | POL1_1
SPU
29 | 34 | Úklid staveniště | hod | 5 |  | 0 |  | 0 |  | 0 | 21 | 0 | 0 | 0 | 0 | 0 |  | Vlastní | Indiv | 0 | 0 |  | Práce |  |  |  | POL1_1
SPU
30 | 35 | Doprava | km | 215 |  | 0 |  | 0 |  | 0 | 21 | 0 | 0 | 0 | 0 | 0 |  | Vlastní | Indiv | 0 | 0 |  | Práce |  |  |  | POL1_1
SPU
Díl: | 39 | NOSNÝ MATERIÁL |  |  |  | 0 |  | 0 |  | 0 |  | 0 |  | 0 |  | 0 |  |  |  |  | 0 | [5 empty] | DIL
31 | 40 | Trubka ohebná pod omítku ?16mm | m | 75 |  | 0 |  | 0 |  | 0 | 21 | 0 | 0 | 0 | 0 | 0 |  | Vlastní | Indiv | 0 | 0 |  | Práce |  |  |  | POL1_1
SPU
32 | 41 | Kabel 2x1,5 třída reakce na oheň B2(ca)s1d1 - pevně uložen | m | 44 |  | 0 |  | 0 |  | 0 | 21 | 0 | 0 | 0 | 0 | 0 |  | Vlastní | Indiv | 0 | 0 |  | Práce |  |  |  | POL1_1
SPU
33 | 42 | Krabice univers. KU68/2 vč. víčka | ks | 26 |  | 0 |  | 0 |  | 0 | 21 | 0 | 0 | 0 | 0 | 0 |  | Vlastní | Indiv | 0 | 0 |  | Práce |  |  |  | POL1_1
SPU
34 | 43 | Krabice pod omítku KU68 dvojitá | ks | 2 |  | 0 |  | 0 |  | 0 | 21 | 0 | 0 | 0 | 0 | 0 |  | Vlastní | Indiv | 0 | 0 |  | Práce |  |  |  | POL1_1
SPU
35 | 44 | Lišta vkládací bezhalogenová 20x10mm, vč. vrutů a hmoždinek | ks | 64 |  | 0 |  | 0 |  | 0 | 21 | 0 | 0 | 0 | 0 | 0 |  | Vlastní | Indiv | 0 | 0 |  | Práce |  |  |  | POL1_1
SPU
36 | 45 | Lišta vkládací bezhalogenová 20x20mm, vč. vrutů a hmoždinek | ks | 12 |  | 0 |  | 0 |  | 0 | 21 | 0 | 0 | 0 | 0 | 0 |  | Vlastní | Indiv | 0 | 0 |  | Práce |  |  |  | POL1_1
SPU
37 | 46 | Lišta vkládací bezhalogenová 40x20mm, vč. vrutů a hmoždinek | ks | 21 |  | 0 |  | 0 |  | 0 | 21 | 0 | 0 | 0 | 0 | 0 |  | Vlastní | Indiv | 0 | 0 |  | Práce |  |  |  | POL1_1
SPU
38 | 47 | Lišta vkládací bezhalogenová 40x40mm, vč. vrutů a hmoždinek | ks | 2 |  | 0 |  | 0 |  | 0 | 21 | 0 | 0 | 0 | 0 | 0 |  | Vlastní | Indiv | 0 | 0 |  | Práce |  |  |  | POL1_1
SPU
39 | 48 | Kabelový žlab kovový 62/50 vč. víka, nosníků, spojek, hmoždinek, vrutů, apod. | m | 33 |  | 0 |  | 0 |  | 0 | 21 | 0 | 0 | 0 | 0 | 0 |  | Vlastní | Indiv | 0 | 0 |  | Práce |  |  |  | POL1_1
SPU
40 | 49 | Koleno "62", vč. víka a spojek | ks | 1 |  | 0 |  | 0 |  | 0 | 21 | 0 | 0 | 0 | 0 | 0 |  | Vlastní | Indiv | 0 | 0 |  | Práce |  |  |  | POL1_1
SPU
41 | 50 | Kabelový žlab kovový 250/50 vč. víka, nosníků, spojek, hmoždinek, vrutů, apod. | m | 32 |  | 0 |  | 0 |  | 0 | 21 | 0 | 0 | 0 | 0 | 0 |  | Vlastní | Indiv | 0 | 0 |  | Práce |  |  |  | POL1_1
SPU
42 | 51 | Protipožární pěna 325 ml, max. 2,1 l vyplně, vč. označení PU | ks | 2 |  | 0 |  | 0 |  | 0 | 21 | 0 | 0 | 0 | 0 | 0 |  | Vlastní | Indiv | 0 | 0 |  | Práce |  |  |  | POL1_1
SPU
43 | 52 | Štítek kabelový | ks | 68 |  | 0 |  | 0 |  | 0 | 21 | 0 | 0 | 0 | 0 | 0 |  | Vlastní | Indiv | 0 | 0 |  | Práce |  |  |  | POL1_1
SPU
Díl: | 56 | C - 2 2 M - ZAŘÍZENÍ |  |  |  | 0 |  | 0 |  | 0 |  | 0 |  | 0 |  | 0 |  |  |  |  | 0 | [5 empty] | DIL
44 | 57 | Vyhledání vývodu nebo krabice | ks | 26 |  | 0 |  | 0 |  | 0 | 21 | 0 | 0 | 0 | 0 | 0 |  | Vlastní | Indiv | 0 | 0 |  | Práce |  |  |  | POL1_1
SPU
45 | 58 | Odv. a zavičk. krab. s víčkem na závit | ks | 26 |  | 0 |  | 0 |  | 0 | 21 | 0 | 0 | 0 | 0 | 0 |  | Vlastní | Indiv | 0 | 0 |  | Práce |  |  |  | POL1_1
SPU
Díl: | 59 | S K |  |  |  | 0 |  | 0 |  | 0 |  | 0 |  | 0 |  | 0 |  |  |  |  | 0 | [5 empty] | DIL
46 | 60 | -S Kabelová forma UTP kabelu | ks | 68 |  | 0 |  | 0 |  | 0 | 21 | 0 | 0 | 0 | 0 | 0 |  | Vlastní | Indiv | 0 | 0 |  | Práce |  |  |  | POL1_1
SPU
47 | 61 | -S Měření kabelu, zpacování protokolu | ks | 34 |  | 0 |  | 0 |  | 0 | 21 | 0 | 0 | 0 | 0 | 0 |  | Vlastní | Indiv | 0 | 0 |  | Práce |  |  |  | POL1_1
SPU
48 | 62 | -S Revize SK vč. zpracování protokolu | hod | 8 |  | 0 |  | 0 |  | 0 | 21 | 0 | 0 | 0 | 0 | 0 |  | Vlastní | Indiv | 0 | 0 |  | Práce |  |  |  | POL1_1
SPU
Díl: | 63 | STA |  |  |  | 0 |  | 0 |  | 0 |  | 0 |  | 0 |  | 0 |  |  |  |  | 0 | [5 empty] | DIL
49 | 64 | Měření na účastnické zásuvce - všechny TV kanály | ks | 1 |  | 0 |  | 0 |  | 0 | 21 | 0 | 0 | 0 | 0 | 0 |  | Vlastní | Indiv | 0 | 0 |  | Práce |  |  |  | POL1_1
SPU
50 | 65 | Měření vstupního signálu TV | ks | 1 |  | 0 |  | 0 |  | 0 | 21 | 0 | 0 | 0 | 0 | 0 |  | Vlastní | Indiv | 0 | 0 |  | Práce |  |  |  | POL1_1
SPU
51 | 66 | -S Revize STA vč. zpracování protokolu | hod | 3 |  | 0 |  | 0 |  | 0 | 21 | 0 | 0 | 0 | 0 | 0 |  | Vlastní | Indiv | 0 | 0 |  | Práce |  |  |  | POL1_1
SPU
Díl: | 67 | JČ |  |  |  | 0 |  | 0 |  | 0 |  | 0 |  | 0 |  | 0 |  |  |  |  | 0 | [5 empty] | DIL
52 | 68 | -S Revize zařízení vč. zpracování protokolu | hod | 4 |  | 0 |  | 0 |  | 0 | 21 | 0 | 0 | 0 | 0 | 0 |  | Vlastní | Indiv | 0 | 0 |  | Práce |  |  |  | POL1_1
SPU
Díl: | 70 | C - 2 2 M - ROZVODY |  |  |  | 0 |  | 0 |  | 0 |  | 0 |  | 0 |  | 0 |  |  |  |  | 0 | [5 empty] | DIL
53 | 71 | -S Zahození šliců š.50mm, hl.50mm vč. materiálu | m | 75 |  | 0 |  | 0 |  | 0 | 21 | 0 | 0 | 0 | 0 | 0 |  | Vlastní | Indiv | 0 | 0 |  | Práce |  |  |  | POL1_7
SPU
54 | 72 | Osazení hmoždinky 8mm v cihl. zdivu | ks | 300 |  | 0 |  | 0 |  | 0 | 21 | 0 | 0 | 0 | 0 | 0 |  | Vlastní | Indiv | 0 | 0 |  | Práce |  |  |  | POL1_7
SPU
55 | 73 | Značení trasy vedení | m | 239 |  | 0 |  | 0 |  | 0 | 21 | 0 | 0 | 0 | 0 | 0 |  | Vlastní | Indiv | 0 | 0 |  | Práce |  |  |  | POL1_7
SPU
56 | 74 | Zhotovení kruhových otvorů | ks | 2 |  | 0 |  | 0 |  | 0 | 21 | 0 | 0 | 0 | 0 | 0 |  | Vlastní | Indiv | 0 | 0 |  | Práce |  |  |  | POL1_7
SPU
57 | 75 | -S Převzetí prostor | ks | 1 |  | 0 |  | 0 |  | 0 | 21 | 0 | 0 | 0 | 0 | 0 |  | Vlastní | Indiv | 0 | 0 |  | Práce |  |  |  | POL1_7
SPU
58 | 76 | -S Seznameni s projektem | ks | 1 |  | 0 |  | 0 |  | 0 | 21 | 0 | 0 | 0 | 0 | 0 |  | Vlastní | Indiv | 0 | 0 |  | Práce |  |  |  | POL1_7
SPU
[25 empty] | 15 | 21 | DPH
| Celkem |  |  |  |  | 0 | [18 empty] | 0 | 0 | SUM
END
Note on S6: Jedná se o informaci, zda se jedná o položku, která je do rozpočtu zadána z cenové soustavy RTS, nebo vlastní.
Note on T6: Jedná se o název CÚ, která je zadána u položky rozpočtu

## SO 01 D.1.01.4e Pol
Položkový soupis prací a dodávek | [26 empty] | #TypZaznamu#
S: | TOMIC/N010. | NEMOCNICE VYŠKOV, p.o. CENTRUM PŘIROZENÉHO PORODU - STAVEBNÍ ÚPRAVY 1. NP KŘÍDLA C1 | [24 empty] | STA
O: | SO 01 | STAVEBNÍ ÚPRAVY 1. NP KŘÍDLA C1 | [21 empty] | STA |  |  | OBJ
R: | D.1.01.4e | Rozvody medicinálních plynů | [24 empty] | ROZ
P.č. | Číslo položky | Název položky | MJ | Množství | Cena / MJ | Celkem | Dodávka | Dodávka celk. | Montáž | Montáž celk. | DPH | Cena s DPH | Hmotnost / MJ | Hmotnost celk.(t) | Dem. hmotnost / MJ | Dem. hmotnost celk.(t) | Ceník | Cen. soustava / platnost | Cenová úroveň | Nhod / MJ | Nhod celk. | Dodavatel | Typ položky
Díl: | M39_01 | Mediplyny - kyslík _rozvody |  |  |  | 0 |  | 0 |  | 0 |  | 0 |  | 0 |  | 0 |  |  |  |  | 0 | [5 empty] | DIL
1 | MED101 | Dodávka a montáž měděná trubka rozměr 8x1, ČSN EN 13348 včetně tvarovek | m | 20 |  | 0 |  | 0 |  | 0 | 21 | 0 | 0 | 0 | 0 | 0 |  | Vlastní | Indiv | 0 | 0 |  | Práce |  |  |  | POL1_1
|  | "v.č. D.1.01.4e-101" 20 : | [24 empty] | VV | 0
|  | Součet : | [24 empty] | VV | 0
|  | 20 |  | 20 | [22 empty] | VV | 0
SPU
2 | MED102 | Dodávka a montáž měděná trubka rozměr 12x1, ČSN EN 13348 včetně tvarovek | m | 15 |  | 0 |  | 0 |  | 0 | 21 | 0 | 0 | 0 | 0 | 0 |  | Vlastní | Indiv | 0 | 0 |  | Práce |  |  |  | POL1_1
|  | "v.č. D.1.01.4e-101" 15 : | [24 empty] | VV | 0
|  | Součet : | [24 empty] | VV | 0
|  | 15 |  | 15 | [22 empty] | VV | 0
SPU
3 | MED103 | Dodávka a montáž Ag pájka 45 + pasta | g | 70 |  | 0 |  | 0 |  | 0 | 21 | 0 | 0 | 0 | 0 | 0 |  | Vlastní | Indiv | 0 | 0 |  | Práce |  |  |  | POL1_1
|  | "20x2g" 40 : | [24 empty] | VV | 0
|  | "15x2g" 30 : | [24 empty] | VV | 0
|  | Součet : | [24 empty] | VV | 0
|  | 70 |  | 70 | [22 empty] | VV | 0
SPU
4 | MED104 | Dodávka a montáž chránička potrubí ocelová trubka 26,9x2,6/0,5m včetně vnějšího a vniřního, základního nátěru, utěsnění ucpávkou bez omezení dilatační schopnosti potrubí | ks | 3 |  | 0 |  | 0 |  | 0 | 21 | 0 | 0 | 0 | 0 | 0 |  | Vlastní | Indiv | 0 | 0 |  | Práce |  |  |  | POL1_1
|  | "v.č. D.1.01.4e-101" 3 : | [24 empty] | VV | 0
|  | Součet : | [24 empty] | VV | 0
|  | 3 |  | 3 | [22 empty] | VV | 0
SPU
5 | MED105 | Zaslepení potrubí Cu do DN25 | ks | 1 |  | 0 |  | 0 |  | 0 | 21 | 0 | 0 | 0 | 0 | 0 |  | Vlastní | Indiv | 0 | 0 |  | Práce |  |  |  | POL1_1
|  | "v.č. D.1.01.4e-101" 1 : | [24 empty] | VV | 0
|  | Součet : | [24 empty] | VV | 0
|  | 1 |  | 1 | [22 empty] | VV | 0
SPU
6 | MED106 | Napojení na stávající rozvod v prostoru 1.NP | ks | 1 |  | 0 |  | 0 |  | 0 | 21 | 0 | 0 | 0 | 0 | 0 |  | Vlastní | Indiv | 0 | 0 |  | Specifikace |  |  |  | POL3_0
|  | "v.č. D.1.01.4e-101" 1 : | [24 empty] | VV | 0
|  | Součet : | [24 empty] | VV | 0
|  | 1 |  | 1 | [22 empty] | VV | 0
SPU
7 | MED107 | Dodávka a montáž lékařský panel pod omítku, připojení musí být specifické pro daný plyn, dodavatel, musí doložit prohlášení o shodě pod značkou CE dle Direktivy 93/42/Eec | ks | 1 |  | 0 |  | 0 |  | 0 | 21 | 0 | 0 | 0 | 0 | 0 |  | Vlastní | Indiv | 0 | 0 |  | Práce |  |  |  | POL1_1
|  | "v.č. D.1.01.4e-101" 1 : | [24 empty] | VV | 0
|  | Součet : | [24 empty] | VV | 0
|  | 1 |  | 1 | [22 empty] | VV | 0
SPU
8 | MED108 | Značení a barevné označení potrubí dle ČSN EN 7396-1 | m | 35 |  | 0 |  | 0 |  | 0 | 21 | 0 | 0 | 0 | 0 | 0 |  | Vlastní | Indiv | 0 | 0 |  | Specifikace |  |  |  | POL3_0
|  | "v.č. D.1.01.4e-101" 35 : | [24 empty] | VV | 0
|  | Součet : | [24 empty] | VV | 0
|  | 35 |  | 35 | [22 empty] | VV | 0
SPU
9 | MED109 | Ochranný plyn pro pájení Cu trubek dle ČSN EN 7396-1, doloženo protokolem dodavatele o, technologickém postupu pájení trubek | m | 35 |  | 0 |  | 0 |  | 0 | 21 | 0 | 0 | 0 | 0 | 0 |  | Vlastní | Indiv | 0 | 0 |  | Práce |  |  |  | POL1_1
|  | "v.č. D.1.01.4e-101" 35 : | [24 empty] | VV | 0
|  | Součet : | [24 empty] | VV | 0
|  | 35 |  | 35 | [22 empty] | VV | 0
SPU
10 | MED110 | Propláchnutí rozvodu dusíkem do DN25 doloženo protokolem o proplachu | m | 35 |  | 0 |  | 0 |  | 0 | 21 | 0 | 0 | 0 | 0 | 0 |  | Vlastní | Indiv | 0 | 0 |  | Specifikace |  |  |  | POL3_0
|  | "v.č. D.1.01.4e-101" 35 : | [24 empty] | VV | 0
|  | Součet : | [24 empty] | VV | 0
|  | 35 |  | 35 | [22 empty] | VV | 0
SPU
11 | MED111 | Závěrečná tlaková zkouška dle ČSN EN 7396-1, doložená protokolem o tlakové zkoušce | ks | 1 |  | 0 |  | 0 |  | 0 | 21 | 0 | 0 | 0 | 0 | 0 |  | Vlastní | Indiv | 0 | 0 |  | Specifikace |  |  |  | POL3_0
|  | "1x1ks" 1 : | [24 empty] | VV | 0
|  | Součet : | [24 empty] | VV | 0
|  | 1 |  | 1 | [22 empty] | VV | 0
SPU
Díl: | 2 | Konzole a příchytný materiál |  |  |  | 0 |  | 0 |  | 0 |  | 0 |  | 0 |  | 0 |  |  |  |  | 0 | [5 empty] | DIL
12 | MED201 | Konzola (podpěra) pro 1xCu8x1, trubková objímka s gumovou vložkou kotvená pomocí závitové tyče do, stěny nebo stropu, max. vzdálenost podpor 1,0 metru | ks | 20 |  | 0 |  | 0 |  | 0 | 21 | 0 | 0 | 0 | 0 | 0 |  | Vlastní | Indiv | 0 | 0 |  | Specifikace |  |  |  | POL3_0
|  | "20:1m" 20 : | [24 empty] | VV | 0
|  | Součet : | [24 empty] | VV | 0
|  | 20 |  | 20 | [22 empty] | VV | 0
SPU
13 | MED202 | Konzola (podpěra) pro 1xCu12x1, trubková objímka s gumovou vložkou kotvená pomocí závitové tyče do, stěny nebo stropu, max. vzdálenost podpor 1,0 metru | ks | 15 |  | 0 |  | 0 |  | 0 | 21 | 0 | 0 | 0 | 0 | 0 |  | Vlastní | Indiv | 0 | 0 |  | Specifikace |  |  |  | POL3_0
|  | "15:1m" 15 : | [24 empty] | VV | 0
|  | Součet : | [24 empty] | VV | 0
|  | 15 |  | 15 | [22 empty] | VV | 0
SPU
Díl: | 95_PR | Zednické přípomoci pro profese |  |  |  | 0 |  | 0 |  | 0 |  | 0 |  | 0 |  | 0 |  |  |  |  | 0 | [5 empty] | DIL
14 | MED301 | Prostup skrze stavební konstrukci, pro chráničku 26,9x2,6 - vrtaný prostup, pr. 30mm/délka 150mm SDK, příčka | ks | 3 |  | 0 |  | 0 |  | 0 | 21 | 0 | 0 | 0 | 0 | 0 |  | Vlastní | Indiv | 0 | 0 |  | Specifikace |  |  |  | POL3_0
|  | "3x1ks" 1 : | [24 empty] | VV | 0
|  | Součet : | [24 empty] | VV | 0
|  | 3 |  | 3 | [22 empty] | VV | 0
SPU
Díl: | 4 | Zkoušky, ostatní |  |  |  | 0 |  | 0 |  | 0 |  | 0 |  | 0 |  | 0 |  |  |  |  | 0 | [5 empty] | DIL
15 | MED1201 | Zkoušky a kontroly dle ČSN EN 7396-1, zkoušky a postupy před použitím systému, doložené předávacím, protokolem dodavatele o provedených zkouškách | HZS | 4 |  | 0 |  | 0 |  | 0 | 21 | 0 | 0 | 0 | 0 | 0 |  | Vlastní | Indiv | 0 | 0 |  | Práce |  |  |  | POL1_1
|  | "4x1hodina" 4 : | [24 empty] | VV | 0
|  | Součet : | [24 empty] | VV | 0
|  | 4 |  | 4 | [22 empty] | VV | 0
SPU
16 | MED1202 | Zahájení a vedení stavby. Činnost pracovníka dodavatelské firmy odpovědného za stavbu, prohlídka, stavby před montáží, zaměření, vzorkování, zajištění skladových prostor. | ks | 1 |  | 0 |  | 0 |  | 0 | 21 | 0 | 0 | 0 | 0 | 0 |  | Vlastní | Indiv | 0 | 0 |  | Specifikace |  |  |  | POL3_0
|  | "1x1ks" 1 : | [24 empty] | VV | 0
|  | Součet : | [24 empty] | VV | 0
|  | 1 |  | 1 | [22 empty] | VV | 0
SPU
17 | MED1203 | Ukončení a předání stavby. Činnost pracovníka dodavatelské firmy odpovědného za stavbu, předávací, protokoly, atesty, předání rozvodů do užívání, zaškolení obsluhy. | ks | 1 |  | 0 |  | 0 |  | 0 | 21 | 0 | 0 | 0 | 0 | 0 |  | Vlastní | Indiv | 0 | 0 |  | Práce |  |  |  | POL1_1
|  | "1x1ks" 1 : | [24 empty] | VV | 0
|  | Součet : | [24 empty] | VV | 0
|  | 1 |  | 1 | [22 empty] | VV | 0
SPU
18 | MED1204 | Přesun materiálu, vnitrostaveništní přeprava | ks | 1 |  | 0 |  | 0 |  | 0 | 21 | 0 | 0 | 0 | 0 | 0 |  | Vlastní | Indiv | 0 | 0 |  | Práce |  |  |  | POL1_1
|  | "1x1ks" 1 : | [24 empty] | VV | 0
|  | Součet : | [24 empty] | VV | 0
|  | 1 |  | 1 | [22 empty] | VV | 0
SPU
[25 empty] | 15 | 21 | DPH
| Celkem |  |  |  |  | 0 | [18 empty] | 0 | 0 | SUM
END
Note on S6: Jedná se o informaci, zda se jedná o položku, která je do rozpočtu zadána z cenové soustavy RTS, nebo vlastní.
Note on T6: Jedná se o název CÚ, která je zadána u položky rozpočtu

## SO 01 D.1.01.4f Pol
Položkový soupis prací a dodávek | [26 empty] | #TypZaznamu#
S: | TOMIC/N010. | NEMOCNICE VYŠKOV, p.o. CENTRUM PŘIROZENÉHO PORODU - STAVEBNÍ ÚPRAVY 1. NP KŘÍDLA C1 | [24 empty] | STA
O: | SO 01 | STAVEBNÍ ÚPRAVY 1. NP KŘÍDLA C1 | [21 empty] | STA |  |  | OBJ
R: | D.1.01.4f | Vzduchotechnika a chlazení | [24 empty] | ROZ
P.č. | Číslo položky | Název položky | MJ | Množství | Cena / MJ | Celkem | Dodávka | Dodávka celk. | Montáž | Montáž celk. | DPH | Cena s DPH | Hmotnost / MJ | Hmotnost celk.(t) | Dem. hmotnost / MJ | Dem. hmotnost celk.(t) | Ceník | Cen. soustava / platnost | Cenová úroveň | Nhod / MJ | Nhod celk. | Dodavatel | Typ položky
Díl: | 1. | Větrání čekárny |  |  |  | 0 |  | 0 |  | 0 |  | 0 |  | 0 |  | 0 |  |  |  |  | 0 | [5 empty] | DIL
1 | 1.01 | Podstropní rekuperační jednotka s filtrací, rekuperace 85 - 77% s přenosem vlhkosti, příkon max 2x, 210W, 230VPrůtok 600m3/h, 40/ 137/ 175Pa, max 220Pa, Hl akust. tlaku max. 31/ 36/ | ks | 1 |  | 0 |  | 0 |  | 0 | 21 | 0 | 0 | 0 | 0 | 0 |  | Vlastní | Indiv | 0 | 0 |  | Specifikace |  |  |  | POL3_0
|  | 39dBA | [24 empty] | POP
|  | rozměry1350x1170 výška 368, váha 76,5kg | [24 empty] | POP
SPU
2 | 1.01_0002 | Adaptér pro exarní řízení Modbus RTD-10 | ks | 1 |  | 0 |  | 0 |  | 0 | 21 | 0 | 0 | 0 | 0 | 0 |  | Vlastní | Indiv | 0 | 0 |  | Práce |  |  |  | POL1_1
SPU
3 | 1.01_0003 | Kabelový ovladač pro ovládání a diagnostiku jednotky | ks | 1 |  | 0 |  | 0 |  | 0 | 21 | 0 | 0 | 0 | 0 | 0 |  | Vlastní | Indiv | 0 | 0 |  | Práce |  |  |  | POL1_1
SPU
4 | 1.01_0004 | Kabelové propojení jednotky, ovladače a ohřívače, 40m | kpl | 1 |  | 0 |  | 0 |  | 0 | 21 | 0 | 0 | 0 | 0 | 0 |  | Vlastní | Indiv | 0 | 0 |  | Práce |  |  |  | POL1_1
SPU
5 | 1.01_0005 | Podložení závěsů pryží | ks | 4 |  | 0 |  | 0 |  | 0 | 21 | 0 | 0 | 0 | 0 | 0 |  | Vlastní | Indiv | 0 | 0 |  | Práce |  |  |  | POL1_1
SPU
6 | 1.02 | Elektrický ohřívač f 250, 3kW 230V, vč. regulace sploupracující s jednotkou (příslušenství jednotky) | ks | 1 |  | 0 |  | 0 |  | 0 | 21 | 0 | 0 | 0 | 0 | 0 |  | Vlastní | Indiv | 0 | 0 |  | Specifikace |  |  |  | POL3_0
SPU
7 | 1.03 | Protidešťová žaluzie AL 500x250 se sítem a rámem do zdi, efektivní (volná) plocha 0,84 m2 | ks | 1 |  | 0 |  | 0 |  | 0 | 21 | 0 | 0 | 0 | 0 | 0 |  | Vlastní | Indiv | 0 | 0 |  | Specifikace |  |  |  | POL3_0
SPU
8 | 1.04 | Žaluziová klapka f 250, plast | ks | 1 |  | 0 |  | 0 |  | 0 | 21 | 0 | 0 | 0 | 0 | 0 |  | Vlastní | Indiv | 0 | 0 |  | Specifikace |  |  |  | POL3_0
SPU
9 | 1.05 | Zpětná klapka do potrubí f 250 | ks | 1 |  | 0 |  | 0 |  | 0 | 21 | 0 | 0 | 0 | 0 | 0 |  | Vlastní | Indiv | 0 | 0 |  | Práce |  |  |  | POL1_1
SPU
10 | 1.06 | Výřivá vyústka přívodní s instalační krabicí do rastru podhledu 600x600, 24 nastavitelných lamel,, 200 - 660m3/h, (max 40dBA), s horizontálním vstupem; f 250 s regulační klapkou, výška 350mm | ks | 2 |  | 0 |  | 0 |  | 0 | 21 | 0 | 0 | 0 | 0 | 0 |  | Vlastní | Indiv | 0 | 0 |  | Specifikace |  |  |  | POL3_0
SPU
11 | 1.07 | Výřivá vyústka odvodní s instalační krabicí do rastru podhledu 600x600, 16 nastavitelných lamel, 100, - 320m3/h, (max 40dBA), s horizontálním vstupem; f 250 s regulační klapkou, výška 350mm | ks | 2 |  | 0 |  | 0 |  | 0 | 21 | 0 | 0 | 0 | 0 | 0 |  | Vlastní | Indiv | 0 | 0 |  | Specifikace |  |  |  | POL3_0
SPU
12 | 1.08 | Talířový ventil kovový odvodní f 125 vč zděře | ks | 5 |  | 0 |  | 0 |  | 0 | 21 | 0 | 0 | 0 | 0 | 0 |  | Vlastní | Indiv | 0 | 0 |  | Specifikace |  |  |  | POL3_0
SPU
13 | 1.09 | Talířový ventil kovový odvodní f 100, vč. zděře | ks | 6 |  | 0 |  | 0 |  | 0 | 21 | 0 | 0 | 0 | 0 | 0 |  | Vlastní | Indiv | 0 | 0 |  | Specifikace |  |  |  | POL3_0
SPU
14 | 1.09. | Zvukoltumicí hadice velmi odolná f 250, vícevrstvý AL, izolace 25mm | bm | 20 |  | 0 |  | 0 |  | 0 | 21 | 0 | 0 | 0 | 0 | 0 |  | Vlastní | Indiv | 0 | 0 |  | Práce |  |  |  | POL1_
SPU
15 | 1.10 | Zvukoltumicí hadice velmi odolná f 125, vícevrstvý AL, izolace 25mm | bm | 5 |  | 0 |  | 0 |  | 0 | 21 | 0 | 0 | 0 | 0 | 0 |  | Vlastní | Indiv | 0 | 0 |  | Specifikace |  |  |  | POL3_0
SPU
16 | 1.11 | Zvukoltumicí hadice velmi odolná f 100, vícevrstvý AL, izolace 25mm | bm | 10 |  | 0 |  | 0 |  | 0 | 21 | 0 | 0 | 0 | 0 | 0 |  | Vlastní | Indiv | 0 | 0 |  | Specifikace |  |  |  | POL3_0
SPU
17 | 1.12 | SPIRO Potrubí f 250/ 40% tvarovek, tř. těsnosti B dle ČSN EN 12273 | bm | 18 |  | 0 |  | 0 |  | 0 | 21 | 0 | 0 | 0 | 0 | 0 |  | Vlastní | Indiv | 0 | 0 |  | Specifikace |  |  |  | POL3_0
SPU
18 | 1.13 | SPIRO Potrubí f 125, 40% tvarovek, tř. těsnosti B dle ČSN EN 12273 | bm | 16 |  | 0 |  | 0 |  | 0 | 21 | 0 | 0 | 0 | 0 | 0 |  | Vlastní | Indiv | 0 | 0 |  | Specifikace |  |  |  | POL3_0
SPU
19 | 1.14 | SPIRO Potrubí f 100, 30% tvarovek, tř. těsnosti B dle ČSN EN 12273 | bm | 14 |  | 0 |  | 0 |  | 0 | 21 | 0 | 0 | 0 | 0 | 0 |  | Vlastní | Indiv | 0 | 0 |  | Specifikace |  |  |  | POL3_0
|  | - 1.20 Neobsazeno | [24 empty] | POP
SPU
20 | 1.21.1 | do obvodu 1500/ 80% tvarovek, - VZT potrubí ocelové čtyřhranné sk.I, tř. těsnosti B dle ČSN EN 1507 | bm | 6 |  | 0 |  | 0 |  | 0 | 21 | 0 | 0 | 0 | 0 | 0 |  | Vlastní | Indiv | 0 | 0 |  | Specifikace |  |  |  | POL3_0
SPU
21 | 1.21.2 | do obvodu 1050/ 40% tvarovek, - VZT potrubí ocelové čtyřhranné sk.I, tř. těsnosti B dle ČSN EN 1507 | bm | 48 |  | 0 |  | 0 |  | 0 | 21 | 0 | 0 | 0 | 0 | 0 |  | Vlastní | Indiv | 0 | 0 |  | Práce |  |  |  | POL1_1
SPU
22 | 1.22 | Materiál pro zhotovení závěsů, spojovací, těsnící a doplňkový materiál pro celkovou montáž zař.č. 1 | kg | 95 |  | 0 |  | 0 |  | 0 | 21 | 0 | 0 | 0 | 0 | 0 |  | Vlastní | Indiv | 0 | 0 |  | Práce |  |  |  | POL1_1
SPU
23 | 1.23 | Izolace tepelná a protihluková 40mm upevněná na trny s povrchovou úpravou AL folií Veškeré potrubí, mimo odvodní Spiro potrubí do f 160 | m2 | 90 |  | 0 |  | 0 |  | 0 | 21 | 0 | 0 | 0 | 0 | 0 |  | Vlastní | Indiv | 0 | 0 |  | Práce |  |  |  | POL1_1
SPU
24 | M1 | Montáž vč. zaregulování zař.č. 1 | ks | 1 |  | 0 |  | 0 |  | 0 | 21 | 0 | 0 | 0 | 0 | 0 |  | Vlastní | Indiv | 0 | 0 |  | Práce |  |  |  | POL1_1
SPU
25 | M2 | Montáž vč. kabeláže a zprovoznění zař. č. 2 | ks | 1 |  | 0 |  | 0 |  | 0 | 21 | 0 | 0 | 0 | 0 | 0 |  | Vlastní | Indiv | 0 | 0 |  | Práce |  |  |  | POL1_1
SPU
Díl: | 2. | Chlazení VRV |  |  |  | 0 |  | 0 |  | 0 |  | 0 |  | 0 |  | 0 |  |  |  |  | 0 | [5 empty] | DIL
|  | Systém sproměnným průtokem chladiva skládající se z 1ks venkovní kondenzační jednotky a 5 ks vnitřních výparníkových jednotek. | [24 empty] | POP | Systém sproměnným průtokem chladiva skládající se z 1ks venkovní kondenzační jednotky a 5 ks vnitřních výparníkových jednotek.
26 | 2.01 | Venkovní kondenzační jednotka chlazení/ tepelné čerpadlo, Qch=14 kW (ti27°C/ te35°C), Qt= 16kW (, ti20°C/ te7°C) 400V, příkon: nom. 3,8kW, max. doporučené jištění 16A, | ks | 1 |  | 0 |  | 0 |  | 0 | 21 | 0 | 0 | 0 | 0 | 0 |  | Vlastní | Indiv | 0 | 0 |  | Specifikace |  |  |  | POL3_0
|  | pracovní rozsah: chlazení -5 až +43°C, vytápění -20 až 15,5°C rozměry:940x320 výška 1345, hmotnost: 104kg, hluk: 51dBA | [24 empty] | POP | pracovní rozsah: chlazení -5 až +43°C, vytápění -20 až 15,5°C rozměry:940x320 výška 1345, hmotnost: 104kg, hluk: 51dBA
SPU
27 | 2.00 | Systémová konstrukce pro osazení na střechu, nosnost 150kg, s povrchovou úpravou do venkovního, prostředí, pro zajištění stability jednotky a zabránění porušení hydroizolace | kpl | 1 |  | 0 |  | 0 |  | 0 | 21 | 0 | 0 | 0 | 0 | 0 |  | Vlastní | Indiv | 0 | 0 |  | Práce |  |  |  | POL1_1
SPU
28 | 2.000 | Vnitřní kazetová jednotka do podhledu 4 výfuky, 230V, 40W. Jmenovitý výkon Qch=3,6kW,, rozměry:575x575 výška 260,16,5kg, 26/30/33,5dBA, vč. dekoračního panelu a čerpadla kondenzátu | ks | 1 |  | 0 |  | 0 |  | 0 | 21 | 0 | 0 | 0 | 0 | 0 |  | Vlastní | Indiv | 0 | 0 |  | Práce |  |  |  | POL1_1
SPU
29 | 2.001 | Infra ovladač | ks | 1 |  | 0 |  | 0 |  | 0 | 21 | 0 | 0 | 0 | 0 | 0 |  | Vlastní | Indiv | 0 | 0 |  | Práce |  |  |  | POL1_1
SPU
30 | 2.02 | Vnitřní nástěnná jednotka, 230V, 20W. Qch=3,6kW, rozměry:795x266 výška x290, hmotnost: 12kg,, 29/37dBA | ks | 1 |  | 0 |  | 0 |  | 0 | 21 | 0 | 0 | 0 | 0 | 0 |  | Vlastní | Indiv | 0 | 0 |  | Práce |  |  |  | POL1_1
SPU
31 | 2.01.1 | Infra ovladač | ks | 1 |  | 0 |  | 0 |  | 0 | 21 | 0 | 0 | 0 | 0 | 0 |  | Vlastní | Indiv | 0 | 0 |  | Práce |  |  |  | POL1_1
SPU
32 | 2.03 | Vnitřní nástěnná jednotka, 230V, 30W. Jmenovitý výkon Qch=2,8kW, rozměry:795x266 výška 290,12kg,, 28/35dBA | ks | 3 |  | 0 |  | 0 |  | 0 | 21 | 0 | 0 | 0 | 0 | 0 |  | Vlastní | Indiv | 0 | 0 |  | Práce |  |  |  | POL1_1
SPU
33 | 2.02.1 | Infra ovladač | ks | 3 |  | 0 |  | 0 |  | 0 | 21 | 0 | 0 | 0 | 0 | 0 |  | Vlastní | Indiv | 0 | 0 |  | Práce |  |  |  | POL1_1
SPU
34 | 2.04.1 | f 19,1, - Měděné potrubí vč.chladivové izolace pryžové s uzavřenými buňkami | bm | 38 |  | 0 |  | 0 |  | 0 | 21 | 0 | 0 | 0 | 0 | 0 |  | Vlastní | Indiv | 0 | 0 |  | Práce |  |  |  | POL1_1
SPU
35 | 2.04.2 | f 15,9, - Měděné potrubí vč.chladivové izolace pryžové s uzavřenými buňkami | bm | 23 |  | 0 |  | 0 |  | 0 | 21 | 0 | 0 | 0 | 0 | 0 |  | Vlastní | Indiv | 0 | 0 |  | Práce |  |  |  | POL1_1
SPU
36 | 2.04.3 | f 12,7, - Měděné potrubí vč.chladivové izolace pryžové s uzavřenými buňkami | bm | 18 |  | 0 |  | 0 |  | 0 | 21 | 0 | 0 | 0 | 0 | 0 |  | Vlastní | Indiv | 0 | 0 |  | Práce |  |  |  | POL1_1
SPU
37 | 2.04.4 | f 9,5, - Měděné potrubí vč.chladivové izolace pryžové s uzavřenými buňkami | bm | 58 |  | 0 |  | 0 |  | 0 | 21 | 0 | 0 | 0 | 0 | 0 |  | Vlastní | Indiv | 0 | 0 |  | Práce |  |  |  | POL1_1
SPU
38 | 2.04.5 | f 6,4, - Měděné potrubí vč.chladivové izolace pryžové s uzavřenými buňkami | bm | 18 |  | 0 |  | 0 |  | 0 | 21 | 0 | 0 | 0 | 0 | 0 |  | Vlastní | Indiv | 0 | 0 |  | Práce |  |  |  | POL1_1
SPU
39 | 2.05 | Doplnění hladiva R 410A | kg | 3.2 |  | 0 |  | 0 |  | 0 | 21 | 0 | 0 | 0 | 0 | 0 |  | Vlastní | Indiv | 0 | 0 |  | Práce |  |  |  | POL1_1
SPU
40 | 2.06 | Speciální odbočka měděného potrubí pro chladící výkon do 20kW | ks | 4 |  | 0 |  | 0 |  | 0 | 21 | 0 | 0 | 0 | 0 | 0 |  | Vlastní | Indiv | 0 | 0 |  | Specifikace |  |  |  | POL3_0
SPU
41 | 2.07 | Kabelové propojení mezi venkovní a vnitřními jednotkami komunikačním kabelem - dle výrobce jednotek | bm | 65 |  | 0 |  | 0 |  | 0 | 21 | 0 | 0 | 0 | 0 | 0 |  | Vlastní | Indiv | 0 | 0 |  | Specifikace |  |  |  | POL3_0
SPU
42 | 2.08 | Materiál pro zhotovení závěsů, spojovací, těsnící a doplňkový materiál pro celkovou montáž zař.č. 2 | kg | 75 |  | 0 |  | 0 |  | 0 | 21 | 0 | 0 | 0 | 0 | 0 |  | Vlastní | Indiv | 0 | 0 |  | Práce |  |  |  | POL1_1
SPU
Díl: | 3. | Chlazení Split |  |  |  | 0 |  | 0 |  | 0 |  | 0 |  | 0 |  | 0 |  |  |  |  | 0 | [5 empty] | DIL
43 | 3.01 | Venkovní kondenzační jednotka Qch =6,8 kW, rozsah chlazení -15°C až 50°C, příkon jmen. 2kW, 400V,, proud jištění max 16A | ks | 2 |  | 0 |  | 0 |  | 0 | 21 | 0 | 0 | 0 | 0 | 0 |  | Vlastní | Indiv | 0 | 0 |  | Specifikace |  |  |  | POL3_0
|  | rozměry: 940x320, výška 990, hmotnost: 80kg, | [24 empty] | POP
|  | chladivo R410A | [24 empty] | POP
|  | délka vedení chladiva max. 50m, převýšení mezi vnitřní a venkovní jednotkou max. 30m | [24 empty] | POP
SPU
44 | 3.00 | Systémová konstrukce pro osazení na střechu, nosnost 150kg, s povrchovou úpravou do venkovního, prostředí, pro zajištění stability jednotky a zabránění porušení hydroizolace | ks | 2 |  | 0 |  | 0 |  | 0 | 21 | 0 | 0 | 0 | 0 | 0 |  | Vlastní | Indiv | 0 | 0 |  | Práce |  |  |  | POL1_1
SPU
45 | 3.02 | Vnitřní nástěnná jednotka, 230V napojeno z venkovní Qch = 6,8 kW vč. infraovladače, hl. akust., tlaku: 34/38dBArozměry: 1270x690, výška 235, hmotnost: 31kg | ks | 2 |  | 0 |  | 0 |  | 0 | 21 | 0 | 0 | 0 | 0 | 0 |  | Vlastní | Indiv | 0 | 0 |  | Práce |  |  |  | POL1_1
SPU
46 | 3.03.1 | f 15,9, - Měděné potrubí vč.chladivové izolace pryžové s uzavřenými buňkami s reakcí na oheň BsS1 | bm | 95 |  | 0 |  | 0 |  | 0 | 21 | 0 | 0 | 0 | 0 | 0 |  | Vlastní | Indiv | 0 | 0 |  | Práce |  |  |  | POL1_1
SPU
47 | 3.03.2 | f 9,5, - Měděné potrubí vč.chladivové izolace pryžové s uzavřenými buňkami s reakcí na oheň BsS1 | bm | 95 |  | 0 |  | 0 |  | 0 | 21 | 0 | 0 | 0 | 0 | 0 |  | Vlastní | Indiv | 0 | 0 |  | Práce |  |  |  | POL1_1
SPU
48 | 3.03.3 | Kabel od venkovní k vnitřní jednotce, dle typu zař. | bm | 95 |  | 0 |  | 0 |  | 0 | 21 | 0 | 0 | 0 | 0 | 0 |  | Vlastní | Indiv | 0 | 0 |  | Práce |  |  |  | POL1_1
SPU
49 | 3.03.4 | Doplnění hladiva R 410A | kpl | 2 |  | 0 |  | 0 |  | 0 | 21 | 0 | 0 | 0 | 0 | 0 |  | Vlastní | Indiv | 0 | 0 |  | Práce |  |  |  | POL1_1
SPU
50 | 3.04 | Materiál pro zhotovení závěsů, spojovací, těsnící a doplňkový materiál pro celkovou montáž zař.č. 3 | kg | 45 |  | 0 |  | 0 |  | 0 | 21 | 0 | 0 | 0 | 0 | 0 |  | Vlastní | Indiv | 0 | 0 |  | Práce |  |  |  | POL1_1
SPU
Díl: | 4. | Protipožární ucpávky |  |  |  | 0 |  | 0 |  | 0 |  | 0 |  | 0 |  | 0 |  |  |  |  | 0 | [5 empty] | DIL
|  | Protipožární ucpávky potrubí procházející požárně dělící konstrukcí dle ČSN 730802 s odolností shodnou s odolností stavební konstrukce, nejvýše však 90 min. | [24 empty] | POP | Protipožární ucpávky potrubí procházející požárně dělící konstrukcí dle ČSN 730802 s odolností shodnou s odolností stavební konstrukce, nejvýše však 90 min.
51 | Pol__0050 | Chladivové potrubí zařízení Split a VRV | ks | 6 |  | 0 |  | 0 |  | 0 | 21 | 0 | 0 | 0 | 0 | 0 |  | Vlastní | Indiv | 0 | 0 |  | Práce |  |  |  | POL1_1
SPU
Díl: | 5. | Zkoušky a zaregulování |  |  |  | 0 |  | 0 |  | 0 |  | 0 |  | 0 |  | 0 |  |  |  |  | 0 | [5 empty] | DIL
52 | Pol__0051 | Základní zkoušky jsou součástí dokončení a předání díla. Zkoušky se dokladují formou písemného, protokolu obsahující veškeré projektované, zkoušené a naměřené údaje.Dva pracovníci á 8hod | hod | 16 |  | 0 |  | 0 |  | 0 | 21 | 0 | 0 | 0 | 0 | 0 |  | Vlastní | Indiv | 0 | 0 |  | Práce |  |  |  | POL1_1
|  | Obsah zkoušek: | [24 empty] | POP
|  | Zajištění podmínek pro montážní zkoušky | [24 empty] | POP
|  | -elektrické připojení hnacích agregátů vzduchotechnického zařízení | [24 empty] | POP
|  | -spuštění a vypojení zařízení oprávněným pracovníkem předmětné profese ustanoveným -objednatelem, a to v rozsahu potřebném pro provedení zkoušek | [24 empty] | POP | -spuštění a vypojení zařízení oprávněným pracovníkem předmětné profese ustanoveným -objednatelem, a to v rozsahu potřebném pro provedení zkoušek
|  | -funkční výstupy systému MaR (vyzkoušení se provádí s vypnutým systémem MaR) | [24 empty] | POP
|  | -spuštění a vypojení zařízení oprávněným pracovníkem předmětné profese ustanoveným -objednatelem, a to v rozsahu potřebném pro provedení zkoušek | [24 empty] | POP | -spuštění a vypojení zařízení oprávněným pracovníkem předmětné profese ustanoveným -objednatelem, a to v rozsahu potřebném pro provedení zkoušek
|  | -zabezpečení přístupnosti zařízení regulačních prvků | [24 empty] | POP
|  | -elektrický příkon v rozsahu uvedeném v projektové dokumentaci | [24 empty] | POP
|  | Montážní zkoušky | [24 empty] | POP
|  | Kontrola kompletnosti zařízení podle PD včetně souvisejících profesí | [24 empty] | POP
|  | -blokování zařízení při kontrole opravách a údržbě | [24 empty] | POP
|  | -kontrola jednotlivých komor zařízení před uvedením zařízení do chodu | [24 empty] | POP
|  | -kontrola kompletnosti a úplnosti vnějších povrchových úprav zařízení a jeho části | [24 empty] | POP
|  | -kontrola montážně - údržbářských prostorů pro zařízení | [24 empty] | POP
|  | -kontrola prostorů strojoven před uvedením zařízení do chodu | [24 empty] | POP
|  | -kontrola provedení a úplnosti bezpečnostních a výstražných označení | [24 empty] | POP
|  | -kontrola provedení a úplnosti tepelných izolací | [24 empty] | POP
|  | -kontrola provedení a úplnosti případných protipožárních izolací | [24 empty] | POP
|  | -kontrola provedení prostupů vzduchotechnického potrubí stavebními konstrukcí | [24 empty] | POP
|  | -kontrola přístupnosti regulačních prvků | [24 empty] | POP
|  | -kontrola štítkových údajů zařízení a jeho části podle projektové dokumentace | [24 empty] | POP
|  | -kontrola větraných prostorů před uvedením zařízení do chodu | [24 empty] | POP
|  | Ventilátory | [24 empty] | POP
|  | -kontrola odstranění transportních aretací | [24 empty] | POP
|  | -kontrola volného otáčení rotujících části | [24 empty] | POP
|  | -kontrola dotáhnutí všech spojů | [24 empty] | POP
|  | -kontrola náběhu a napnutí klínových řemenů | [24 empty] | POP
|  | -kontrola promazání ložisek a stavu náplní mazadel všech mazaných části | [24 empty] | POP
|  | -kontrola stavu pružného uložení (izolátorů chvění) | [24 empty] | POP
|  | -kontrola pružných nástavců | [24 empty] | POP
|  | -kontrola ochranných krytů vnějších rotujících částí | [24 empty] | POP
|  | -kontrola vodorovného uložení ventilátor. soustrojí na základech a konstrukcích | [24 empty] | POP
|  | Zkoušky chodu | [24 empty] | POP
|  | Ověření schopnosti dlouhodobého provozu zařízení | [24 empty] | POP
|  | Zkouškám předchází uvedení zařízení do provozu, nebo je jejich součástí. | [24 empty] | POP
|  | Zkouška se provádí dle dohodnutých kritérií – minimálně 48 hodin nepřetržitého chodu. | [24 empty] | POP
|  | Zaregulování | [24 empty] | POP
SPU
53 | Pol__0052 | Zaregulování vzduchových výkonových parametrů dle projektovaných hodnot.Dva pracovníci á 8hod | hod | 16 |  | 0 |  | 0 |  | 0 | 21 | 0 | 0 | 0 | 0 | 0 |  | Vlastní | Indiv | 0 | 0 |  | Práce |  |  |  | POL1_1
|  | Ventilátory, jednotky | [24 empty] | POP
|  | Měření a zaregulování průtoků vzduchu – přiváděného, odváděného, cirkulačního | [24 empty] | POP
|  | Potrubní rovody, distribuční elementy | [24 empty] | POP
|  | Měření a zaregulování průtoků vzduchu ve všech potrubních úsecích | [24 empty] | POP
|  | Měření a zaregulování průtoků vzduchu na všech distribučních elementech ( vyústkách) | [24 empty] | POP
|  | Zaškolení obsluhy | [24 empty] | POP
SPU
54 | Pol__0053 | Zaškolení obsluhy a údržbyJeden pracovník 8 hod | hod | 8 |  | 0 |  | 0 |  | 0 | 21 | 0 | 0 | 0 | 0 | 0 |  | Vlastní | Indiv | 0 | 0 |  | Práce |  |  |  | POL1_1
|  | -zaškolení pro ovládání zařízení | [24 empty] | POP
|  | -zaškolení pro údržbu zařízení | [24 empty] | POP
|  | - předání písemných pokynů a předpisů pro provoz zařízení, které dodává výrobce | [24 empty] | POP
|  | - vyhotovení protokolu o zaškolení obsluhy | [24 empty] | POP
SPU
[25 empty] | 15 | 21 | DPH
| Celkem |  |  |  |  | 0 | [18 empty] | 0 | 0 | SUM
END
Note on S6: Jedná se o informaci, zda se jedná o položku, která je do rozpočtu zadána z cenové soustavy RTS, nebo vlastní.
Note on T6: Jedná se o název CÚ, která je zadána u položky rozpočtu

## SO 01 D.1.01.4h Pol
Položkový soupis prací a dodávek | [26 empty] | #TypZaznamu#
S: | TOMIC/N010. | NEMOCNICE VYŠKOV, p.o. CENTRUM PŘIROZENÉHO PORODU - STAVEBNÍ ÚPRAVY 1. NP KŘÍDLA C1 | [24 empty] | STA
O: | SO 01 | STAVEBNÍ ÚPRAVY 1. NP KŘÍDLA C1 | [21 empty] | STA |  |  | OBJ
R: | D.1.01.4h | EPS a nouzový zvukový systém | [24 empty] | ROZ
P.č. | Číslo položky | Název položky | MJ | Množství | Cena / MJ | Celkem | Dodávka | Dodávka celk. | Montáž | Montáž celk. | DPH | Cena s DPH | Hmotnost / MJ | Hmotnost celk.(t) | Dem. hmotnost / MJ | Dem. hmotnost celk.(t) | Ceník | Cen. soustava / platnost | Cenová úroveň | Nhod / MJ | Nhod celk. | Dodavatel | Typ položky
Díl: | 1 | EPS |  |  |  | 0 |  | 0 |  | 0 |  | 0 |  | 0 |  | 0 |  |  |  |  | 0 | [5 empty] | DIL
1 | 2 | Ústředna EPS | ks | 1 |  | 0 |  | 0 |  | 0 | 21 | 0 | 0 | 0 | 0 | 0 |  | Vlastní | Indiv | 0 | 0 |  | Práce |  |  |  | POL1_1
SPU
2 | 3 | Modul se třemi pozicemi pro MM | ks | 1 |  | 0 |  | 0 |  | 0 | 21 | 0 | 0 | 0 | 0 | 0 |  | Vlastní | Indiv | 0 | 0 |  | Práce |  |  |  | POL1_1
SPU
3 | 4 | Čelní ovl. panel ússtředny | ks | 1 |  | 0 |  | 0 |  | 0 | 21 | 0 | 0 | 0 | 0 | 0 |  | Vlastní | Indiv | 0 | 0 |  | Práce |  |  |  | POL1_1
SPU
4 | 5 | Mikromodul sběrnice, analogová kruhová linka | ks | 2 |  | 0 |  | 0 |  | 0 | 21 | 0 | 0 | 0 | 0 | 0 |  | Vlastní | Indiv | 0 | 0 |  | Práce |  |  |  | POL1_1
SPU
5 | 6 | MM sítě ústředen 64 k Baud | ks | 1 |  | 0 |  | 0 |  | 0 | 21 | 0 | 0 | 0 | 0 | 0 |  | Vlastní | Indiv | 0 | 0 |  | Práce |  |  |  | POL1_1
SPU
6 | 7 | Aku 12V/12Ah | ks | 2 |  | 0 |  | 0 |  | 0 | 21 | 0 | 0 | 0 | 0 | 0 |  | Vlastní | Indiv | 0 | 0 |  | Práce |  |  |  | POL1_1
SPU
7 | 8 | Optický kouřový hlásič | ks | 15 |  | 0 |  | 0 |  | 0 | 21 | 0 | 0 | 0 | 0 | 0 |  | Vlastní | Indiv | 0 | 0 |  | Práce |  |  |  | POL1_1
SPU
8 | 9 | Sokl hlásiče v základní verzi pro hlásiče | ks | 15 |  | 0 |  | 0 |  | 0 | 21 | 0 | 0 | 0 | 0 | 0 |  | Vlastní | Indiv | 0 | 0 |  | Práce |  |  |  | POL1_1
SPU
9 | 10 | Elektronika tlačítka s oddělovačem | ks | 1 |  | 0 |  | 0 |  | 0 | 21 | 0 | 0 | 0 | 0 | 0 |  | Vlastní | Indiv | 0 | 0 |  | Práce |  |  |  | POL1_1
SPU
10 | 11 | Skříň tlačítka červená | ks | 1 |  | 0 |  | 0 |  | 0 | 21 | 0 | 0 | 0 | 0 | 0 |  | Vlastní | Indiv | 0 | 0 |  | Práce |  |  |  | POL1_1
SPU
Díl: | 15 | NZS |  |  |  | 0 |  | 0 |  | 0 |  | 0 |  | 0 |  | 0 |  |  |  |  | 0 | [5 empty] | DIL
11 | 16 | Stropní reproduktor 9/6/3W, v souladu s EN 54-24 | ks | 3 |  | 0 |  | 0 |  | 0 | 21 | 0 | 0 | 0 | 0 | 0 |  | Vlastní | Indiv | 0 | 0 |  | Práce |  |  |  | POL1_1
SPU
12 | 17 | Skříňkový reproduktor 9/6/3W, montáž na zeď (EN54) | ks | 6 |  | 0 |  | 0 |  | 0 | 21 | 0 | 0 | 0 | 0 | 0 |  | Vlastní | Indiv | 0 | 0 |  | Práce |  |  |  | POL1_1
SPU
Díl: | 21 | NOSNÝ MATERIÁL |  |  |  | 0 |  | 0 |  | 0 |  | 0 |  | 0 |  | 0 |  |  |  |  | 0 | [5 empty] | DIL
13 | 22 | trubka ohebná monoflex ?16mm | m | 4 |  | 0 |  | 0 |  | 0 | 21 | 0 | 0 | 0 | 0 | 0 |  | Vlastní | Indiv | 0 | 0 |  | Práce |  |  |  | POL1_1
SPU
14 | 23 | Kabel 1x2x0,8 třída reakce na oheň B2(ca)s1d1, funkční odolnost při požáru, P90-R vč. příchytek -, pevně uložen | m | 184 |  | 0 |  | 0 |  | 0 | 21 | 0 | 0 | 0 | 0 | 0 |  | Vlastní | Indiv | 0 | 0 |  | Práce |  |  |  | POL1_1
SPU
15 | 24 | Kabel 2x1,5 třída reakce na oheň B2(ca)s1d1, funkční odolnost při požáru P60-R - pevně uložen vč., příchytek nebo pod omítkou | m | 98 |  | 0 |  | 0 |  | 0 | 21 | 0 | 0 | 0 | 0 | 0 |  | Vlastní | Indiv | 0 | 0 |  | Práce |  |  |  | POL1_1
SPU
16 | 25 | Krabice univers. KU68/2 vč. víčka | ks | 1 |  | 0 |  | 0 |  | 0 | 21 | 0 | 0 | 0 | 0 | 0 |  | Vlastní | Indiv | 0 | 0 |  | Práce |  |  |  | POL1_1
SPU
17 | 26 | Elektroinstlační rozvodná krabice s funkční odolností při požáru se zachováním integrity kabelové, trasy P90-R | ks | 1 |  | 0 |  | 0 |  | 0 | 21 | 0 | 0 | 0 | 0 | 0 |  | Vlastní | Indiv | 0 | 0 |  | Práce |  |  |  | POL1_1
SPU
18 | 27 | Požární kovový žlab 62/50mm s integrovanou spojkou, P45-R vč. uchycení, nosníků, šroubů, apod. vč, montáže | m | 63 |  | 0 |  | 0 |  | 0 | 21 | 0 | 0 | 0 | 0 | 0 |  | Vlastní | Indiv | 0 | 0 |  | Práce |  |  |  | POL1_1
SPU
19 | 28 | Protipožární pěna 325 ml, max. 2,1 l výplně, vč. označení PÚ | ks | 2 |  | 0 |  | 0 |  | 0 | 21 | 0 | 0 | 0 | 0 | 0 |  | Vlastní | Indiv | 0 | 0 |  | Práce |  |  |  | POL1_1
SPU
20 | 30 | Složka - B, podružný materiál t.j. 3% z "A" | ks | 1 |  | 0 |  | 0 |  | 0 | 21 | 0 | 0 | 0 | 0 | 0 |  | Vlastní | Indiv | 0 | 0 |  | Specifikace |  |  |  | POL3_0
SPU
Díl: | 34 | C - 2 2 M - ZAŘÍZENÍ |  |  |  | 0 |  | 0 |  | 0 |  | 0 |  | 0 |  | 0 |  |  |  |  | 0 | [5 empty] | DIL
21 | 35 | Vyhledání vývodu nebo krabice | ks | 1 |  | 0 |  | 0 |  | 0 | 21 | 0 | 0 | 0 | 0 | 0 |  | Vlastní | Indiv | 0 | 0 |  | Práce |  |  |  | POL1_1
SPU
22 | 36 | Odv. a zavičk. krab. s víčkem na závit | ks | 1 |  | 0 |  | 0 |  | 0 | 21 | 0 | 0 | 0 | 0 | 0 |  | Vlastní | Indiv | 0 | 0 |  | Práce |  |  |  | POL1_1
SPU
23 | 37 | Forma kabelova do 5x2 | ks | 50 |  | 0 |  | 0 |  | 0 | 21 | 0 | 0 | 0 | 0 | 0 |  | Vlastní | Indiv | 0 | 0 |  | Práce |  |  |  | POL1_1
SPU
Díl: | 38 | E P S |  |  |  | 0 |  | 0 |  | 0 |  | 0 |  | 0 |  | 0 |  |  |  |  | 0 | [5 empty] | DIL
24 | 39 | Demontáž stávající ústředny, přepojení stávající kabeláže, vč rozvodné krabice, kabeláže a, ekologické likvidace stávajícího zařízení | kpl | 1 |  | 0 |  | 0 |  | 0 | 21 | 0 | 0 | 0 | 0 | 0 |  | Vlastní | Indiv | 0 | 0 |  | Práce |  |  |  | POL1_1
SPU
25 | 40 | Měření kontinuity smyčky | ks | 2 |  | 0 |  | 0 |  | 0 | 21 | 0 | 0 | 0 | 0 | 0 |  | Vlastní | Indiv | 0 | 0 |  | Práce |  |  |  | POL1_1
SPU
26 | 41 | -S Revize EPS vč. vystavení protokolu | hod | 8 |  | 0 |  | 0 |  | 0 | 21 | 0 | 0 | 0 | 0 | 0 |  | Vlastní | Indiv | 0 | 0 |  | Práce |  |  |  | POL1_1
SPU
27 | 42 | Přeprogramování ústředny, síťování | hod | 16 |  | 0 |  | 0 |  | 0 | 21 | 0 | 0 | 0 | 0 | 0 |  | Vlastní | Indiv | 0 | 0 |  | Práce |  |  |  | POL1_1
SPU
Díl: | 43 | NZS |  |  |  | 0 |  | 0 |  | 0 |  | 0 |  | 0 |  | 0 |  |  |  |  | 0 | [5 empty] | DIL
28 | 44 | -S Zhotovení kruhových otvorů | ks | 2 |  | 0 |  | 0 |  | 0 | 21 | 0 | 0 | 0 | 0 | 0 |  | Vlastní | Indiv | 0 | 0 |  | Práce |  |  |  | POL1_1
SPU
29 | 45 | Měření srozumitelnosti dle ČSN , zpracování protokolu | ks | 1 |  | 0 |  | 0 |  | 0 | 21 | 0 | 0 | 0 | 0 | 0 |  | Vlastní | Indiv | 0 | 0 |  | Práce |  |  |  | POL1_1
SPU
30 | 46 | Měření hlasitosti dle ČSN, zpracování protokolu | ks | 1 |  | 0 |  | 0 |  | 0 | 21 | 0 | 0 | 0 | 0 | 0 |  | Vlastní | Indiv | 0 | 0 |  | Práce |  |  |  | POL1_1
SPU
31 | 47 | -S Revize NZS vč. vystavení protokolu | hod | 8 |  | 0 |  | 0 |  | 0 | 21 | 0 | 0 | 0 | 0 | 0 |  | Vlastní | Indiv | 0 | 0 |  | Práce |  |  |  | POL1_1
SPU
Díl: | 49 | C - 2 2 M - ROZVODY |  |  |  | 0 |  | 0 |  | 0 |  | 0 |  | 0 |  | 0 |  |  |  |  | 0 | [5 empty] | DIL
32 | 50 | Osazení hmoždinky 8mm v cihl. zdivu | ks | 450 |  | 0 |  | 0 |  | 0 | 21 | 0 | 0 | 0 | 0 | 0 |  | Vlastní | Indiv | 0 | 0 |  | Práce |  |  |  | POL1_1
SPU
33 | 51 | Značení trasy vedení | m | 201 |  | 0 |  | 0 |  | 0 | 21 | 0 | 0 | 0 | 0 | 0 |  | Vlastní | Indiv | 0 | 0 |  | Práce |  |  |  | POL1_1
SPU
34 | 52 | Zhotovení kruhových otvorů | ks | 2 |  | 0 |  | 0 |  | 0 | 21 | 0 | 0 | 0 | 0 | 0 |  | Vlastní | Indiv | 0 | 0 |  | Práce |  |  |  | POL1_1
SPU
35 | 53 | -S Převzetí prostor | kpl | 1 |  | 0 |  | 0 |  | 0 | 21 | 0 | 0 | 0 | 0 | 0 |  | Vlastní | Indiv | 0 | 0 |  | Práce |  |  |  | POL1_1
SPU
36 | 54 | -S Seznameni s projektem | ks | 1 |  | 0 |  | 0 |  | 0 | 21 | 0 | 0 | 0 | 0 | 0 |  | Vlastní | Indiv | 0 | 0 |  | Práce |  |  |  | POL1_1
SPU
37 | 55 | Uzemění kabelu | ks | 1 |  | 0 |  | 0 |  | 0 | 21 | 0 | 0 | 0 | 0 | 0 |  | Vlastní | Indiv | 0 | 0 |  | Práce |  |  |  | POL1_1
SPU
[25 empty] | 15 | 21 | DPH
| Celkem |  |  |  |  | 0 | [18 empty] | 0 | 0 | SUM
END
Note on S6: Jedná se o informaci, zda se jedná o položku, která je do rozpočtu zadána z cenové soustavy RTS, nebo vlastní.
Note on T6: Jedná se o název CÚ, která je zadána u položky rozpočtu