## Položkový rozpočet
POLOŽKOVÝ ROZPOČET
Oprava stoupacího potrubí – ležaté rozvody
|  |  |  | Celkem v Kč | 0
| Hydrantové potrubí | Jednotka | Počet | Cena za kus | Cena celkem | 0
Položka 1 | Demontáž potrubí ocelových závitových DN 80 | m | 256 | 0 | 0
Položka 2 | Demontáž potrubí ocelových závitových DN 50 | m | 15 | 0 | 0
Položka 3 | Demontáž potrubí ocelových závitových DN 20 | m | 13.5 | 0 | 0
Položka 4 | Demontáž potrubnej izolace obalenej ocelovým drátem | m | 284.5 | 0 | 0
Položka 5 | Přesun vybouraných hmot - vodovody, do H 12 m | t | 4 | 0 | 0
Položka 6 | Kontejner, suť bez příměsí, odvoz a likvidace, 9 t | t | 4 | 0 | 0
Položka 7 | Poplatek za skládku suti | t | 4 | 0 | 0
Položka 8 | Vodovod, potrubí ocelové pozink. DN 80 | m | 256 | 0 | 0
Položka 9 | Vodovod, potrubí ocelové pozink. DN 50 | m | 15 | 0 | 0
Položka 10 | Vodovod, potrubí ocelové pozink. DN 20 | m | 13.5 | 0 | 0
Položka 11 | Izolace potrubní 89-20 mm, minerální vlna, Al fólie | m | 260 | 0 | 0
Položka 12 | Izolace potrubní 64-20 mm, minerální vlna, Al fólie | m | 18 | 0 | 0
Položka 13 | Izolace potrubní 28-20 mm, minerální vlna, Al fólie | m | 16 | 0 | 0
Položka 14 | Uchycovací materiál, pozink, dodávka a montáž | kg | 175 | 0 | 0
Položka 15 | Zkouška tlaku potrubí závitového DN 100 | m | 284.5 | 0 | 0
Položka 16 | Proplach a dezinfekce vodovod.potrubí DN 80 | m | 284.5 | 0 | 0
Položka 17 | Kohout kulový vodovodní přírubový DN 80 | ks | 8 | 0 | 0
Položka 18 | Zpětný ventil EA Honeywell RV283P přírubový DN 80 PN 16 do 70°C | ks | 8 | 0 | 0
Položka 19 | Vodovod, šroubení DN 80 | ks | 30 | 0 | 0
Položka 20 | Kohout vypouštěcí kulový, DN 20 | ks | 15 | 0 | 0
Položka 21 | Napojení na ST potrubí DN 80 | ks | 10 | 0 | 0
Položka 22 | Napojení na ST potrubí DN 50 | ks | 5 | 0 | 0
Položka 23 | Oddělovač potrubní DN80, hydrant max. 10 bar, těleso z tvárné litiny | ks | 1 | 0 | 0
Položka 24 | Jadrové vrty d 150mm | m | 3 | 0 | 0
Položka 25 | Stavební výpomoci, | hod | 75 | 0 | 0
Položka 26 | PP upchávky D125mm | ks | 20 | 0 | 0
Položka 27 | Kontrola provozuschopnosti vnitřních odběrných, míst | kpl | 1 | 0 | 0
Položka 28 | Příplatek za stažené práce za provozu nemocnice | kpl | 1 | 0 | 0
Položka 29 | Přesun hmot pro vnitřní vodovod, výšky do 24 m | t | 4 | 0 | 0
Položka 30 | Příplatek zvětš. přesun, vnitřní vodovod do 500 m | t | 4 | 0 | 0
Položka 31 | Popisné štítky | kpl | 1 | 0 | 0
| Vnitřní vodovod - měkká voda | Jednotka | Počet | Cena za kus | Cena celkem | 0
Položka 1 | Demontáž potrubí ocelových závitových DN 32 | m | 51.5 | 0 | 0
Položka 2 | Demontáž potrubí ocelových závitových DN 25 | m | 24 | 0 | 0
Položka 3 | Demontáž potrubí ocelových závitových DN 20 | m | 35 | 0 | 0
Položka 4 | Demontáž potrubnej izolace obalenej ocelovým drátem | m | 110.5 | 0 | 0
Položka 5 | Přesun vybouraných hmot - vodovody, do H 12 m | t | 0.75 | 0 | 0
Položka 6 | Kontejner, suť bez příměsí, odvoz a likvidace, 9 t | t | 0.75 | 0 | 0
Položka 7 | Poplatek za skládku suti | t | 0.75 | 0 | 0
Položka 8 | Trubka d 40 třívrstvá, čedičové vlákno, třívrstvá PP-RCT/PP-RCT+BF/PP-RCT, S 3,2, max 90°C | m | 51.5 | 0 | 0
Položka 9 | Trubka d 32 třívrstvá, čedičové vlákno, třívrstvá PP-RCT/PP-RCT+BF/PP-RCT, S 3,2, max 90°C | m | 24 | 0 | 0
Položka 10 | Trubka d 25 třívrstvá, čedičové vlákno, třívrstvá PP-RCT/PP-RCT+BF/PP-RCT, S 3,2, max 90°C | m | 35 | 0 | 0
Položka 11 | Zkouška tlaku potrubí do DN 100 | m | 110.5 | 0 | 0
Položka 12 | Proplach a dezinfekce vodovod.potrubí DN 80 | m | 110.5 | 0 | 0
Položka 13 | Podporné žlaby pozink d 40 | m | 51.5 | 0 | 0
Položka 14 | Podporné žlaby pozink d 32 | m | 24 | 0 | 0
Položka 15 | Podporné žlaby pozink d 25 | m | 35 | 0 | 0
Položka 16 | Napojení na ST potrubie | ks | 3 | 0 | 0
Položka 17 | Izolace potrubní 42-20 mm, minerální vlna, Al fólie | m | 51.5 | 0 | 0
Položka 18 | Izolace potrubní 35-20 mm, minerální vlna, Al fólie | m | 24 | 0 | 0
Položka 19 | Izolace potrubní 28-20 mm, minerální vlna, Al fólie | m | 35 | 0 | 0
Položka 20 | Uchycovací materiál, pozink, dodávka a montáž | kg | 40 | 0 | 0
Položka 21 | Ventil kul. přímý, 2xvnitř. z. DN 32 | ks | 1 | 0 | 0
Položka 22 | Kohout vypouštěcí kulový, DN 20 | ks | 2 | 0 | 0
Položka 23 | Jadrové vrty d 100mm | m | 0.6 | 0 | 0
Položka 24 | Stavební výpomoci, | hod | 15 | 0 | 0
Položka 25 | Příplatek za stažené práce za provozu nemocnice | kpl | 1 | 0 | 0
Položka 26 | Přesun hmot pro vnitřní vodovod, výšky do 24 m | t | 0.1 | 0 | 0
Položka 27 | Příplatek zvětš. přesun, vnitřní vodovod do 500 m | t | 0.1 | 0 | 0
Položka 28 | Popisné štítky | kpl | 1 | 0 | 0
| Vnitřní vodovod - spotřebitelský Studená Voda | Jednotka | Počet | Cena za kus | Cena celkem | 0
Položka 1 | Demontáž potrubí ocelových závitových DN 80 | m | 113 | 0 | 0
Položka 2 | Demontáž potrubí ocelových závitových DN 65 | m | 49 | 0 | 0
Položka 3 | Demontáž potrubí ocelových závitových DN 50 | m | 46 | 0 | 0
Položka 4 | Demontáž potrubí ocelových závitových DN 40 | m | 31 | 0 | 0
Položka 5 | Demontáž potrubí ocelových závitových DN 32 | m | 57 | 0 | 0
Položka 6 | Demontáž potrubí ocelových závitových DN 25 | m | 45 | 0 | 0
Položka 7 | Demontáž potrubí ocelových závitových DN 20 | m | 75 | 0 | 0
Položka 8 | Demontáž potrubní izolace obalené ocelovým drátem | m | 416 | 0 | 0
Položka 9 | Přesun vybouraných hmot - vodovody, do H 12 m | t | 1.91 | 0 | 0
Položka 10 | Kontejner, suť bez příměsí, odvoz a likvidace, 9 t | t | 1.91 | 0 | 0
Položka 11 | Poplatek za skládku suti | t | 1.91 | 0 | 0
Položka 12 | Trubka d 90 třívrstvá, čedičové vlákno, třívrstvá PP-RCT/PP-RCT+BF/PP-RCT, S 3,2, max 90°C | m | 113 | 0 | 0
Položka 13 | Trubka d 75 třívrstvá, čedičové vlákno, třívrstvá PP-RCT/PP-RCT+BF/PP-RCT, S 3,2, max 90°C | m | 49 | 0 | 0
Položka 14 | Trubka d 63 třívrstvá, čedičové vlákno, třívrstvá PP-RCT/PP-RCT+BF/PP-RCT, S 3,2, max 90°C | m | 46 | 0 | 0
Položka 15 | Trubka d 50 třívrstvá, čedičové vlákno, třívrstvá PP-RCT/PP-RCT+BF/PP-RCT, S 3,2, max 90°C | m | 31 | 0 | 0
Položka 16 | Trubka d 40 třívrstvá, čedičové vlákno, třívrstvá PP-RCT/PP-RCT+BF/PP-RCT, S 3,2, max 90°C | m | 57 | 0 | 0
Položka 17 | Trubka d 32 třívrstvá, čedičové vlákno, třívrstvá PP-RCT/PP-RCT+BF/PP-RCT, S 3,2, max 90°C | m | 45 | 0 | 0
Položka 18 | Trubka d 25 třívrstvá, čedičové vlákno, třívrstvá PP-RCT/PP-RCT+BF/PP-RCT, S 3,2, max 90°C | m | 75 | 0 | 0
Položka 19 | Zkouška tlaku potrubí do DN 100 | m | 416 | 0 | 0
Položka 20 | Proplach a dezinfekce vodovod.potrubí DN 80 | m | 416 | 0 | 0
Položka 21 | Podporné žlaby pozink d 90 | m | 113 | 0 | 0
Položka 22 | Podporné žlaby pozink d 75 | m | 49 | 0 | 0
Položka 23 | Podporné žlaby pozink d 63 | m | 46 | 0 | 0
Položka 24 | Podporné žlaby pozink d 50 | m | 31 | 0 | 0
Položka 25 | Podporné žlaby pozink d 40 | m | 57 | 0 | 0
Položka 26 | Podporné žlaby pozink d 32 | m | 45 | 0 | 0
Položka 27 | Podporné žlaby pozink d 25 | m | 75 | 0 | 0
Položka 28 | Napojení na ST potrubí | ks | 52 | 0 | 0
Položka 29 | Izolace potrubní 102-20 mm, minerální vlna, Al fólie | m | 113 | 0 | 0
Položka 30 | Izolace potrubní 76-20 mm, minerální vlna, Al fólie | m | 49 | 0 | 0
Položka 31 | Izolace potrubní 64-20 mm, minerální vlna, Al fólie | m | 46 | 0 | 0
Položka 32 | Izolace potrubní 54-20 mm, minerální vlna, Al fólie | m | 31 | 0 | 0
Položka 33 | Izolace potrubní 42-20 mm, minerální vlna, Al fólie | m | 57 | 0 | 0
Položka 34 | Izolace potrubní 35-20 mm, minerální vlna, Al fólie | m | 45 | 0 | 0
Položka 35 | Izolace potrubní 28-20 mm, minerální vlna, Al fólie | m | 75 | 0 | 0
Položka 36 | Uchycovací materiál, pozink, dodávka a montáž | kg | 225 | 0 | 0
Položka 37 | Kohout vypouštěcí kulový, DN 20 | ks | 15 | 0 | 0
Položka 38 | Kohout kulovy vodovodní uzav. DN 50 | ks | 2 | 0 | 0
Položka 39 | Šroubení závitové 2” | ks | 4 | 0 | 0
Položka 40 | Jádrové vrty d 140mm | m | 2.4 | 0 | 0
Položka 41 | Stavební výpomoci | hod | 60 | 0 | 0
Položka 42 | PP ucpávky do D125mm | ks | 18 | 0 | 0
Položka 43 | Příplatek za stažené práce za provozu nemocnice | kpl | 1 | 0 | 0
Položka 44 | Přesun hmot pro vnitřní vodovod, výšky do 24 m | t | 1.9 | 0 | 0
Položka 45 | Příplatek zvětš. přesun, vnitřní vodovod do 500 m | t | 1.9 | 0 | 0
Položka 46 | Popisné štítky | kpl | 1 | 0 | 0
| Vnitřní vodovod - spotřebitelský Cirkulace | Jednotka | Počet | Cena za kus | Cena celkem | 0
Položka 1 | Demontáž potrubí ocelových závitových DN 65 | m | 108 | 0 | 0
Položka 2 | Demontáž potrubí ocelových závitových DN 50 | m | 60.22 | 0 | 0
Položka 3 | Demontáž potrubí ocelových závitových DN 40 | m | 21.68 | 0 | 0
Položka 4 | Demontáž potrubí ocelových závitových DN 32 | m | 19.5 | 0 | 0
Položka 5 | Demontáž potrubí ocelových závitových DN 25 | m | 18.15 | 0 | 0
Položka 6 | Demontáž potrubí ocelových závitových DN 20 | m | 103.4 | 0 | 0
Položka 7 | Demontáž potrubí ocelových závitových DN 15 | m | 95 | 0 | 0
Položka 8 | Demontáž potrubnej izolace obalenej ocelovým drátem | m | 425.95 | 0 | 0
Položka 9 | Přesun vybouraných hmot - vodovody, do H 12 m | t | 1.87 | 0 | 0
Položka 10 | Kontejner, suť bez příměsí, odvoz a likvidace, 9 t | t | 1.87 | 0 | 0
Položka 11 | Poplatek za skládku suti | t | 1.87 | 0 | 0
Položka 12 | Trubka d 75 třívrstvá, čedičové vlákno, třívrstvá PP-RCT/PP-RCT+BF/PP-RCT, S 3,2, max 90°C | m | 108 | 0 | 0
Položka 13 | Trubka d 63 třívrstvá, čedičové vlákno, třívrstvá PP-RCT/PP-RCT+BF/PP-RCT, S 3,2, max 90°C | m | 60.22 | 0 | 0
Položka 14 | Trubka d 50 třívrstvá, čedičové vlákno, třívrstvá PP-RCT/PP-RCT+BF/PP-RCT, S 3,2, max 90°C | m | 21.68 | 0 | 0
Položka 15 | Trubka d 40 třívrstvá, čedičové vlákno, třívrstvá PP-RCT/PP-RCT+BF/PP-RCT, S 3,2, max 90°C | m | 19.5 | 0 | 0
Položka 16 | Trubka d 32 třívrstvá, čedičové vlákno, třívrstvá PP-RCT/PP-RCT+BF/PP-RCT, S 3,2, max 90°C | m | 18.15 | 0 | 0
Položka 17 | Trubka d 25 třívrstvá, čedičové vlákno, třívrstvá PP-RCT/PP-RCT+BF/PP-RCT, S 3,2, max 90°C | m | 103.4 | 0 | 0
Položka 18 | Trubka d 20 třívrstvá, čedičové vlákno, třívrstvá PP-RCT/PP-RCT+BF/PP-RCT, S 3,2, max 90°C | m | 95 | 0 | 0
Položka 19 | Zkouška tlaku potrubí do DN 100 | m | 425.95 | 0 | 0
Položka 20 | Proplach a dezinfekce vodovod.potrubí DN 80 | m | 425.95 | 0 | 0
Položka 21 | Podporné žlaby pozink d 75 | m | 108 | 0 | 0
Položka 22 | Podporné žlaby pozink d 63 | m | 60.22 | 0 | 0
Položka 23 | Podporné žlaby pozink d 50 | m | 21.68 | 0 | 0
Položka 24 | Podporné žlaby pozink d 40 | m | 19.5 | 0 | 0
Položka 25 | Podporné žlaby pozink d 32 | m | 18.15 | 0 | 0
Položka 26 | Podporné žlaby pozink d 25 | m | 103.4 | 0 | 0
Položka 27 | Podporné žlaby pozink d 20 | m | 95 | 0 | 0
Položka 28 | Napojení na ST potrubí | ks | 50 | 0 | 0
Položka 29 | Izolace potrubní 76-30 mm, minerální vlna, Al fólie | m | 108 | 0 | 0
Položka 30 | Izolace potrubní 64-30 mm, minerální vlna, Al fólie | m | 60.22 | 0 | 0
Položka 31 | Izolace potrubní 54-30 mm, minerální vlna, Al fólie | m | 21.68 | 0 | 0
Položka 32 | Izolace potrubní 42-30 mm, minerální vlna, Al fólie | m | 19.5 | 0 | 0
Položka 33 | Izolace potrubní 35-30 mm, minerální vlna, Al fólie | m | 18.15 | 0 | 0
Položka 34 | Izolace potrubní 28-30 mm, minerální vlna, Al fólie | m | 103.4 | 0 | 0
Položka 35 | Izolace potrubní 22-30mm, minerální vlna, Al fólie | m | 95 | 0 | 0
Položka 36 | Uchycovací materiál, pozink, dodávka a montáž | kg | 215 | 0 | 0
Položka 37 | Kohout vypouštěcí kulový, DN 20 | ks | 9 | 0 | 0
Položka 38 | Kohout kulovy vodovodní uzav. DN 50 | ks | 1 | 0 | 0
Položka 39 | Kohout kulovy vodovodní uzav. DN 65 | ks | 1 | 0 | 0
Položka 40 | Šroubení závitové 2” | ks | 2 | 0 | 0
Položka 41 | Šroubení závitové 2-1/2” | ks | 2 | 0 | 0
Položka 42 | Jadrové vrty do d 140mm | m | 1.6 | 0 | 0
Položka 43 | Stavební výpomoci | hod | 40 | 0 | 0
Položka 44 | PP ucpávky do D125mm | ks | 8 | 0 | 0
Položka 45 | Příplatek za stažené práce za provozu nemocnice | kpl | 1 | 0 | 0
Položka 46 | Potrubí z PP vsazení odbočky do hrdla DN 110 | ks | 0.5 | 0 | 0
Položka 47 | Potrubí HT připojovací D 50 x 1,8 mm | m | 6 | 0 | 0
Položka 48 | Výmena rozdelovače cirkulační vody za nerezový (Obsahuje:Nerezový rozdelovač DN100, Šoupátko E3 DN 65-3ks, Šoupátko E3 DN 80-1ks, potřebné přechody, potřebné VK, manometry, konzoly z nerezi, Izolace z kaučuku) | kpl | 1 | 0 | 0
Položka 49 | Izolace rozdelovača 50mm | kpl | 1 | 0 | 0
Položka 50 | Kompenzátor pro potrubí pryžový G 2-1/2 PN 16 do 100°C závitový | ks | 6 | 0 | 0
Položka 51 | Kompenzátor pro potrubí pryžový G 2 PN 16 do 100°C závitový | ks | 3 | 0 | 0
Položka 52 | Kompenzátor pro potrubí pryžový G 6/4 PN 16 do 100°C závitový | ks | 1 | 0 | 0
Položka 53 | Kompenzátor pro potrubí pryžový G 5/4 PN 16 do 100°C závitový | ks | 1 | 0 | 0
Položka 54 | Přesun hmot pro vnitřní vodovod, výšky do 24 m | t | 2.1 | 0 | 0
Položka 55 | Příplatek zvětš. přesun, vnitřní vodovod do 500 m | t | 2.1 | 0 | 0
Položka 56 | Popisné štítky | kpl | 1 | 0 | 0
| Vnitřní vodovod - spotřebitelský Teplá voda | Jednotka | Počet | Cena za kus | Cena celkem | 0
Položka 1 | Demontáž potrubí ocelových závitových DN 80 | m | 146.63 | 0 | 0
Položka 2 | Demontáž potrubí ocelových závitových DN 65 | m | 65.91 | 0 | 0
Položka 3 | Demontáž potrubí ocelových závitových DN 50 | m | 15.73 | 0 | 0
Položka 4 | Demontáž potrubí ocelových závitových DN 40 | m | 70.8 | 0 | 0
Položka 5 | Demontáž potrubí ocelových závitových DN 32 | m | 54.75 | 0 | 0
Položka 6 | Demontáž potrubí ocelových závitových DN 25 | m | 22 | 0 | 0
Položka 7 | Demontáž potrubí ocelových závitových DN 20 | m | 15 | 0 | 0
Položka 8 | Demontáž potrubí ocelových závitových DN 15 | m | 53 | 0 | 0
Položka 9 | Demontáž potrubní izolace obalené ocelovým drátem | m | 443.82 | 0 | 0
Položka 10 | Přesun vybouraných hmot - vodovody, do H 12 m | t | 2.15 | 0 | 0
Položka 11 | Kontejner, suť bez příměsí, odvoz a likvidace, 9 t | t | 2.15 | 0 | 0
Položka 12 | Poplatek za skládku suti | t | 2.15 | 0 | 0
Položka 13 | Trubka d 90 třívrstvá, čedičové vlákno, třívrstvá PP-RCT/PP-RCT+BF/PP-RCT, S 3,2, max 90°C | m | 146.63 | 0 | 0
Položka 14 | Trubka d 75 třívrstvá, čedičové vlákno, třívrstvá PP-RCT/PP-RCT+BF/PP-RCT, S 3,2, max 90°C | m | 65.91 | 0 | 0
Položka 15 | Trubka d 63 třívrstvá, čedičové vlákno, třívrstvá PP-RCT/PP-RCT+BF/PP-RCT, S 3,2, max 90°C | m | 15.73 | 0 | 0
Položka 16 | Trubka d 50 třívrstvá, čedičové vlákno, třívrstvá PP-RCT/PP-RCT+BF/PP-RCT, S 3,2, max 90°C | m | 70.8 | 0 | 0
Položka 17 | Trubka d 40 třívrstvá, čedičové vlákno, třívrstvá PP-RCT/PP-RCT+BF/PP-RCT, S 3,2, max 90°C | m | 54.75 | 0 | 0
Položka 18 | Trubka d 32 třívrstvá, čedičové vlákno, třívrstvá PP-RCT/PP-RCT+BF/PP-RCT, S 3,2, max 90°C | m | 22 | 0 | 0
Položka 19 | Trubka d 25 třívrstvá, čedičové vlákno, třívrstvá PP-RCT/PP-RCT+BF/PP-RCT, S 3,2, max 90°C | m | 15 | 0 | 0
Položka 20 | Trubka d 20 třívrstvá, čedičové vlákno, třívrstvá PP-RCT/PP-RCT+BF/PP-RCT, S 3,2, max 90°C | m | 53 | 0 | 0
Položka 21 | Zkouška tlaku potrubí do DN 100 | m | 443.82 | 0 | 0
Položka 22 | Proplach a dezinfekce vodovod.potrubí DN 80 | m | 443.82 | 0 | 0
Položka 23 | Podporné žlaby pozink d 90 | m | 146.63 | 0 | 0
Položka 24 | Podporné žlaby pozink d 75 | m | 65.91 | 0 | 0
Položka 25 | Podporné žlaby pozink d 63 | m | 15.73 | 0 | 0
Položka 26 | Podporné žlaby pozink d 50 | m | 70.8 | 0 | 0
Položka 27 | Podporné žlaby pozink d 40 | m | 54.75 | 0 | 0
Položka 28 | Podporné žlaby pozink d 32 | m | 22 | 0 | 0
Položka 29 | Podporné žlaby pozink d 25 | m | 15 | 0 | 0
Položka 30 | Podporné žlaby pozink d 20 | m | 53 | 0 | 0
Položka 31 | Napojení na ST potrubí | ks | 50 | 0 | 0
Položka 32 | Izolace potrubní 102-30 mm, minerální vlna, Al fólie | m | 146.63 | 0 | 0
Položka 33 | Izolace potrubní 76-30 mm, minerální vlna, Al fólie | m | 65.91 | 0 | 0
Položka 34 | Izolace potrubní 64-30 mm, minerální vlna, Al fólie | m | 15.73 | 0 | 0
Položka 35 | Izolace potrubní 54-30 mm, minerální vlna, Al fólie | m | 70.8 | 0 | 0
Položka 36 | Izolace potrubní 42-30 mm, minerální vlna, Al fólie | m | 54.75 | 0 | 0
Položka 37 | Izolace potrubní 35-30 mm, minerální vlna, Al fólie | m | 22 | 0 | 0
Položka 38 | Izolace potrubní 28-30 mm, minerální vlna, Al fólie | m | 15 | 0 | 0
Položka 39 | Izolace potrubní 22-30 mm, minerální vlna, Al fólie | m | 53 | 0 | 0
Položka 40 | Uchycovací materiál, pozink, dodávka a montáž | kg | 229 | 0 | 0
Položka 41 | Kohout vypouštěcí kulový, DN 20 | ks | 10 | 0 | 0
Položka 42 | Kohout kulovy vodovodní uzav. DN 80 | ks | 1 | 0 | 0
Položka 43 | Kohout kulovy vodovodní uzav. DN 65 | ks | 1 | 0 | 0
Položka 44 | Šroubení závitové 3” | ks | 2 | 0 | 0
Položka 45 | Šroubení závitové 2-1/2” | ks | 2 | 0 | 0
Položka 46 | Jadrové vrty do d 140mm | m | 1.6 | 0 | 0
Položka 47 | Stavební výpomoci | hod | 40 | 0 | 0
Položka 48 | PP ucpávky do D125mm | ks | 8 | 0 | 0
Položka 49 | Příplatek za stažené práce za provozu nemocnice | kpl | 1 | 0 | 0
Položka 50 | Potrubí z PP vsazení odbočky do hrdla DN 110 | ks | 0.5 | 0 | 0
Položka 51 | Potrubí HT připojovací D 50 x 1,8 mm | m | 6 | 0 | 0
Položka 52 | Výměna rozdelovače cirkulační vody za nerezový (Obsahuje:Nerezový rozdělovač DN160, Šoupátko E3 DN 65-3ks, Šoupátko E3 DN 80-1ks, potřebné přechody, potřebné VK, manometry, konzoly z nerezi, Izolace z kaučuku | kpl | 1 | 0 | 0
Položka 53 | Izolace rozdelovača 50mm | kpl | 1 | 0 | 0
Položka 54 | Kompenzátor pro potrubí pryžový G 3 PN 16 do 100°C závitový | ks | 3 | 0 | 0
Položka 55 | Kompenzátor pro potrubí pryžový G 2-1/2 PN 16 do 100°C závitový | ks | 3 | 0 | 0
Položka 56 | Kompenzátor pro potrubí pryžový G 2 PN 16 do 100°C závitový | ks | 1 | 0 | 0
Položka 57 | Kompenzátor pro potrubí pryžový G 6/4 PN 16 do 100°C závitový | ks | 1 | 0 | 0
Položka 58 | Přesun hmot pro vnitřní vodovod, výšky do 24 m | t | 2.24 | 0 | 0
Položka 59 | Příplatek zvětš. přesun, vnitřní vodovod do 500 m | t | 2.24 | 0 | 0
Položka 60 | Popisné štítky | kpl | 1 | 0 | 0
| Vnitřní vodovod - Technologická voda | Jednotka | Počet | Cena za kus | Cena celkem | 0
Položka 1 | Demontáž potrubí ocelových závitových DN 32 | m | 89.1 | 0 | 0
Položka 2 | Demontáž potrubí ocelových závitových DN 25 | m | 19.36 | 0 | 0
Položka 3 | Demontáž potrubí ocelových závitových DN 15 | m | 33 | 0 | 0
Položka 4 | Demontáž potrubní izolace obalené ocelovým drátem | m | 141.46 | 0 | 0
Položka 5 | Přesun vybouraných hmot - vodovody, do H 12 m | t | 0.78 | 0 | 0
Položka 6 | Kontejner, suť bez příměsí, odvoz a likvidace, 9 t | t | 0.78 | 0 | 0
Položka 7 | Poplatek za skládku suti | t | 0.78 | 0 | 0
Položka 8 | Trubka d 40 třívrstvá, čedičové vlákno, třívrstvá PP-RCT/PP-RCT+BF/PP-RCT, S 3,2, max 90°C | m | 89.1 | 0 | 0
Položka 9 | Trubka d 32 třívrstvá, čedičové vlákno, třívrstvá PP-RCT/PP-RCT+BF/PP-RCT, S 3,2, max 90°C | m | 19.36 | 0 | 0
Položka 10 | Trubka d 20 třívrstvá, čedičové vlákno, třívrstvá PP-RCT/PP-RCT+BF/PP-RCT, S 3,2, max 90°C | m | 33 | 0 | 0
Položka 11 | Zkouška tlaku potrubí do DN 100 | m | 141.46 | 0 | 0
Položka 12 | Proplach a dezinfekce vodovod.potrubí DN 80 | m | 141.46 | 0 | 0
Položka 13 | Podporné žlaby pozink d 40 | m | 89.1 | 0 | 0
Položka 14 | Podporné žlaby pozink d 32 | m | 19.36 | 0 | 0
Položka 15 | Podporné žlaby pozink d 20 | m | 33 | 0 | 0
Položka 16 | Izolace potrubní 42-20 mm, minerální vlna, Al fólie | m | 89.1 | 0 | 0
Položka 17 | Izolace potrubní 35-20 mm, minerální vlna, Al fólie | m | 19.36 | 0 | 0
Položka 18 | Izolace potrubní 22-20 mm, minerální vlna, Al fólie | m | 33 | 0 | 0
Položka 19 | Uchycovací materiál, pozink, dodávka a montáž | kg | 52 | 0 | 0
Položka 20 | Kohout vypouštěcí kulový, DN 20 | ks | 5 | 0 | 0
Položka 21 | Kohout kulovy vodovodní uzav. DN 32 | ks | 1 | 0 | 0
Položka 22 | Napojení na ST potrubí | ks | 3 | 0 | 0
Položka 23 | Šroubení závitové 5/4 ” | ks | 1 | 0 | 0
Položka 24 | Jádrové vrty do d 80mm | m | 0.8 | 0 | 0
Položka 25 | Stavební výpomoci | hod | 20 | 0 | 0
Položka 26 | PP upchávky do D80mm | ks | 10 | 0 | 0
Položka 27 | Příplatek za stažené práce za provozu nemocnice | kpl | 1 | 0 | 0
Položka 28 | Přesun hmot pro vnitřní vodovod, výšky do 24 m | t | 0.26 | 0 | 0
Položka 29 | Příplatek zvětš. přesun, vnitřní vodovod do 500 m | t | 0.26 | 0 | 0
Položka 30 | Popisné štítky | kpl | 1 | 0 | 0
| Vnitřní vodovod - Bypass mezi vetvami teplej a studenej vody | Jednotka | Počet | Cena za kus | Cena celkem | 0
Položka 1 | Kulový uzávěr 3” | ks | 9 | 0 | 0
Položka 2 | Kulový uzávěr 2-1/2” | ks | 6 | 0 | 0
Položka 3 | Šroubenie závitové 3” | ks | 5 | 0 | 0
Položka 4 | Šrobenie závitové 2-1/2” | ks | 4 | 0 | 0
Položka 5 | PPr prechod 90-3’' | ks | 6 | 0 | 0
Položka 6 | PPr prechod 75-2-1/2’’ | ks | 8 | 0 | 0
Položka 7 | Potrubí pozinkované závitové vsazení odbočky do potrubí DN 80 | ks | 2 | 0 | 0
Položka 8 | Vsazení odbočky na potrubí plastové spojené lepením nebo svařováním D 75x6,8 mm | ks | 2 | 0 | 0
Položka 9 | Vsazení odbočky na potrubí plastové spojené lepením nebo svařováním D 90x8,2 mm | ks | 2 | 0 | 0
Položka 10 | Demontaž potrubí 3” | m | 6 | 0 | 0
Položka 11 | Vodovod, potrubí ocelové pozink. DN 80 | m | 6 | 0 | 0
Položka 12 | vTrubka d 75 třívrstvá, čedičové vlákno, třívrstvá PP-RCT/PP-RCT+BF/PP-RCT, S 3,2, max 90°C | m | 20 | 0 | 0
Položka 13 | vTrubka d 90 třívrstvá, čedičové vlákno, třívrstvá PP-RCT/PP-RCT+BF/PP-RCT, S 3,2, max 90°C | m | 9 | 0 | 0
Položka 14 | Izolace potrubní 90-30 mm, minerální vlna, Al fólie | m | 9 | 0 | 0
Položka 15 | Izolace potrubní 75-30 mm, minerální vlna, Al fólie | m | 20 | 0 | 0
Položka 16 | Vypouštění systému | kpl | 1 | 0 | 0
Položka 17 | Těsnění a těsnící materiál | kpl | 1 | 0 | 0
Položka 18 | Uchycovací materiál, pozink, dodávka a montáž | kg | 1 | 0 | 0
Položka 19 | Zkouška tlaku potrubí do DN 100 | m | 29 | 0 | 0
Položka 20 | Proplach a dezinfekce vodovod.potrubí DN 80 | m | 29 | 0 | 0
| VRN | Jednotka | Počet | Cena za kus | Cena celkem | 0
Položka 1 | Dočasné dopojení stoupaček | ks | 138 | 0 | 0
Položka 2 | Vypouštení ležatého rozvodu | kpl | 15 | 0 | 0
Položka 3 | Mimostaveništní doprava | kpl | 1 | 0 | 0
Položka 4 | Zařízení staveniště | kpl | 1 | 0 | 0
Položka 5 | Spolupráce při zařízení staveniště | kpl | 1 | 0 | 0
Položka 6 | Příplatky za práci v noci, o nedělích, ve státem uznaný svátek | hod | 100 | 0 | 0