## Stolní počítač
Příloha č. 3 Výzvy k podání nabídek - Technická specifikace předmětu plnění
Stolní počítač - Typ I
Název a výrobce zboží | [doplní dodavatel]
Technický parametr | Požadovaný parametr | Nabízený parametr*
Konstrukční provedení jednotky | Mini nebo Midi tower
Case | neplombovaná, neprosklená
Procesor
- Minimální výkon dle PassMark - CPU Mark (dle cpubenchmark.net) | min. 21 900 bodů
Paměť RAM (min. velikost) | 2x16 GB DDR4
- Paměťové sloty | 4 (2 volné)
Pevný disk
- Počet min. / druh | 1 / SSD
- Kapacita dat [GB] min. | min. 1000 GB
- Typ pevného disku | M.2 PCIe/NVMe Gen3 s cache
- Hybridní pevný disk | NE
Grafická karta
- Typ | Dedikovaná, GDDR6
- Velikost grafické paměti [GB] | 12 GB
- výstup | Display Port
- Minimální výkon dle PassMark - Average G3D Mark | min. 17 100 bodů
Optická mechanika
- DVD-RW | NE
Síťová karta
- Typ | integrovaná/RJ45
- Rychlost min. | 100/1000 Mbit/s
Rozhraní PC - minimální požadavky | min. 2 x USB 2, min. 1 x USB 3
Čtečka paměťových karet | NE
Klávesnice
- Lokalizace | CZ, numerická
- Typ / rozhraní | drátová / USB
Myš
- Typ / rozhraní | drátová / USB
- Technologie | optická
Operační systém | Win 11 Pro, CZ lokalizace; 64-bitová verze; pro firemní použití; plně kompatibilní se stávajícím SW jednotlivých zadavatelů, tj. s MS Windows a dalším SW na platformě Windows; nový, trvalý, nepoužitý OS Windows v české lokalizaci a v nejaktuálnější verzi, s garantovanou pravostí a ověřitelností u výrobce
Záruka min. | 36 měsíců NBD on-site
* Dodavatel doplní do modrých polí jím nabízené parametry. Dodavatel u každé uvedené položky (modrého pole) tabulky uvede nabízené technické parametry zařízení nebo u nevyčíslitelných požadavků uvede ANO/NE, tzn., zda zařízení splňuje nebo nesplňuje tento požadavek. Pro to, aby nabídka mohla být posuzována a hodnocena, musí účastník splnit všechny zadavatelem požadované technické parametry zařízení.
Zadavatelem vymezené kapacitní, kvalitativní a technické parametry a požadavky na předmět zakázky stejně jako hodnoty uvedené u těchto parametrů jsou stanoveny jako minimální přípustné. Účastníci proto mohou nabídnout zařízení, která budou disponovat lepšími parametry a vlastnostmi u funkcionalit zadavatelem požadovaných.

## Monitor
Monitor - Typ I
Název a výrobce zboží | [doplní dodavatel]
Technický parametr | Požadovaný parametr | Nabízený parametr*
- Úhlopříčka | 27"
- Dotykový displej | NE
- Technologie obrazu | LCD/LED
- Typ displeje | IPS, VA
- Poměr stran | 16:9
- Rozlišení | min. QHD 2560 x 1440
- Grafické vstupy min. | Display Port
- Jas | min. 250 [cd/m2]
- Rovná obrazovka | ANO
- Povrch zobrazovací plochy | matný
Další parametry
- USB | USB 3.0/3.1/3.2 Gen 1 Type-A, min. 2
- Audio rozhraní | 3,5 mm jack
Záruka min. | 24 měsíců
* Dodavatel doplní do modrých polí jím nabízené parametry. Dodavatel u každé uvedené položky (modrého pole) tabulky uvede nabízené technické parametry zařízení nebo u nevyčíslitelných požadavků uvede ANO/NE, tzn., zda zařízení splňuje nebo nesplňuje tento požadavek. Pro to, aby nabídka mohla být posuzována a hodnocena, musí účastník splnit všechny zadavatelem požadované technické parametry zařízení.
Zadavatelem vymezené kapacitní, kvalitativní a technické parametry a požadavky na předmět zakázky stejně jako hodnoty uvedené u těchto parametrů jsou stanoveny jako minimální přípustné. Účastníci proto mohou nabídnout zařízení, která budou disponovat lepšími parametry a vlastnostmi u funkcionalit zadavatelem požadovaných.