## Tech.spec. + pol.rozp.
Příloha č. 1 Výzvy Technická specifikace a položkový rozpočet "Výdejna jídla Břeclav"
Pol. č. | Název zařízení | Rozměr | Ks | cena za 1 ks v Kč bez DPH vyplní účastník | cena v Kč bez DPH | Specifikace nabízeného plnění (označení výrobku, výrobce …) vyplní účastník
1. | Stůl mycí 1 lis. Vana 400x400x250 vlevo, levý a zadní lem, 1 police | 2050x700x900 | 1 | 0 | 0
2. | Skříň chladící 350l, bílá, vent. Chlazení, zámek | 600x585x1885 | 1 | 0 | 0
3. | Zásobník na tácy a příbory, 4x GN | 750x600x1250 | 1 | 0 | 0
4. | Vitrina chladící, 2 police, samoobslužná, 230V/250W | 1210x630x635 | 1 | 0 | 0
5. | Zásobník na talíře jednotubus, vyhřívaný, pojízdný, 230V/665W, kapacita 60 tal. | 510x490x900 | 1 | 0 | 0
6. | Dráha trubková, vč. Konzol | 4400x400 | 1 | 0 | 0
7. | Lázeň výdejní s ohřevem, 3x GN1/1, pojízdná, 230V/2100W | 1170x710x900 | 1 | 0 | 0
8. | Lázeň výdejní s ohřevem, 3x GN1/1, pojízdná, 230V/2100W | 1170x710x900 | 1 | 0 | 0
9. | Zásobník na talíře dvoutubus, vyhřívaný, pojízdný, 230V/665W, kapacita 2x 60 tal. | 960x490x900 | 1 | 0 | 0
10. | Parapetní deska nerez | 2600x250 | 1 | 0 | 0
11. | Lázeň výdejní s ohřevem, 2x GN1/1, pojízdná, 230V/1400W | 810x710x900 | 1 | 0 | 0
12. | Zásobník na sklenice 3x zkos. Police na koš 500x500, pojízdný | 570x510x1700 | 1 | 0 | 0
13. | Dráha trubková, vč. Konzol | 1200x400 | 1 | 0 | 0
14. | Skříňka nástěnná, posuvné dveře | 1450x350x700 | 1 | 0 | 0
15. | Stůl mycí 1 lis. Vana 290x400x250 vlevo, zadní lem, 1 police | 1500x600x900 | 1 | 0 | 0
16. | Digestoř nástěnná, tuk. Filtry, osvětlení VZT | 800x1000x450 | 1 | 0 | 0
17. | Regenerátor, ohřev, regenerace, uchování jídel, 6x GN1/1, 400V/příkon min. 6 kW, rozteč zásuvů 70mm, ovládání elekromechanické, regulace teploty minimálně 30 – 160 stupňů Celsia | Maximální rozměr 810x710x820 | 1 | 0 | 0
18. | Skříň chladící 130l, bílá, vent. Chlazení, zámek | 600x585x830 | 1 | 0 | 0
19. | Stůl nerez nad chlad. 1 police, 1 zásuvka, zadní lem | 1700x700x900 | 1 | 0 | 0
20. | Police nástěnná | 1700x300 | 1 | 0 | 0
21. | Vozík servírovací nerez 2 police zatížení 80 kg | 850x550x940 | 1 | 0 | 0
22. | Zásobník na talíře dvoutubus, vyhřívaný, pojízdný, 230V/665W, kapacita 2x 60 tal. | 960x490x900 | 1 | 0 | 0
23. | Zásobník na talíře jednotubus, vyhřívaný, pojízdný, 230V/665W, kapacita 60 tal. | 510x490x900 | 1 | 0 | 0
24. | Stůl výstupní 1 police, vsuny na 2 koše 500x500 | 1550x700x900 | 1 | 0 | 0
25. | Změkčovač vody automatický objem řízení |  | 1 | 0 | 0
26. | NEOBSAZENO
27. | Myčka nádobí koš 600x500, automatické otevírání krytu, rekuperace tepla, příkon minimální 400V/14,3kW, spotřeba vody maxímální 2,4 l/ na mycí cyklus, vsupní výška minimálně 420 mm, samočistící program,nastavení mycího tlaku | Maximální rozměr 750x750x2200 | 1 | 0 | 0
28. | Sprcha tlaková stolní s napouštěcím ramínkem |  | 1 | 0 | 0
29. | Stůl vstupní, 1 lis. Vana 500x400x250 vlevo, stěrka na zbytky, 1 police | 1100x700x900 | 1 | 0 | 0
30. | Koš na odpadky nerez, poklop, pojízdný, 50l | 380x615 | 1 | 0 | 0
31. | Regál na tácy, zásuvy, pojízdný, rozměr dle tácu | Cca. 600X400x1800 | 3 | 0 | 0
32. | Skříň nerez na čistíci, křídlové dveře, 3 police | 1200x500x1800 | 1 | 0 | 0
33. | Termos nerez s výpustným ventilem a podstavcem, 10litrů | 330/320 | 1 | 0 | 0
34. | Podstavec pod termos s odkap. Vaničkou a výpustným kohoutem | 1200x600x900 | 1 | 0 | 0
Nabídková cena celkem v Kč bez DPH |  |  |  |  | 0