## Nátěr atik
SPECIFIKACE - NÁTĚR ATIK
akce: | Gymnázium Matyáše Lercha, Brno, Žižkova 55, příspěvková organizace
1. VÝKAZ VÝMĚR
plocha atik |  | 400 m2
2. CENOVÁ SPECIFIKACE
specifikace |  |  | MJ | počet MJ | cena/MJ | celkem
mechanické čištění, broušení kartáči, ometení |  |  | m2 | 400
základní nátěr: antikorozní, naleptávací pro pozinkovaný plech |  |  | m2 | 400
očištění, ometení |  |  | m2 | 400
vrchní nátěr: uzavírací, antikorozní, vodou ředitelný, UV stabilní, barva bílá |  |  | m2 | 400
celkem bez DPH |  |  | 0
DPH 21% |  |  | 0
celkem s DPH |  |  | 0

## Výměna parapetů
SPECIFIKACE - VÝMĚNA PARAPETŮ V ÁTRIU
akce: | Gymnázium Matyáše Lercha, Brno, Žižkova 55, příspěvková organizace
1. VÝKAZ VÝMĚR
plocha parapetů |  | cca 40 m2
materiál |  | poplastovaný plech
2. CENOVÁ SPECIFIKACE
specifikace |  |  | MJ | počet MJ | cena/MJ | celkem
demontáž oplechování |  |  | m2 | 40
vyspravení podkladu |  |  | m2 | 40
montáž |  |  | m2 | 40
přesun hmot |  |  | kpl | 1
celkem bez DPH |  |  | 0
DPH 21% |  |  | 0
celkem s DPH |  |  | 0