## Rekapitulace
Soupis objektů s DPH
Stavba: III/37433 Rájec-Jestřebí, most 37433-2 přes Svitavu
Varianta: ZŘ -
| Odbytová cena: | 0
| OC+DPH: | 0
Objekt | Popis | OC | DPH | OC+DPH
Ostatní a vedlejší | náklady | 0 | 0 | 0
SO 201 | Most ev.č. 37433-2 | 0 | 0 | 0

## 000
ASPE10 | [9 empty] | 3
|  |  |  | Příloha k formuláři pro ocenění nabídky |  |  |  |  | 0 | 3
S | Stavba: |  |  | III/37433 Rájec-Jestřebí, most 37433-2 přes Svitavu |  |  | Vedlejší | 0 | 0,00 | 2
O | Objekt: | 000 |  | Ostatní a vedlejší náklady |  |  |  |  | 15,00 | 2
O1 | Rozpočet: | [7 empty] | 21,00 | 2
Typ | Poř. číslo | Kód položky | Varianta: | Název položky | MJ | Množství | Cena
[7 empty] | Jednotková | Celkem
0 | 1 | 2 | 3 | 4 | 5 | 6 | 9 | 10
SD |  | 0 |  | Všeobecné konstrukce a práce |  |  |  | 0 | 0 |  | 0 | 0
| 1 | 00001 | R | Vytyčení obvodu prostoru staveniště | KPL | 1 | 0 | 0 | 0 | 2
| 2 | 00002 | R | Zřízení a odstranění zařízení staveniště - popsáno v obchodních podmínkách | KPL | 1 | 0 | 0 | 0 | 2
P | 3 | 00003 | R | Zajištění povolení zvláštního užívání komunikací - popsáno v obchodních podmínkách, v zákoně č. 13/1997 Sb., a vyhlášce č. 104/1997 | KPL | 1 | 0 | 0 | 0 | 2
PP
VV
TS
| 4 | 02720 |  | POMOC PRÁCE ZŘÍZ NEBO ZAJIŠŤ REGULACI A OCHRANU DOPRAVY | KPL | 1 | 0 | 0 | 0 | 2
Přechodná úprava dopravního značení a objízdných tras, včetně údržby a úprav během stavebních prací v souladu s TP66 - "Zásady pro označování pracovních míst na PK a s platnými předpisy pro navrhování DZ na PK, vč. vyhlášky, kterou se provádějí pravidla provozu na pozemních komunikacích 294/2015 v platném znění. Stávající svislé dopravní značky se pro potřeby PDZ zachovají a dle potřeby zakryjí, upraví nebo doplní. Přechodné SDZ (značky, směrovací desky, závory, semafor. souprava, světla) se umístí na nosičích a podkladních deskách včetně nutných přesunů dle jednotlivých fází (etap) výstavby, dodávka, montáž, demontáž. Délka trvání a způsob řešení každé etapy závisí na prováděcí firmě.
zahrnuje veškeré náklady spojené s objednatelem požadovanými pracemi

## SO 201
ASPE10 |  |  |  | Firma: Správa a údržba silnic Jihomoravského kraje, příspěvková organizace kraje | [5 empty] | 3
|  |  |  | Soupis prací objektu |  |  |  |  | 0 | 3
S | Stavba: |  |  | III/37433 Rájec-Jestřebí, most 37433-2 přes Svitavu |  |  | SO 201 | 0 | 0,00 | 2
O | Rozpočet: | SO 201 |  | Most ev.č. 37433-2 |  |  |  |  | 15,00 | 2
Typ | Poř. číslo | Kód položky | Varianta | Název položky | MJ | Množství | Jednotková cena |  | 21,00 | 2
[7 empty] | Jednotková | Celkem
0 | 1 | 2 | 3 | 4 | 5 | 6 | 9 | 10
SD |  | 6 |  | Úpravy povrchů, podlahy, výplně otvorů |  |  |  | 0 | 0 |  | 0 | 0
P | 1 | 626111 |  | REPROFILACE PODHLEDŮ, SVISLÝCH PLOCH SANAČNÍ MALTOU JEDNOVRST TL 10MM | M2 | 7.7 | 0 | 0 | 0 | 2
PP |  |  |  | Opěra 1
VV |  |  |  | Opěra 1 2,2*(2,0+1,5)=7,700 [A]
TS |  |  |  | položka zahrnuje: dodávku veškerého materiálu potřebného pro předepsanou úpravu v předepsané kvalitě nutné vyspravení podkladu, případně zatření spar zdiva položení vrstvy v předepsané tloušťce potřebná lešení a podpěrné konstrukce
P | 2 | 626213 |  | REPROFILACE VODOROVNÝCH PLOCH SHORA SANAČNÍ MALTOU JEDNOVRST TL 20MM | M2 | 47.1 | 0 | 0 | 0 | 2
PP |  |  |  | Obě římsy
VV |  |  |  | Levá římsa 30,5*0,75=22,875 [A] Pravá římsa 32,3*0,75=24,225 [B] Celkem: A+B=47,100 [C]
TS |  |  |  | položka zahrnuje: dodávku veškerého materiálu potřebného pro předepsanou úpravu v předepsané kvalitě nutné vyspravení podkladu, případně zatření spar zdiva položení vrstvy v předepsané tloušťce potřebná lešení a podpěrné konstrukce
P | 3 | 62631 |  | SPOJOVACÍ MŮSTEK MEZI STARÝM A NOVÝM BETONEM | M2 | 70.5 | 0 | 0 | 0 | 2
PP |  |  |  | Sanace části opěry 1 a obou říms
VV |  |  |  | Levá římsa 30,50*(0,75+0,25)=30,500 [A] Pravá římsa 32,30*(0,75+0,25)=32,300 [B] Opěra 1 2,2*(2,0+1,5)=7,700 [C] Celkem: A+B+C=70,500 [D]
TS |  |  |  | položka zahrnuje: dodávku veškerého materiálu potřebného pro předepsanou úpravu v předepsané kvalitě nutné vyspravení podkladu, případně zatření spar zdiva položení vrstvy v předepsané tloušťce potřebná lešení a podpěrné konstrukce
P | 4 | 62641 |  | SJEDNOCUJÍCÍ STĚRKA JEMNOU MALTOU TL CCA 2MM | M2 | 70.5 | 0 | 0 | 0 | 2
PP |  |  |  | Sanace části opěry 1 a obou říms
VV |  |  |  | Levá římsa 30,50*(0,75+0,25)=30,500 [A] Pravá římsa 32,30*(0,75+0,25)=32,300 [B] Opěra 1 2,2*(2,0+1,5)=7,700 [C] Celkem: A+B+C=70,500 [D]
TS |  |  |  | položka zahrnuje: dodávku veškerého materiálu potřebného pro předepsanou úpravu v předepsané kvalitě nutné vyspravení podkladu, případně zatření spar zdiva položení vrstvy v předepsané tloušťce potřebná lešení a podpěrné konstrukce
P | 5 | 62652 |  | OCHRANA VÝZTUŽE PŘI NEDOSTATEČNÉM KRYTÍ | M2 | 10.93 | 0 | 0 | 0 | 2
PP |  |  |  | Sanace výztuže líce opěry 1 a 10% plochy pravé římsy
VV |  |  |  | Opěra 1 2,2*(2,0+1,5)=7,700 [A] Pravá římsa 32,30*(0,75+0,25)*0,1=3,230 [B] Celkem: A+B=10,930 [C]
TS |  |  |  | položka zahrnuje: dodávku veškerého materiálu potřebného pro předepsanou úpravu v předepsané kvalitě položení vrstvy v předepsané tloušťce potřebná lešení a podpěrné konstrukce
SD |  | 7 |  | Přidružená stavební výroba |  |  |  | 0 | 0 |  | 0 | 0
| 6 | 783121 |  | PROTIKOROZ OCHR OK NÁTĚREM VÍCEVRST SE ZÁKL S VYS OBSAHEM ZN | M2 | 62.1 | 0 | 0 | 0 | 2
Ocelové bezpečnostní zábradlí se svislou výplní, vč. PKO
Levá strana mostu 30,5*1,00=30,500 [A] Pravá strana mostu 31,6*1,00=31,600 [B] Celkem: A+B=62,100 [C]
položky nátěrů zahrnují kompletní povlaky (i různobarevné), včetně úpravy podkladu (odmaštění, odrezivění, odstranění starých nátěrů a nečistot) a jeho vyspravení, provedení nátěru předepsaným postupem a splnění všech požadavků daných technologickým předpisem.
P | 7 | 78382 |  | NÁTĚRY BETON KONSTR TYP S2 (OS-B) | M2 | 62.8 | 0 | 0 | 0 | 2
PP |  |  |  | Obě římsy
VV |  |  |  | Levá římsa 30,50*(0,75+0,25)=30,500 [A] Pravá římsa 32,30*(0,75+0,25)=32,300 [B] Celkem: A+B=62,800 [C]
TS |  |  |  | - položka zahrnuje kompletní povlaky (i různobarevné), včetně úpravy podkladu (odmaštění, odstranění starých nátěrů a nečistot) a jeho vyspravení, provedení nátěru předepsaným postupem a splnění všech požadavků daných technologickým předpisem.
SD |  | 9 |  | Ostatní konstrukce a práce |  |  |  | 0 | 0 |  | 0 | 0
P | 8 | 938543 |  | OČIŠTĚNÍ BETON KONSTR OTRYSKÁNÍM TLAK VODOU DO 1000 BARŮ | M2 | 70.5 | 0 | 0 | 0 | 2
PP |  |  |  | Očištění sanovaných ploch části opěry 1 a obou říms
VV |  |  |  | Levá římsa 30,50*(0,75+0,25)=30,500 [A] Pravá římsa 32,30*(0,75+0,25)=32,300 [B] Opěra 1 2,2*(2,0+1,5)=7,700 [C] Celkem: A+B+C=70,500 [D]
TS |  |  |  | položka zahrnuje očištění předepsaným způsobem včetně odklizení vzniklého odpadu
P | 9 | 93867 |  | OČIŠTĚNÍ OCEL KONSTR BROUŠENÍM | M2 | 62.1 | 0 | 0 | 0 | 2
PP |  |  |  | obě strany zábradlí Odvoz a likvidace vznikého odpadu v režii zhotovitele
VV |  |  |  | Levá strana mostu 30,5*1,00=30,500 [A] Pravá strana mostu 31,6*1,00=31,600 [B] Celkem: A+B=62,100 [C]
TS |  |  |  | položka zahrnuje očištění předepsaným způsobem včetně odklizení vzniklého odpadu