## Stavba
#RTSROZP# | Soupis stavebních prací, dodávek a služeb
| Stavba: |  | TOMIC/N010... | NEMOCNICE VYŠKOV, p.o. CENTRUM PŘIROZENÉHO PORODU - STAVEBNÍ ÚPRAVY 2.NP KŘÍDLA C1
| Zadavatel | [5 empty] | IČO:
DIČ:
| Projektant: | [5 empty] | IČO:
DIČ:
| Zhotovitel: | [5 empty] | IČO:
DIČ:
Vypracoval:
| Rozpis ceny | [6 empty] | Celkem
HSV | HSV | [6 empty] | 0
PSV | PSV | [6 empty] | 0
MON | MON | [6 empty] | 0
VN | Vedlejší náklady | [6 empty] | 0
ON | Ostatní náklady | [6 empty] | 0
| Celkem | [6 empty] | 0
Rekapitulace daní
0 | Základ pro sníženou DPH |  |  | 15 | % | 0 |  |  | CZK
0 | Snížená DPH |  |  | 15 | % | 0 |  |  | CZK
0 | Základ pro základní DPH |  |  | 21 | % | 0 |  |  | CZK
0 | Základní DPH |  |  | 21 | % | 0 |  |  | CZK
0 | Zaokrouhlení |  |  |  |  | 0 |  |  | CZK
| Cena celkem bez DPH |  |  |  |  | 0 |  |  | CZK
0 | Cena celkem s DPH |  |  |  |  | 0 |  |  | CZK
|  | v |  |  | dne
|  |  | Za zhotovitele |  |  |  | Za objednatele
Rekapitulace dílčích částí
#CASTI>> | Číslo | Název |  |  | Základ pro sníženou DPH | Základ pro základní DPH | DPH celkem | Cena celkem | %
1 | Stavba |  |  |  | 0 | 0 | 0 | 0
2 |  | Stavební objekt |  |  |  |  | 0
2 | 00 | VEDLEJŠÍ A OSTATNÍ NÁKLADY |  |  | 0 | 0 | 0 | 0
3 | 00 | VEDLEJŠÍ A OSTATNÍ NÁKLADY |  |  | 0 | 0 | 0 | 0
2 | SO 03 | STAVEBNÍ ÚPRAVY 2.NP KŘÍDLA C1 |  |  | 0 | 0 | 0 | 0
3 | D.1.03.1 | ARCHITEKTONICKO - STAVEBNÍ ŘEŠENÍ + STAVEBNĚ - KONSTRUKČNÍ ŘEŠENÍ + POŽÁRNĚ BEZPEČNOSTNÍ ŘEŠENÍ |  |  | 0 | 0 | 0 | 0
3 | D.1.03.4a | Zdravotně technické instalace |  |  | 0 | 0 | 0 | 0
3 | D.1.03.4b | Vytápění |  |  | 0 | 0 | 0 | 0
3 | D.1.03.4c | Silnoproudá elektrotechnika |  |  | 0 | 0 | 0 | 0
3 | D.1.03.4d | Slaboproudé elektroinstalace |  |  | 0 | 0 | 0 | 0
3 | D.1.03.4e | Rozvody medicinálních plynů |  |  | 0 | 0 | 0 | 0
3 | D.1.03.4f | Vzduchotechnika a chlazení |  |  | 0 | 0 | 0 | 0
3 | D.1.03.4h | EPS a nouzový zvukový systém |  |  | 0 | 0 | 0 | 0
| Celkem za stavbu |  |  |  | 0 | 0 | 0 | 0 | 0
#POPS | Popis stavby: TOMIC/N010... - NEMOCNICE VYŠKOV, p.o. CENTRUM PŘIROZENÉHO PORODU - STAVEBNÍ ÚPRAVY 2.NP KŘÍDLA C1
#POPO | Popis objektu: 00 - VEDLEJŠÍ A OSTATNÍ NÁKLADY
#POPR | Popis rozpočtu: 00 - VEDLEJŠÍ A OSTATNÍ NÁKLADY
#POPO | Popis objektu: SO 03 - STAVEBNÍ ÚPRAVY 2.NP KŘÍDLA C1
#POPR | Popis rozpočtu: D.1.03.1 - ARCHITEKTONICKO - STAVEBNÍ ŘEŠENÍ + STAVEBNĚ - KONSTRUKČNÍ ŘEŠENÍ + POŽÁRNĚ BEZPEČNOSTNÍ ŘEŠENÍ
#POPR | Popis rozpočtu: D.1.03.4a - Zdravotně technické instalace
#POPR | Popis rozpočtu: D.1.03.4b - Vytápění
#POPR | Popis rozpočtu: D.1.03.4c - Silnoproudá elektrotechnika
#POPR | Popis rozpočtu: D.1.03.4d - Slaboproudé elektroinstalace
#POPR | Popis rozpočtu: D.1.03.4e - Rozvody medicinálních plynů
#POPR | Popis rozpočtu: D.1.03.4f - Vzduchotechnika a chlazení
#POPR | Popis rozpočtu: D.1.03.4h - EPS a nouzový zvukový systém
Rekapitulace dílů
| Číslo | Název |  |  | Typ dílu |  |  | Celkem | %
| 00 | Poznámka - NENACEŇOVAT !!! |  |  | HSV |  |  | 0
| 3 | Svislé a kompletní konstrukce |  |  | HSV |  |  | 0
| 399 | Sádrokartonové kce |  |  | HSV |  |  | 0
| 4. | Zkoušky a zaregulování |  |  | HSV |  |  | 0
| 61 | Úpravy povrchů vnitřní |  |  | HSV |  |  | 0
| 63 | Podlahy a podlahové konstrukce |  |  | HSV |  |  | 0
| 94 | Lešení a stavební výtahy |  |  | HSV |  |  | 0
| 95 | Dokončovací konstrukce na pozemních stavbách |  |  | HSV |  |  | 0
| 95_PR | Zednické přípomoci pro profese |  |  | HSV |  |  | 0
| 96 | Bourání konstrukcí |  |  | HSV |  |  | 0
| 97 | Prorážení otvorů a ostatní bourací práce |  |  | HSV |  |  | 0
| 99 | Staveništní přesun hmot |  |  | HSV |  |  | 0
| 994 | Požární ochrana |  |  | HSV |  |  | 0
| OST | Ostatní |  |  | HSV |  |  | 0
| 711 | Izolace proti vodě |  |  | PSV |  |  | 0
| 712 | Povlakové krytiny |  |  | PSV |  |  | 0
| 713 | Izolace tepelné |  |  | PSV |  |  | 0
| 721 | Vnitřní kanalizace |  |  | PSV |  |  | 0
| 722 | Vnitřní vodovod |  |  | PSV |  |  | 0
| 723 | Vnitřní plynovod |  |  | PSV |  |  | 0
| 725 | Zařizovací předměty |  |  | PSV |  |  | 0
| 728.2 | Rozvody stlačeného vzduchu |  |  | PSV |  |  | 0
| 733 | Ústřední vytápění - rozvodné potrubí |  |  | PSV |  |  | 0
| 734 | Ústřední vytápění - armatury |  |  | PSV |  |  | 0
| 735 | Ústřední vytápění - otopná tělesa |  |  | PSV |  |  | 0
| 751 | Ocelové konstrukce |  |  | PSV |  |  | 0
| 766 | Konstrukce truhlářské |  |  | PSV |  |  | 0
| 766_INT | Vybavení interiéru |  |  | PSV |  |  | 0
| 767 | Konstrukce doplňkové stavební (zámečnické) |  |  | PSV |  |  | 0
| 767 | Konstrukce zámečnické |  |  | PSV |  |  | 0
| 767_P | Podhledy skládané |  |  | PSV |  |  | 0
| 767_ZR | D + M zárubní ( vč. přesunu hmot ) |  |  | PSV |  |  | 0
| 768 | Plastové výrobky ( vč. přesunu hmot ) |  |  | PSV |  |  | 0
| 776 | Podlahy povlakové |  |  | PSV |  |  | 0
| 781 | Obklady keramické |  |  | PSV |  |  | 0
| 783 | Dokončovací práce - nátěry |  |  | PSV |  |  | 0
| 783 | Nátěry |  |  | PSV |  |  | 0
| 784 | Malby |  |  | PSV |  |  | 0
| 786 | Zastiňující technika |  |  | PSV |  |  | 0
| 1 | EPS |  |  | MON |  |  | 0
| 1 | Strukturovaná kabeláž (SK) |  |  | MON |  |  | 0
| 1. | Větrání 2.NP |  |  | MON |  |  | 0
| 10 | Jednotný čas (JČ) |  |  | MON |  |  | 0
| 10 | NZS |  |  | MON |  |  | 0
| 13 | Komunikační zařízení (KZ) |  |  | MON |  |  | 0
| 16 | NOSNÝ MATERIÁL |  |  | MON |  |  | 0
| 2. | Chlazení VRV |  |  | MON |  |  | 0
| 25 | C - 2 2 M - ZAŘÍZENÍ |  |  | MON |  |  | 0
| 29 | E P S |  |  | MON |  |  | 0
| 3 | Instalační komplexy |  |  | MON |  |  | 0
| 33 | NZS |  |  | MON |  |  | 0
| 39 | C - 2 2 M - ROZVODY |  |  | MON |  |  | 0
| 4 | Ventilové krabice |  |  | MON |  |  | 0
| 4. | Protipožární ucpávky |  |  | MON |  |  | 0
| 5 | Alarmový systém |  |  | MON |  |  | 0
| 52 | NOSNÝ MATERIÁL |  |  | MON |  |  | 0
| 6 | Konzole a příchytný materiál |  |  | MON |  |  | 0
| 6 | Společná TV anténa (STA) |  |  | MON |  |  | 0
| 69 | C - 2 2 M - ZAŘÍZENÍ |  |  | MON |  |  | 0
| 7 | Protipožární ucpávka |  |  | MON |  |  | 0
| 72 | S K |  |  | MON |  |  | 0
| 76 | STA |  |  | MON |  |  | 0
| 80 | JČ |  |  | MON |  |  | 0
| 82 | KZ |  |  | MON |  |  | 0
| 86 | C - 2 2 M - ROZVODY |  |  | MON |  |  | 0
| 9 | Zkoušky, ostatní |  |  | MON |  |  | 0
| M21 | Elektromontáže |  |  | MON |  |  | 0
| M39_01 | Mediplyny - kyslík _rozvody |  |  | MON |  |  | 0
| D96 | Přesuny suti a vybouraných hmot |  |  | PSU |  |  | 0
| VN | Vedlejší náklady |  |  | VN |  |  | 0
| ON | Ostatní náklady |  |  | ON |  |  | 0
| Cena celkem | [6 empty] | 0 | 0
Note on D11: Název
Note on I11: IČO
Note on D12: Ulice
Note on I12: DIČ
Note on D13: PSČ
Note on E13: Místo

## VzorPolozky (hidden)
Položkový rozpočet
S:
O:
R:

## 00 00 Pol
Položkový soupis prací a dodávek | [26 empty] | #TypZaznamu#
S: | TOMIC/N010... | NEMOCNICE VYŠKOV, p.o. CENTRUM PŘIROZENÉHO PORODU - STAVEBNÍ ÚPRAVY 2.NP KŘÍDLA C1 | [24 empty] | STA
O: | 00 | VEDLEJŠÍ A OSTATNÍ NÁKLADY | [21 empty] | STA |  |  | OBJ
R: | 00 | VEDLEJŠÍ A OSTATNÍ NÁKLADY | [24 empty] | ROZ
P.č. | Číslo položky | Název položky | MJ | Množství | Cena / MJ | Celkem | Dodávka | Dodávka celk. | Montáž | Montáž celk. | DPH | Cena s DPH | Hmotnost / MJ | Hmotnost celk.(t) | Dem. hmotnost / MJ | Dem. hmotnost celk.(t) | Ceník | Cen. soustava / platnost | Cenová úroveň | Nhod / MJ | Nhod celk. | Dodavatel | Typ položky
Díl: | VN | Vedlejší náklady |  |  |  | 0 |  | 0 |  | 0 |  | 0 |  | 0 |  | 0 |  |  |  |  | 0 | [5 empty] | DIL
1 | 005121010R | Vybudování zařízení staveniště | sada | 1 |  | 0 |  | 0 |  | 0 | 21 | 0 | 0 | 0 | 0 | 0 |  | RTS 23/ I | Indiv | 0 | 0 |  | VRN |  |  |  | POL99_8
|  | Náklady spojené s případným vypracováním projektové dokumentace zařízení staveniště, zřízením přípojek energií k objektům zařízení staveniště, vybudování případných měřících odběrných míst a zřízení, případná příprava území pro objekty zařízení staveniště a vlastní vybudování objektů zařízení staveniště. | [24 empty] | POP |  | Náklady spojené s případným vypracováním projektové dokumentace zařízení staveniště, zřízením přípojek energií k objektům zařízení staveniště, vybudování případných měřících odběrných míst a zřízení, případná příprava území pro objekty zařízení staveniště a vlastní vybudování objektů zařízení staveniště.
SPU
2 | 005121020R | Provoz zařízení staveniště | sada | 1 |  | 0 |  | 0 |  | 0 | 21 | 0 | 0 | 0 | 0 | 0 |  | RTS 23/ I | Indiv | 0 | 0 |  | VRN |  |  |  | POL99_8
|  | Náklady na vybavení objektů zařízení staveniště, ostraha staveniště, náklady na energie spotřebované dodavatelem v rámci provozu zařízení staveniště, náklady na potřebný úklid v prostorách zařízení staveniště, náklady na nutnou údržbu a opravy na objektech zařízení staveniště a na přípojkách energií. | [24 empty] | POP |  | Náklady na vybavení objektů zařízení staveniště, ostraha staveniště, náklady na energie spotřebované dodavatelem v rámci provozu zařízení staveniště, náklady na potřebný úklid v prostorách zařízení staveniště, náklady na nutnou údržbu a opravy na objektech zařízení staveniště a na přípojkách energií.
SPU
3 | 005121030R | Odstranění zařízení staveniště | sada | 1 |  | 0 |  | 0 |  | 0 | 21 | 0 | 0 | 0 | 0 | 0 |  | RTS 23/ I | Indiv | 0 | 0 |  | VRN |  |  |  | POL99_8
|  | Odstranění objektů zařízení staveniště včetně přípojek energií a jejich odvoz. Položka zahrnuje i náklady na úpravu povrchů po odstranění zařízení staveniště a úklid ploch, na kterých bylo zařízení staveniště provozováno. | [24 empty] | POP |  | Odstranění objektů zařízení staveniště včetně přípojek energií a jejich odvoz. Položka zahrnuje i náklady na úpravu povrchů po odstranění zařízení staveniště a úklid ploch, na kterých bylo zařízení staveniště provozováno.
SPU
4 | 005124010R | Koordinační činnost | hod | 30 |  | 0 |  | 0 |  | 0 | 21 | 0 | 0 | 0 | 0 | 0 |  | RTS 23/ I | Indiv | 0 | 0 |  | VRN |  |  |  | POL99_8
|  | Jednání s dotčenými institucemi, s dotčenými orgány státní správy a samosprávy - například zajištění, , dokladů nutných k získání kolaudačního souhlasu, povolení a rozhodnutí nutných k ralizací stavby | [24 empty] | POP |  | Jednání s dotčenými institucemi, s dotčenými orgány státní správy a samosprávy - například zajištění, , dokladů nutných k získání kolaudačního souhlasu, povolení a rozhodnutí nutných k ralizací stavby
|  | Součinnost se všemi zúčastněnými stranami - investorem, budoucím uživatelem, projektantem, zástupci,, organizací státní správy, koordinátorem BOZP apod. | [24 empty] | POP |  | Součinnost se všemi zúčastněnými stranami - investorem, budoucím uživatelem, projektantem, zástupci,, organizací státní správy, koordinátorem BOZP apod.
|  | Provedení nezbytných sond - koordinace jejich lokalizace | [24 empty] | POP
SPU
5 | 005111021RI | Inženýrská činnost | hod | 30 |  | 0 |  | 0 |  | 0 | 21 | 0 | 0 | 0 | 0 | 0 |  | Vlastní | Indiv | 0 | 0 |  | VRN |  |  |  | POL99_8
|  | Zpracování harmonogramu stavby včetně průběžné aktualizace, projednání s investorem dle požadavků na provoz areálu | [24 empty] | POP |  | Zpracování harmonogramu stavby včetně průběžné aktualizace, projednání s investorem dle požadavků na provoz areálu
|  | Plán organizace výstavby, koordinace s investorem a provozem areálu | [24 empty] | POP
|  | Zajištění všech podkladů a dokumentů pro vydání kolaudačního rozhodnutí | [24 empty] | POP
|  | Pasportizace území stavby a jejího okolí, zejména stavu příjezdových komunikací staveništní dopravy,, předpokládaných dotčených ploch zasažených realizací stavby, požadavků vlastníků a uživatelů | [24 empty] | POP |  | Pasportizace území stavby a jejího okolí, zejména stavu příjezdových komunikací staveništní dopravy,, předpokládaných dotčených ploch zasažených realizací stavby, požadavků vlastníků a uživatelů
|  | Náklady na provedení vzorků - např. barevnost fasád, klempířských prvků atd. | [24 empty] | POP
|  | Fotodokumentace průběhu výstavby | [24 empty] | POP
|  | Zaškolení obsluhy a investorem pověřených osob, vypracování a odsouhlasení provozních a,, manipulačních řádů, proškolení provozovatele s provozováním a užíváním realizovaného díla dle SoD | [24 empty] | POP |  | Zaškolení obsluhy a investorem pověřených osob, vypracování a odsouhlasení provozních a,, manipulačních řádů, proškolení provozovatele s provozováním a užíváním realizovaného díla dle SoD
|  | Technická řešení rozdílů skutečně zjištěného stavu se stavem předpokládaným v PD, technická řešení,, kolizí se skrytými konstrukcemi, které nemohl projektant předvídat | [24 empty] | POP |  | Technická řešení rozdílů skutečně zjištěného stavu se stavem předpokládaným v PD, technická řešení,, kolizí se skrytými konstrukcemi, které nemohl projektant předvídat
|  | Zajištění průzkumů, zkoušek, atestů, sond a revizí apod. uvedených v rozhodnutích a v projektové,, dokumetnaci nezbytně nutných k provedení díla | [24 empty] | POP |  | Zajištění průzkumů, zkoušek, atestů, sond a revizí apod. uvedených v rozhodnutích a v projektové,, dokumetnaci nezbytně nutných k provedení díla
|  | Provedení veškerých měření a zkoušek, revizních zpráv apod. dle platné legislativy a dle SoD, např.,, na termovizní měření stavby, revize plynu, revize hromosvodu | [24 empty] | POP |  | Provedení veškerých měření a zkoušek, revizních zpráv apod. dle platné legislativy a dle SoD, např.,, na termovizní měření stavby, revize plynu, revize hromosvodu
|  | Zajištění a projednání všech nezbytných administrativních úkonů spojených s realizací stavby | [24 empty] | POP
|  | Vytýčení inženýrských sítí - vč. případných kopaných sond, vč. projednání se správci, apod. | [24 empty] | POP
SPU
6 | VN_01 | Stavebně - technický průzkum | sada | 1 |  | 0 |  | 0 |  | 0 | 21 | 0 | 0 | 0 | 0 | 0 |  | Vlastní | Indiv | 0 | 0 |  | VRN |  |  |  | POL99_8
SPU
Díl: | ON | Ostatní náklady |  |  |  | 0 |  | 0 |  | 0 |  | 0 |  | 0 |  | 0 |  |  |  |  | 0 | [5 empty] | DIL
7 | 005211010R | Předání a převzetí staveniště | hod | 20 |  | 0 |  | 0 |  | 0 | 21 | 0 | 0 | 0 | 0 | 0 |  | RTS 23/ I | Indiv | 0 | 0 |  | VRN |  |  |  | POL99_8
|  | Náklady spojené s účastí zhotovitele na předání a převzetí staveniště. | [24 empty] | POP
SPU
8 | 005211020R | Ochrana stávaj. inženýrských sítí na staveništi | sada | 1 |  | 0 |  | 0 |  | 0 | 21 | 0 | 0 | 0 | 0 | 0 |  | RTS 23/ I | Indiv | 0 | 0 |  | VRN |  |  |  | POL99_8
|  | Náklady na přezkoumání podkladů objednatele o stavu inženýrských sítí probíhajících staveništěm nebo dotčenými stavbou i mimo území staveniště, kontrola vytýčení jejich skutečné trasy a provedení ochranných opatření pro zabezpečení stávajících inženýrských sítí. | [24 empty] | POP |  | Náklady na přezkoumání podkladů objednatele o stavu inženýrských sítí probíhajících staveništěm nebo dotčenými stavbou i mimo území staveniště, kontrola vytýčení jejich skutečné trasy a provedení ochranných opatření pro zabezpečení stávajících inženýrských sítí.
SPU
9 | 005211080R | Bezpečnostní a hygienická opatření na staveništi | sada | 1 |  | 0 |  | 0 |  | 0 | 21 | 0 | 0 | 0 | 0 | 0 |  | RTS 23/ I | Indiv | 0 | 0 |  | VRN |  |  |  | POL99_8
|  | Náklady na ochranu staveniště před vstupem nepovolaných osob, včetně příslušného značení, náklady na oplocení staveniště či na jeho osvětlení, náklady na vypracování potřebné dokumentace pro provoz staveniště z hlediska požární ochrany (požární řád a poplachová směrnice) a z hlediska provozu staveniště (provozně dopravní řád). | [24 empty] | POP |  | Náklady na ochranu staveniště před vstupem nepovolaných osob, včetně příslušného značení, náklady na oplocení staveniště či na jeho osvětlení, náklady na vypracování potřebné dokumentace pro provoz staveniště z hlediska požární ochrany (požární řád a poplachová směrnice) a z hlediska provozu staveniště (provozně dopravní řád).
|  | Bezpečnostní opatření na ochranu osob a majetku v rozsahu platné legislativy a dle podmínek v SoD | [24 empty] | POP
|  | Bezpečnostní hrazení, oplocení, zajištění přístupu na staveniště apod. | [24 empty] | POP
|  | Zajištění ostrahy majetku a osob v průběhu realizace stavby a až do předání stavby do užívání, např., , kamerový systém | [24 empty] | POP |  | Zajištění ostrahy majetku a osob v průběhu realizace stavby a až do předání stavby do užívání, např., , kamerový systém
|  | Zabezpečení staveniště, vnější stavby a ploch dotčených stavbou, vybavení proti odcizení a škodám | [24 empty] | POP
SPU
10 | 126 | Náklady na pojištění stavby a bankovní garance | sada | 1 |  | 0 |  | 0 |  | 0 | 21 | 0 | 0 | 0 | 0 | 0 |  | Vlastní | Indiv | 0 | 0 |  | VRN |  |  |  | POL99_8
SPU
11 | 14 | Výrobní a dílenská dokumentace | hod | 44 |  | 0 |  | 0 |  | 0 | 21 | 0 | 0 | 0 | 0 | 0 |  | Vlastní | Indiv | 0 | 0 |  | VRN |  |  |  | POL99_8
SPU
12 | 19 | Vypracování dokumentace skutečného provedení stavby dle SoD, v tištěné i digitální podobě s přesným, zakreslením veškerých rozvodů TZB pro budoucí potřeby uživatele v případě rozšíření objektu či | hod | 100 |  | 0 |  | 0 |  | 0 | 21 | 0 | 0 | 0 | 0 | 0 |  | Vlastní | Indiv | 0 | 0 |  | VRN |  |  |  | POL99_8
|  | dalších stavebních úprav | [24 empty] | POP
SPU
13 | ON_14 | Finanční rezerva | sada | 1 |  | 0 |  | 0 |  | 0 | 21 | 0 | 0 | 0 | 0 | 0 |  | Vlastní | Indiv | 0 | 0 |  | VRN |  |  |  | POL99_8
|  | Tato položka vyjadřuje hodnotu finanční (rozpočtové) rezervy. Způsob jejího stanovení, čerpání a vykazování bude definováno objednatelem. Rozsah čerpání je specifikován ve výběrovém řízení. Každý z účastníků : | [24 empty] | VV | 0
|  | výběrového řízení nacení tuto položku jednotnou částkou URČENOU ZADAVATELEM : | [24 empty] | VV | 0
|  | 1 |  | 1 | [22 empty] | VV | 0
SPU
[25 empty] | 15 | 21 | DPH
| Celkem |  |  |  |  | 0 | [18 empty] | 0 | 0 | SUM
END
Note on S6: Jedná se o informaci, zda se jedná o položku, která je do rozpočtu zadána z cenové soustavy RTS, nebo vlastní.
Note on T6: Jedná se o název CÚ, která je zadána u položky rozpočtu

## SO 03 D.1.03.1 Pol
Položkový soupis prací a dodávek | [26 empty] | #TypZaznamu#
S: | TOMIC/N010... | NEMOCNICE VYŠKOV, p.o. CENTRUM PŘIROZENÉHO PORODU - STAVEBNÍ ÚPRAVY 2.NP KŘÍDLA C1 | [24 empty] | STA
O: | SO 03 | STAVEBNÍ ÚPRAVY 2.NP KŘÍDLA C1 | [21 empty] | STA |  |  | OBJ
R: | D.1.03.1 | ARCHITEKTONICKO - STAVEBNÍ ŘEŠENÍ + STAVEBNĚ - KONSTRUKČNÍ ŘEŠENÍ + POŽÁRNĚ BEZPEČNOSTNÍ ŘEŠENÍ | [24 empty] | ROZ
P.č. | Číslo položky | Název položky | MJ | Množství | Cena / MJ | Celkem | Dodávka | Dodávka celk. | Montáž | Montáž celk. | DPH | Cena s DPH | Hmotnost / MJ | Hmotnost celk.(t) | Dem. hmotnost / MJ | Dem. hmotnost celk.(t) | Ceník | Cen. soustava / platnost | Cenová úroveň | Nhod / MJ | Nhod celk. | Dodavatel | Typ položky
Díl: | 00 | Poznámka - NENACEŇOVAT !!! |  |  |  | 0 |  | 0 |  | 0 |  | 0 |  | 0 |  | 0 |  |  |  |  | 0 | [5 empty] | DIL
1 | 00 | Poznámka - NENACEŇOVAT !!! |  | 0 |  | 0 |  | 0 |  | 0 | 21 | 0 | 0 | 0 | 0 | 0 |  | Vlastní | Indiv | 0 | 0 |  | Práce |  |  |  | POL1_
SPU
Díl: | 3 | Svislé a kompletní konstrukce |  |  |  | 0 |  | 0 |  | 0 |  | 0 |  | 161.91 |  | 0 |  |  |  |  | 303.3 | [5 empty] | DIL
2 | 317168122R00 | Překlady keramické montáž a dodávka nenosné, délky 1250 mm, šířky 145 mm, výšky 71 mm | kus | 6 |  | 0 |  | 0 |  | 0 | 21 | 0 | 0.02575 | 0.15 | 0 | 0 | 801-1 | RTS 23/ I | RTS 22/ II | 0.3175 | 1.91 |  | Práce |  |  |  | POL1_
|  | Včetně dodávky překladů. | [24 empty] | POP
|  | D.1.03.1-101 : | [24 empty] | VV | 0
|  | A : | [24 empty] | VV | 0
|  | 6 |  | 6 | [22 empty] | VV | 0
SPU
3 | 317234410RT2 | Vyzdívka mezi nosníky cementovou | m3 | 0.22301 |  | 0 |  | 0 |  | 0 | 21 | 0 | 1.6824 | 0.38 | 0 | 0 | 801-4 | RTS 23/ I | RTS 22/ II | 6.87 | 1.53 |  | Práce |  |  |  | POL1_
|  | jakýmikoliv cihlami pálenými na jakoukoliv maltu, | [24 empty] | SPI
|  | D.1.03.1-101 : | [24 empty] | VV | 0
|  | E : | [24 empty] | VV | 0
|  | 0,12*0,12*2,0*1,15 |  | 0.03312 | [22 empty] | VV | 0
|  | B-D : | [24 empty] | VV | 0
|  | 0,08*0,08*(1,5*9+1,3+1,1*2)*1,15 |  | 0.12512 | [22 empty] | VV | 0
|  | F : | [24 empty] | VV | 0
|  | 0,16*0,16*2,2*1,15 |  | 0.06477 | [22 empty] | VV | 0
SPU
4 | 317944311R00 | Dodání a osazení válcovaných nosníků do připravených otvorů do výšky 120 mm | t | 0.22216 |  | 0 |  | 0 |  | 0 | 21 | 0 | 1.09 | 0.24 | 0 | 0 | 801-4 | RTS 23/ I | RTS 22/ II | 20.6 | 4.58 |  | Práce |  |  |  | POL1_
|  | bez zazdění hlav, s nařezáním nosníků na potřebný rozměr, | [24 empty] | SPI
|  | D.1.03.1-101 : | [24 empty] | VV | 0
|  | B-D : | [24 empty] | VV | 0
|  | 2*(1,5*9+1,3+1,1*2)*5,94/1000 |  | 0.20196 | [22 empty] | VV | 0
|  | pásovina cca 10% : | [24 empty] | VV | 0
|  | 0,20196/100*10 |  | 0.0202 | [22 empty] | VV | 0
SPU
5 | 317944311RT3 | Dodání a osazení válcovaných nosníků do připravených otvorů profil I 120 | t | 0.04884 |  | 0 |  | 0 |  | 0 | 21 | 0 | 1.09 | 0.05 | 0 | 0 | 801-4 | RTS 23/ I | RTS 22/ II | 20.6 | 1.01 |  | Práce |  |  |  | POL1_
|  | bez zazdění hlav, s nařezáním nosníků na potřebný rozměr, | [24 empty] | SPI
|  | D.1.03.1-101 : | [24 empty] | VV | 0
|  | E : | [24 empty] | VV | 0
|  | 2*2,0*11,1/1000 |  | 0.0444 | [22 empty] | VV | 0
|  | pásovina cca 10% : | [24 empty] | VV | 0
|  | 0,0444/100*10 |  | 0.00444 | [22 empty] | VV | 0
SPU
6 | 317944313RT3 | Dodání a osazení válcovaných nosníků do připravených otvorů profil I 160 | t | 0.11814 |  | 0 |  | 0 |  | 0 | 21 | 0 | 1.09 | 0.13 | 0 | 0 | 801-4 | RTS 23/ I | RTS 22/ II | 18.8 | 2.22 |  | Práce |  |  |  | POL1_
|  | bez zazdění hlav, s nařezáním nosníků na potřebný rozměr, | [24 empty] | SPI
|  | D.1.03.1-101 : | [24 empty] | VV | 0
|  | 3*2,2*17,9/1000 |  | 0.11814 | [22 empty] | VV | 0
SPU
7 | 340239212RT2 | Zazdívka otvorů o ploše přes 1 m2 do 4 m2 v příčkách nebo stěnách cihlami pálenými tloušťky nad 100 mm | m2 | 18.2936 |  | 0 |  | 0 |  | 0 | 21 | 0 | 0.23875 | 4.37 | 0 | 0 | 801-4 | RTS 23/ I | RTS 22/ II | 0.81 | 14.82 |  | Práce |  |  |  | POL1_
|  | včetně pomocného pracovního lešení | [24 empty] | SPI
|  | vč. provázání se stávajícím zdivem : | [24 empty] | VV | 0
|  | D.1.03.1-101 : | [24 empty] | VV | 0
|  | 2,1*(0,9+0,9+1,2+1,2+0,3+1,75+2,425-1,1)*1,15 |  | 18.2936 | [22 empty] | VV | 0
SPU
8 | 342248144R00 | Příčky z tvárnic pálených Příčky z tvárnic keramických pálených tloušťky 140 mm, z děrovaných příčkovek, P 10, zděných na tenkovrstvou maltu | m2 | 55.1875 |  | 0 |  | 0 |  | 0 | 21 | 0 | 0.12269 | 6.77 | 0 | 0 | 801-1 | RTS 23/ I | RTS 22/ II | 0.56 | 30.91 |  | Práce |  |  |  | POL1_1
|  | jednoduché nebo příčky zděné do svislé dřevěné, cihelné, betonové nebo ocelové konstrukce na jakoukoliv maltu vápenocementovou (MVC) nebo cementovou (MC), | [24 empty] | SPI |  | jednoduché nebo příčky zděné do svislé dřevěné, cihelné, betonové nebo ocelové konstrukce na jakoukoliv maltu vápenocementovou (MVC) nebo cementovou (MC),
|  | D.1.03.1-101 : | [24 empty] | VV | 0
|  | 3,14*(2,025+1,0+1,25+0,9+0,525+0,15+3,35) |  | 28.888 | [22 empty] | VV | 0
|  | -(0,8*2,0+1,0*2,45+0,9*2,45+0,9*2,0+0,8*2,0) |  | -9.655 | [22 empty] | VV | 0
|  | 3,14*0,3*2 |  | 1.884 | [22 empty] | VV | 0
|  | 3,14*2,35 |  | 7.379 | [22 empty] | VV | 0
|  | -0,9*2,0 |  | -1.8 | [22 empty] | VV | 0
|  | 3,14*(1,35+2,8) |  | 13.031 | [22 empty] | VV | 0
|  | 3,14*1,225 |  | 3.8465 | [22 empty] | VV | 0
|  | 3,14*2,3 |  | 7.222 | [22 empty] | VV | 0
|  | -1,0*2,45 |  | -2.45 | [22 empty] | VV | 0
|  | 3,14*(0,725+3,1+0,225) |  | 12.717 | [22 empty] | VV | 0
|  | -(3,1*1,25+1,0*2,0) |  | -5.875 | [22 empty] | VV | 0
SPU
9 | 342948111R00 | Kotvení příček ke konstrukci kotvami na hmoždinky | m | 31.4 |  | 0 |  | 0 |  | 0 | 21 | 0 | 0.00102 | 0.03 | 0 | 0 | 801-1 | RTS 23/ I | RTS 22/ II | 0.22 | 6.91 |  | Práce |  |  |  | POL1_
|  | Včetně dodávky kotev a spojovacího materiálu. | [24 empty] | SPI
|  | Včetně dodávky kotev i spojovacího materiálu. | [24 empty] | POP
|  | D.1.03.1-101 : | [24 empty] | VV | 0
|  | 3,14*10 |  | 31.4 | [22 empty] | VV | 0
SPU
10 | 346244381RT2 | Plentování ocelových nosníků jednostranné výšky do 200 mm | m2 | 4.4896 |  | 0 |  | 0 |  | 0 | 21 | 0 | 0.1568 | 0.7 | 0 | 0 | 801-1 | RTS 23/ I | RTS 22/ II | 1.22 | 5.48 |  | Práce |  |  |  | POL1_
|  | jakýmikoliv cihlami, | [24 empty] | SPI
|  | D.1.03.1-101 : | [24 empty] | VV | 0
|  | E : | [24 empty] | VV | 0
|  | 2*0,12*2,0*1,15 |  | 0.552 | [22 empty] | VV | 0
|  | B-D : | [24 empty] | VV | 0
|  | 2*0,08*(1,5*9+1,3+1,1*2)*1,15 |  | 3.128 | [22 empty] | VV | 0
|  | F : | [24 empty] | VV | 0
|  | 2*0,16*2,2*1,15 |  | 0.8096 | [22 empty] | VV | 0
SPU
11 | 346481111RT2 | Plentování rýh, nosníků apod. pletivem ve stěnách nebo před stěnami, pletivem rabicovým | m2 | 6.7344 |  | 0 |  | 0 |  | 0 | 21 | 0 | 0.00542 | 0.04 | 0 | 0 | 801-1 | RTS 23/ I | RTS 22/ II | 0.89 | 5.99 |  | Práce |  |  |  | POL1_
|  | plentování potrubí, válcovaných nosníků, výklenků nebo nik, jakéhokoliv tvaru, na jakoukoliv maltu, s potřebným vypnutím pletiva, přetažením a zakotvením drátů a provedení postřiku maltou, | [24 empty] | SPI |  | plentování potrubí, válcovaných nosníků, výklenků nebo nik, jakéhokoliv tvaru, na jakoukoliv maltu, s potřebným vypnutím pletiva, přetažením a zakotvením drátů a provedení postřiku maltou,
|  | D.1.03.1-101 : | [24 empty] | VV | 0
|  | E : | [24 empty] | VV | 0
|  | 2*0,12*2,0*1,15*1,5 |  | 0.828 | [22 empty] | VV | 0
|  | B-D : | [24 empty] | VV | 0
|  | 2*0,08*(1,5*9+1,3+1,1*2)*1,15*1,5 |  | 4.692 | [22 empty] | VV | 0
|  | F : | [24 empty] | VV | 0
|  | 2*0,16*2,2*1,15*1,5 |  | 1.2144 | [22 empty] | VV | 0
SPU
12 | 399381001R00 | D + M roznášecího bet. bloku pod válcované nosníky, výztuž, bednění, odbednění | ks | 58 |  | 0 |  | 0 |  | 0 | 21 | 0 | 2.5698 | 149.05 | 0 | 0 |  | Vlastní | Indiv | 3.93 | 227.94 |  | Práce |  |  |  | POL1_
|  | D.1.03.1-101 : | [24 empty] | VV | 0
|  | E : | [24 empty] | VV | 0
|  | 2*2 |  | 4 | [22 empty] | VV | 0
|  | B-D : | [24 empty] | VV | 0
|  | 2*2*12 |  | 48 | [22 empty] | VV | 0
|  | F : | [24 empty] | VV | 0
|  | 6 |  | 6 | [22 empty] | VV | 0
SPU
Díl: | 399 | Sádrokartonové kce |  |  |  | 0 |  | 0 |  | 0 |  | 0 |  | 15.49 |  | 0 |  |  |  |  | 816.76 | [5 empty] | DIL
13 | 342261211RT2 | Příčky z desek sádrokartonových dvojité opláštění, jednoduchá konstrukce CW 50 tloušťka příčky 100 mm, desky protipožární, tloušťky 12,5 mm, tloušťka izolace 40 mm, požární odolnost EI 90 | m2 | 11.8535 |  | 0 |  | 0 |  | 0 | 21 | 0 | 0.04916 | 0.58 | 0 | 0 | 801-1 | RTS 23/ I | RTS 22/ II | 1.4 | 16.59 |  | Práce |  |  |  | POL1_
|  | zřízení nosné konstrukce příčky, vložení tepelné izolace tl. do 5 cm, montáž desek, tmelení spár Q2 a úprava rohů. Včetně dodávek materiálu. | [24 empty] | SPI |  | zřízení nosné konstrukce příčky, vložení tepelné izolace tl. do 5 cm, montáž desek, tmelení spár Q2 a úprava rohů. Včetně dodávek materiálu.
|  | vč. úpravy pro osazení zárubní ( pouzder ) : | [24 empty] | VV | 0
|  | D.1.03.1-101 : | [24 empty] | VV | 0
|  | C1221-C1222 : | [24 empty] | VV | 0
|  | 3,14*0,4*2 |  | 2.512 | [22 empty] | VV | 0
|  | C1232-C1233 : | [24 empty] | VV | 0
|  | 3,14*(0,375+2,375+0,225) |  | 9.3415 | [22 empty] | VV | 0
SPU
14 | 342261211RT4 | Příčky z desek sádrokartonových dvojité opláštění, jednoduchá konstrukce CW 50 tloušťka příčky 100 mm, desky protipožární impregnované, tloušťky 12,5 mm, tloušťka izolace 40 mm, požární odolnost EI 90 | m2 | 34.171 |  | 0 |  | 0 |  | 0 | 21 | 0 | 0.04916 | 1.68 | 0 | 0 | 801-1 | RTS 23/ I | RTS 22/ II | 1.4 | 47.84 |  | Práce |  |  |  | POL1_
|  | zřízení nosné konstrukce příčky, vložení tepelné izolace tl. do 5 cm, montáž desek, tmelení spár Q2 a úprava rohů. Včetně dodávek materiálu. | [24 empty] | SPI |  | zřízení nosné konstrukce příčky, vložení tepelné izolace tl. do 5 cm, montáž desek, tmelení spár Q2 a úprava rohů. Včetně dodávek materiálu.
|  | vč. úpravy pro osazení zárubní ( pouzder ) : | [24 empty] | VV | 0
|  | D.1.03.1-101 : | [24 empty] | VV | 0
|  | C1229-C1230 : | [24 empty] | VV | 0
|  | 3,14*1,825 |  | 5.7305 | [22 empty] | VV | 0
|  | -0,7*2,0 |  | -1.4 | [22 empty] | VV | 0
|  | C1204-C1206 : | [24 empty] | VV | 0
|  | 3,14*(1,275+1,7) |  | 9.3415 | [22 empty] | VV | 0
|  | -(1,1*2,0+0,7*2,0) |  | -3.6 | [22 empty] | VV | 0
|  | C1210-C1208 : | [24 empty] | VV | 0
|  | 3,14*(1,9*2-0,525) |  | 10.2835 | [22 empty] | VV | 0
|  | -0,7*2,0*2 |  | -2.8 | [22 empty] | VV | 0
|  | C1212-C1214 : | [24 empty] | VV | 0
|  | 3,14*1,9*2 |  | 11.932 | [22 empty] | VV | 0
|  | -0,7*2,0*2 |  | -2.8 | [22 empty] | VV | 0
|  | C1216-C1218 : | [24 empty] | VV | 0
|  | 3,14*(1,9*2-0,525) |  | 10.2835 | [22 empty] | VV | 0
|  | -0,7*2,0*2 |  | -2.8 | [22 empty] | VV | 0
SPU
15 | 342261213RS2 | Příčky z desek sádrokartonových dvojité opláštění, jednoduchá konstrukce CW 100 tloušťka příčky 150 mm, desky protipožární, tloušťky 12,5 mm, tloušťka izolace 80 mm, požární odolnost EI 90 | m2 | 19.939 |  | 0 |  | 0 |  | 0 | 21 | 0 | 0.05167 | 1.03 | 0 | 0 | 801-1 | RTS 23/ I | RTS 22/ II | 1.45 | 28.91 |  | Práce |  |  |  | POL1_
|  | zřízení nosné konstrukce příčky, vložení tepelné izolace tl. do 5 cm, montáž desek, tmelení spár Q2 a úprava rohů. Včetně dodávek materiálu. | [24 empty] | SPI |  | zřízení nosné konstrukce příčky, vložení tepelné izolace tl. do 5 cm, montáž desek, tmelení spár Q2 a úprava rohů. Včetně dodávek materiálu.
|  | vč. úpravy pro osazení zárubní ( pouzder ) : | [24 empty] | VV | 0
|  | D.1.03.1-101 : | [24 empty] | VV | 0
|  | C1221-C1223 : | [24 empty] | VV | 0
|  | 3,14*(3,175*2) |  | 19.939 | [22 empty] | VV | 0
SPU
16 | 342261213RS4 | Příčky z desek sádrokartonových dvojité opláštění, jednoduchá konstrukce CW 100 tloušťka příčky 150 mm, desky protipožární impregnované, tloušťky 12,5 mm, tloušťka izolace 80 mm, požární odolnost EI 90 | m2 | 60.6805 |  | 0 |  | 0 |  | 0 | 21 | 0 | 0.05174 | 3.14 | 0 | 0 | 801-1 | RTS 23/ I | RTS 22/ II | 1.45 | 87.99 |  | Práce |  |  |  | POL1_
|  | zřízení nosné konstrukce příčky, vložení tepelné izolace tl. do 5 cm, montáž desek, tmelení spár Q2 a úprava rohů. Včetně dodávek materiálu. | [24 empty] | SPI |  | zřízení nosné konstrukce příčky, vložení tepelné izolace tl. do 5 cm, montáž desek, tmelení spár Q2 a úprava rohů. Včetně dodávek materiálu.
|  | vč. úpravy pro osazení zárubní ( pouzder ) : | [24 empty] | VV | 0
|  | D.1.03.1-101 : | [24 empty] | VV | 0
|  | C1223-C1224 : | [24 empty] | VV | 0
|  | 3,14*(1,65+1,8) |  | 10.833 | [22 empty] | VV | 0
|  | C1234-C1236 : | [24 empty] | VV | 0
|  | 3,14*(1,175+2,1) |  | 10.2835 | [22 empty] | VV | 0
|  | C1210-C1208 : | [24 empty] | VV | 0
|  | 3,14*(2,0+0,3+2,0) |  | 13.502 | [22 empty] | VV | 0
|  | C1212-C1214 : | [24 empty] | VV | 0
|  | 3,14*(2,0+2,0) |  | 12.56 | [22 empty] | VV | 0
|  | C1216-C1218 : | [24 empty] | VV | 0
|  | 3,14*(2,0+0,3+2,0) |  | 13.502 | [22 empty] | VV | 0
SPU
17 | 342263310R00 | Úpravy, doplňkové práce a příplatky pro sádrokartonové a sádrovláknité příčky úpravy příček pro osazení zařizovacích předmět úprava pro osazení umývadla | kus | 12 |  | 0 |  | 0 |  | 0 | 21 | 0 | 0.00332 | 0.04 | 0 | 0 | 801-1 | RTS 23/ I | RTS 22/ II | 0.36 | 4.32 |  | Práce |  |  |  | POL1_
|  | D.1.03.1-101 : | [24 empty] | VV | 0
|  | 12 |  | 12 | [22 empty] | VV | 0
SPU
18 | 342263320R00 | Úpravy, doplňkové práce a příplatky pro sádrokartonové a sádrovláknité příčky úpravy příček pro osazení zařizovacích předmět úprava pro osazení WC | kus | 10 |  | 0 |  | 0 |  | 0 | 21 | 0 | 0.012 | 0.12 | 0 | 0 | 801-1 | RTS 14/ I | RTS 12/ I | 0.71 | 7.1 |  | Práce |  |  |  | POL1_
|  | D.1.03.1-101 : | [24 empty] | VV | 0
|  | 10 |  | 10 | [22 empty] | VV | 0
SPU
19 | 342263360R00 | Úpravy, doplňkové práce a příplatky pro sádrokartonové a sádrovláknité příčky úpravy příček pro osazení zařizovacích předmět úprava pro osazení baterie | kus | 18 |  | 0 |  | 0 |  | 0 | 21 | 0 | 0.0005 | 0.01 | 0 | 0 | 801-1 | RTS 14/ I | RTS 12/ I | 0.15 | 2.7 |  | Práce |  |  |  | POL1_
|  | D.1.03.1-101 : | [24 empty] | VV | 0
|  | 18 |  | 18 | [22 empty] | VV | 0
SPU
20 | 342264051RT1 | Podhledy na kovové konstrukci opláštěné deskami sádrokartonovými nosná konstrukce z profilů CD s přímým uchycením 1x deska, tloušťky 12,5 mm, standard, bez izolace | m2 | 371.457 |  | 0 |  | 0 |  | 0 | 21 | 0 | 0.01215 | 4.51 | 0 | 0 | 801-1 | RTS 23/ I | RTS 22/ II | 1.011 | 375.54 |  | Práce |  |  |  | POL1_
|  | D.1.03.1-401 : | [24 empty] | VV | 0
|  | 33,1+75,8+36,4+19,8+20,8+20,6+19,7+20,4+19,8+25,3+24,0+5,4+7,3+8,6+2,9+6,7+12,3+13,2+11,5+2,3+11,5+41,9 |  | 439.3 | [22 empty] | VV | 0
|  | KAZETA 1500/300 : | [24 empty] | VV | 0
|  | -(1,5*10,5+1,5*29,16) |  | -59.49 | [22 empty] | VV | 0
|  | KAZETA 900/300 : | [24 empty] | VV | 0
|  | -2,82*0,9 |  | -2.538 | [22 empty] | VV | 0
|  | KAZETY 600/600 : | [24 empty] | VV | 0
|  | -2,4*1,8*2 |  | -8.64 | [22 empty] | VV | 0
|  | odskoky : | [24 empty] | VV | 0
|  | 0,15*(3,975-0,375+3,6+3,425) |  | 1.5938 | [22 empty] | VV | 0
|  | 0,25*(3,45+1,475) |  | 1.2312 | [22 empty] | VV | 0
SPU
21 | 342264051RT3 | Podhledy na kovové konstrukci opláštěné deskami sádrokartonovými nosná konstrukce z profilů CD s přímým uchycením 1x deska, tloušťky 12,5 mm, impregnovaná, bez izolace | m2 | 49.1175 |  | 0 |  | 0 |  | 0 | 21 | 0 | 0.0186 | 0.91 | 0 | 0 | 801-1 | RTS 23/ I | RTS 22/ II | 1.01 | 49.61 |  | Práce |  |  |  | POL1_
|  | D.1.03.1-401 : | [24 empty] | VV | 0
|  | 3,5+1,4+1,8+3,7+3,5+3,2+3,5+3,5+3,7+3,3+1,7+3,8+1,9+6,0+4,4 |  | 48.9 | [22 empty] | VV | 0
|  | odskok : | [24 empty] | VV | 0
|  | 0,15*1,45 |  | 0.2175 | [22 empty] | VV | 0
SPU
22 | 342264098RT1 | Příplatky k podhledům sádrokartonovým příplatek k podhledu sádrokartonovému za plochu do 2 m2 | m2 | 9.8425 |  | 0 |  | 0 |  | 0 | 21 | 0 | 0 | 0 | 0 | 0 | 801-1 | RTS 23/ I | RTS 22/ II | 0.58 | 5.71 |  | Práce |  |  |  | POL1_
|  | D.1.03.1-401 : | [24 empty] | VV | 0
|  | odskoky : | [24 empty] | VV | 0
|  | 0,15*(3,975-0,375+3,6+3,425) |  | 1.5938 | [22 empty] | VV | 0
|  | 0,25*(3,45+1,475) |  | 1.2312 | [22 empty] | VV | 0
|  | D.1.03.1-401 : | [24 empty] | VV | 0
|  | 1,4+1,8+1,7+1,9 |  | 6.8 | [22 empty] | VV | 0
|  | odskok : | [24 empty] | VV | 0
|  | 0,15*1,45 |  | 0.2175 | [22 empty] | VV | 0
SPU
23 | 342264098RT2 | Příplatky k podhledům sádrokartonovým příplatek k podhledu sádrokartonovému za plochu přes 2 do 5 m2 | m2 | 41.3 |  | 0 |  | 0 |  | 0 | 21 | 0 | 0 | 0 | 0 | 0 | 801-1 | RTS 23/ I | RTS 22/ II | 0.43 | 17.76 |  | Práce |  |  |  | POL1_
|  | D.1.03.1-401 : | [24 empty] | VV | 0
|  | 2,9+2,3 |  | 5.2 | [22 empty] | VV | 0
|  | D.1.03.1-401 : | [24 empty] | VV | 0
|  | 3,5+3,7+3,5+3,2+3,5+3,5+3,7+3,3+3,8+4,4 |  | 36.1 | [22 empty] | VV | 0
SPU
24 | 342264098RT3 | Příplatky k podhledům sádrokartonovým příplatek k podhledu sádrokartonovému za plochu přes 5 do 10 m2 | m2 | 34 |  | 0 |  | 0 |  | 0 | 21 | 0 | 0 | 0 | 0 | 0 | 801-1 | RTS 23/ I | RTS 22/ II | 0.28 | 9.52 |  | Práce |  |  |  | POL1_
|  | D.1.03.1-401 : | [24 empty] | VV | 0
|  | 5,4+7,3+8,6+6,7 |  | 28 | [22 empty] | VV | 0
|  | D.1.03.1-401 : | [24 empty] | VV | 0
|  | 6,0 |  | 6 | [22 empty] | VV | 0
SPU
25 | 34201632_100 | Sádrokartonová šachtová ( předsazená ) stěna 100mm | m2 | 9.734 |  | 0 |  | 0 |  | 0 | 21 | 0 | 0.044 | 0.43 | 0 | 0 |  | Vlastní | Indiv | 0 | 0 |  | Práce |  |  |  | POL1_
|  | D.1.03.1-401 : | [24 empty] | VV | 0
|  | 3,14*(2,35+0,6+0,15) |  | 9.734 | [22 empty] | VV | 0
SPU
26 | 34201632_100I | Sádrokartonová šachtová ( předsazená ) stěna 100mm, impr | m2 | 17.0345 |  | 0 |  | 0 |  | 0 | 21 | 0 | 0.044 | 0.75 | 0 | 0 |  | Vlastní | Indiv | 0 | 0 |  | Práce |  |  |  | POL1_
|  | D.1.03.1-401 : | [24 empty] | VV | 0
|  | 3,14*(0,425+0,5+1,9*2+0,5+0,2) |  | 17.0345 | [22 empty] | VV | 0
SPU
27 | 34201632_150I | Sádrokartonová šachtová ( předsazená ) stěna 150mm, impr | m2 | 2.2765 |  | 0 |  | 0 |  | 0 | 21 | 0 | 0.044 | 0.1 | 0 | 0 |  | Vlastní | Indiv | 0 | 0 |  | Práce |  |  |  | POL1_
|  | D.1.03.1-401 : | [24 empty] | VV | 0
|  | 3,14*0,725 |  | 2.2765 | [22 empty] | VV | 0
SPU
28 | 34201632_200I | Sádrokartonová šachtová ( předsazená ) stěna 200mm, impr | m2 | 3.14 |  | 0 |  | 0 |  | 0 | 21 | 0 | 0.044 | 0.14 | 0 | 0 |  | Vlastní | Indiv | 0 | 0 |  | Práce |  |  |  | POL1_
|  | D.1.03.1-401 : | [24 empty] | VV | 0
|  | 3,14*1,0 |  | 3.14 | [22 empty] | VV | 0
SPU
29 | 34226_XX | Oplaštění sloupů, OK profilů, odskoky, plochy nezměřitelné ( do 1m2 ) atd..., nezahrnuté ve skladbách, zesílení konstrukcí | m2 | 5 |  | 0 |  | 0 |  | 0 | 21 | 0 | 0.125 | 0.63 | 0 | 0 |  | Vlastní | Indiv | 0 | 0 |  | Práce |  |  |  | POL1_
|  | D.1.03.1-401 : | [24 empty] | VV | 0
|  | 5 |  | 5 | [22 empty] | VV | 0
SPU
30 | 342261207RS3 | Příčka sádrokarton. ocel.kce, 2x oplášť. tl.200 mm, desky impreg.tl.12,5 mm, minerál tl.18 cm | m2 | 19.3895 |  | 0 |  | 0 |  | 0 | 21 | 0 | 0.04544 | 0.88 | 0 | 0 |  | Vlastní | Indiv | 1.45 | 28.11 |  | Práce |  |  |  | POL1_
|  | D.1.03.1-401 : | [24 empty] | VV | 0
|  | 3,14*(2,0+4,175) |  | 19.3895 | [22 empty] | VV | 0
SPU
31 | 3422612118RS3 | Příčka sádrokarton. ocel.kce, 2x oplášť. tl.300 mm, desky impreg.tl.12,5 mm, minerál tl.18 cm | m2 | 11.932 |  | 0 |  | 0 |  | 0 | 21 | 0 | 0.04544 | 0.54 | 0 | 0 |  | Vlastní | Indiv | 1.45 | 17.3 |  | Práce |  |  |  | POL1_
|  | D.1.03.1-401 : | [24 empty] | VV | 0
|  | 3,14*1,9*2 |  | 11.932 | [22 empty] | VV | 0
SPU
32 | 3429_03 | Úprava sádrokartonové příčky vyztužením pro zavěšení mobiliáře, ke kotvení závěsných svítidel atd.. | m | 50 |  | 0 |  | 0 |  | 0 | 21 | 0 | 0 | 0 | 0 | 0 |  | Vlastní | Indiv | 0 | 0 |  | Práce |  |  |  | POL1_
|  | D.1.03.1-401 : | [24 empty] | VV | 0
|  | 50 |  | 50 | [22 empty] | VV | 0
SPU
33 | 34299_01 | Příplatek k podhledu - úprava pro montáž svítidel, mřížek, rev. dvířek atd.... | m2 | 420.5745 |  | 0 |  | 0 |  | 0 | 21 | 0 | 0 | 0 | 0 | 0 |  | Vlastní | Indiv | 0.28 | 117.76 |  | Práce |  |  |  | POL1_
|  | výměra - viz položka 342264051RT1 : | [24 empty] | VV | 0
|  | 371,457 |  | 371.457 | [22 empty] | VV | 0
|  | výměra - viz položka 342264051RT3 : | [24 empty] | VV | 0
|  | 49,1175 |  | 49.1175 | [22 empty] | VV | 0
SPU
Díl: | 61 | Úpravy povrchů vnitřní |  |  |  | 0 |  | 0 |  | 0 |  | 0 |  | 54.35 |  | 0 |  |  |  |  | 1130.26 | [5 empty] | DIL
34 | 612403399RT2 | Hrubá výplň rýh ve stěnách, jakoukoliv maltou maltou ze suchých směsí jakékoliv šířky | m2 | 9.7497 |  | 0 |  | 0 |  | 0 | 21 | 0 | 0.068 | 0.66 | 0 | 0 | 801-4 | RTS 23/ I | RTS 22/ II | 0.71 | 6.92 |  | Práce |  |  |  | POL1_
|  | jakékoliv šířky rýhy, | [24 empty] | SPI
|  | D.1.03.1-901 : | [24 empty] | VV | 0
|  | 3,14*0,15*18*1,15 |  | 9.7497 | [22 empty] | VV | 0
SPU
35 | 612409991RT2 | Začištění omítek kolem oken, dveří a obkladů apod. s použitím suché maltové směsi | m | 106.4325 |  | 0 |  | 0 |  | 0 | 21 | 0 | 0.00238 | 0.25 | 0 | 0 | 801-4 | RTS 23/ I | RTS 22/ II | 0.18 | 19.16 |  | Práce |  |  |  | POL1_
|  | D.1.03.1-101 : | [24 empty] | VV | 0
|  | 2*(2,0*2+1,1+1,1+2,2*2+1,1+2,0*2+1,55+2,55*2+5,3+3,025+2,55*4+1,4+2,0*2)*1,15 |  | 106.4325 | [22 empty] | VV | 0
SPU
36 | 612421637R00 | Omítky vnitřní stěn vápenné nebo vápenocementové v podlaží i ve schodišti štukové | m2 | 967.698 |  | 0 |  | 0 |  | 0 | 21 | 0 | 0.04766 | 46.12 | 0 | 0 | 801-1 | RTS 23/ I | RTS 22/ II | 0.84 | 812.87 |  | Práce |  |  |  | POL1_
|  | D.1.03.1-101 : | [24 empty] | VV | 0
|  | NZ : | [24 empty] | VV | 0
|  | 3,14*(2,025+1,0+1,25+0,9+0,525+0,15+3,35)*2 |  | 57.776 | [22 empty] | VV | 0
|  | -(0,8*2,0+1,0*2,45+0,9*2,45+0,9*2,0+0,8*2,0)*2 |  | -19.31 | [22 empty] | VV | 0
|  | 3,14*0,3*2*2 |  | 3.768 | [22 empty] | VV | 0
|  | 3,14*2,35*2 |  | 14.758 | [22 empty] | VV | 0
|  | -0,9*2,0*2 |  | -3.6 | [22 empty] | VV | 0
|  | 3,14*(1,35+2,8)*2 |  | 26.062 | [22 empty] | VV | 0
|  | 3,14*1,225*2 |  | 7.693 | [22 empty] | VV | 0
|  | 3,14*2,3*2 |  | 14.444 | [22 empty] | VV | 0
|  | -1,0*2,45*2 |  | -4.9 | [22 empty] | VV | 0
|  | 3,14*(0,725+3,1+0,225)*2 |  | 25.434 | [22 empty] | VV | 0
|  | -(3,1*1,25+1,0*2,0)*2 |  | -11.75 | [22 empty] | VV | 0
|  | obklad : | [24 empty] | VV | 0
|  | NZ : | [24 empty] | VV | 0
|  | -1,9*0,275 |  | -0.5225 | [22 empty] | VV | 0
|  | -1,9*1,2 |  | -2.28 | [22 empty] | VV | 0
|  | -1,9*1,2 |  | -2.28 | [22 empty] | VV | 0
|  | -1,9*1,0 |  | -1.9 | [22 empty] | VV | 0
|  | -1,9*1,1 |  | -2.09 | [22 empty] | VV | 0
|  | -1,9*0,9 |  | -1.71 | [22 empty] | VV | 0
|  | SZ : | [24 empty] | VV | 0
|  | 1.237 : | [24 empty] | VV | 0
|  | 3,04*(9,7*2+4,175+0,525*2) |  | 74.86 | [22 empty] | VV | 0
|  | -(3,025*2,55+5,3*2,55) |  | -21.2288 | [22 empty] | VV | 0
|  | -(1,5*1,75*3+1,75*2,25*2) |  | -15.75 | [22 empty] | VV | 0
|  | 1.236 : | [24 empty] | VV | 0
|  | 1,04*(1,65+2,15) |  | 3.952 | [22 empty] | VV | 0
|  | -(0,75*1,45) |  | -1.0875 | [22 empty] | VV | 0
|  | 1.235 : | [24 empty] | VV | 0
|  | 3,04*(3,6*2+3,175*2) |  | 41.192 | [22 empty] | VV | 0
|  | -(1,1*2,0+1,45*1,75*2) |  | -7.275 | [22 empty] | VV | 0
|  | 1.234 : | [24 empty] | VV | 0
|  | 3,04*(2,05+1,175-0,15) |  | 9.348 | [22 empty] | VV | 0
|  | -1,4*3,04 |  | -4.256 | [22 empty] | VV | 0
|  | 1.233 : | [24 empty] | VV | 0
|  | 3,04*(3,425+3,8-1,25+3,175-2,375) |  | 20.596 | [22 empty] | VV | 0
|  | -(1,45*1,75*2+0,9*2,0) |  | -6.875 | [22 empty] | VV | 0
|  | 1.232 : | [24 empty] | VV | 0
|  | 3,04*(3,175*2+0,15*2+3,975-0,25-2,975-0,375) |  | 21.356 | [22 empty] | VV | 0
|  | -(1,45*1,75*2) |  | -5.075 | [22 empty] | VV | 0
|  | 1.231 : | [24 empty] | VV | 0
|  | 1,04*(3,175*2+1,825*2) |  | 10.4 | [22 empty] | VV | 0
|  | -(0,5*0,85*2) |  | -0.85 | [22 empty] | VV | 0
|  | 1.230 : | [24 empty] | VV | 0
|  | 1,04*(1,625+1,0) |  | 2.73 | [22 empty] | VV | 0
|  | -0,85*0,5*2 |  | -0.85 | [22 empty] | VV | 0
|  | 1.229 : | [24 empty] | VV | 0
|  | 1,04*(2,075*2+1,825) |  | 6.214 | [22 empty] | VV | 0
|  | 1.228. 1.227 : | [24 empty] | VV | 0
|  | 1,04*(2,15*2+1,175+1,275+1,625) |  | 8.71 | [22 empty] | VV | 0
|  | -(0,75*1,45) |  | -1.0875 | [22 empty] | VV | 0
|  | 1.226 : | [24 empty] | VV | 0
|  | 3,04*(3,175*2+3,8*2) |  | 42.408 | [22 empty] | VV | 0
|  | -(1,45*1,75*2+0,9*2,0+1,1*2,0-0,9*2,025) |  | -7.2525 | [22 empty] | VV | 0
|  | 1.225 : | [24 empty] | VV | 0
|  | 3,04*(3,175*2+2,05*2) |  | 31.768 | [22 empty] | VV | 0
|  | -(1,45*1,75+1,45*3,04) |  | -6.9455 | [22 empty] | VV | 0
|  | 1.224 : | [24 empty] | VV | 0
|  | 3,04*1,65 |  | 5.016 | [22 empty] | VV | 0
|  | 1.223 : | [24 empty] | VV | 0
|  | 3,04*(3,55) |  | 10.792 | [22 empty] | VV | 0
|  | -1,45*1,75*2 |  | -5.075 | [22 empty] | VV | 0
|  | 1.222 : | [24 empty] | VV | 0
|  | 3,04*2,1 |  | 6.384 | [22 empty] | VV | 0
|  | -1,45*1,75 |  | -2.5375 | [22 empty] | VV | 0
|  | 1.221 : | [24 empty] | VV | 0
|  | 3,04*(1,825+3,175) |  | 15.2 | [22 empty] | VV | 0
|  | 1.220 : | [24 empty] | VV | 0
|  | 3,04*(5,8+0,575+4,05*2-0,6) |  | 42.18 | [22 empty] | VV | 0
|  | -(1,45*1,75*2) |  | -5.075 | [22 empty] | VV | 0
|  | 1.219 : | [24 empty] | VV | 0
|  | 3,04*((0,65+1,475)*2+0,575+0,9) |  | 17.404 | [22 empty] | VV | 0
|  | -1,45*1,75 |  | -2.5375 | [22 empty] | VV | 0
|  | 1.218 : | [24 empty] | VV | 0
|  | 1,04*1,0 |  | 1.04 | [22 empty] | VV | 0
|  | 1.217 : | [24 empty] | VV | 0
|  | 3,04*(5,7+4,175+3,8+1,725) |  | 46.816 | [22 empty] | VV | 0
|  | -(1,2*3,04+1,45*1,75*2) |  | -8.723 | [22 empty] | VV | 0
|  | 1.216 : | [24 empty] | VV | 0
|  | 1,04*(1,9+0,525) |  | 2.522 | [22 empty] | VV | 0
|  | 1.215 : | [24 empty] | VV | 0
|  | 3,04*(6,225+4,175+1,825+3,9) |  | 49.02 | [22 empty] | VV | 0
|  | -(1,1*2,0+1,45*1,75*2) |  | -7.275 | [22 empty] | VV | 0
|  | 1.214 : | [24 empty] | VV | 0
|  | 1,04*0,6 |  | 0.624 | [22 empty] | VV | 0
|  | 1.213 : | [24 empty] | VV | 0
|  | 3,04*(6,225+4,175+3,8+1,725) |  | 48.412 | [22 empty] | VV | 0
|  | -(1,2*3,04+1,45*1,75*2) |  | -8.723 | [22 empty] | VV | 0
|  | 1.212 : | [24 empty] | VV | 0
|  | 1,04*1,4 |  | 1.456 | [22 empty] | VV | 0
|  | 1.211 : | [24 empty] | VV | 0
|  | 3,04*(6,225+4,325+3,9+1,8) |  | 49.4 | [22 empty] | VV | 0
|  | -(1,4*2,0+1,45*1,75*2) |  | -7.875 | [22 empty] | VV | 0
|  | 1.210 : | [24 empty] | VV | 0
|  | 1,04*(1,9+0,525) |  | 2.522 | [22 empty] | VV | 0
|  | 1.209 : | [24 empty] | VV | 0
|  | 3,04*(4,175+6,225+4,0+1,75) |  | 49.096 | [22 empty] | VV | 0
|  | -(1,1*2,0+1,45*1,75*2) |  | -7.275 | [22 empty] | VV | 0
|  | 1.208 : | [24 empty] | VV | 0
|  | 1,04*1,9 |  | 1.976 | [22 empty] | VV | 0
|  | 1.207 : | [24 empty] | VV | 0
|  | 3,04*(6,225+4,175+3,75+1,85) |  | 48.64 | [22 empty] | VV | 0
|  | -(1,1*2,0+1,45*1,75*2) |  | -7.275 | [22 empty] | VV | 0
|  | 1.205 : | [24 empty] | VV | 0
|  | 1,04*0,525 |  | 0.546 | [22 empty] | VV | 0
|  | 1.206 : | [24 empty] | VV | 0
|  | 1,04*(1,0+1,7) |  | 2.808 | [22 empty] | VV | 0
|  | -1,05*1,45 |  | -1.5225 | [22 empty] | VV | 0
|  | 1.204 : | [24 empty] | VV | 0
|  | 1,04*1,915 |  | 1.9916 | [22 empty] | VV | 0
|  | 1.203 : | [24 empty] | VV | 0
|  | 3,04*(5,9*2+6,225*2) |  | 73.72 | [22 empty] | VV | 0
|  | -(1,45*1,75*3+1,1*2,0+0,7*2,0) |  | -11.2125 | [22 empty] | VV | 0
|  | 1.202 : | [24 empty] | VV | 0
|  | 3,04*(1,7+1,8+2,35+4,05-2,15+10,575+1,8+3,175*2+0,15*2+0,925+2,3+0,65*21,0+2,3+1,825+0,15+1,65+0,8+1,2+1,5+0,65+1,1+0,8+2,85+0,45+2,0+5,9) |  | 203.148 | [22 empty] | VV | 0
|  | -(1,55*2,55+1,1*2,0*8+0,9*2,025*2+0,7*2,0+0,8*2,0) |  | -28.1975 | [22 empty] | VV | 0
|  | 1.201 : | [24 empty] | VV | 0
|  | 3,04*(11,9*2-2,8+3,75*2-1,45) |  | 82.232 | [22 empty] | VV | 0
|  | -(1,4*2,0+1,625*2,1+5,3*2,55+3,025*2,55+1,225+1,55*2,55) |  | -32.6187 | [22 empty] | VV | 0
|  | nezměřitelné 5% : | [24 empty] | VV | 0
|  | 921,6171/100*5 |  | 46.0809 | [22 empty] | VV | 0
SPU
37 | 612425931RT2 | Omítka vápenná vnitřního ostění omítkou štukovou | m2 | 64.0875 |  | 0 |  | 0 |  | 0 | 21 | 0 | 0.03491 | 2.24 | 0 | 0 | 801-4 | RTS 23/ I | RTS 22/ II | 1.18 | 75.62 |  | Práce |  |  |  | POL1_
|  | okenního nebo dveřního, z pomocného pracovního lešení o výšce podlahy do 1900 mm a pro zatížení do 1,5 kPa, | [24 empty] | SPI |  | okenního nebo dveřního, z pomocného pracovního lešení o výšce podlahy do 1900 mm a pro zatížení do 1,5 kPa,
|  | D.1.03.1-101 : | [24 empty] | VV | 0
|  | 0,25*((1,45+1,75)*2*36+(1,45+2,25)*2*2+(0,5*2+0,85*2)*2+1,45+2,15*2) |  | 64.0875 | [22 empty] | VV | 0
SPU
38 | 612451121R00 | Omítky vnitřního zdiva cementové hladké | m2 | 84.215 |  | 0 |  | 0 |  | 0 | 21 | 0 | 0.04558 | 3.84 | 0 | 0 | 801-1 | RTS 23/ I | RTS 22/ II | 0.61 | 51.37 |  | Práce |  |  |  | POL1_
|  | v podlaží i ve schodišti, zdiva cihelného, kamenného, smíšeného nebo betonového | [24 empty] | SPI
|  | pod obklad : | [24 empty] | VV | 0
|  | D.1.03.1-101 : | [24 empty] | VV | 0
|  | V=2000 mm (1900)(100) : | [24 empty] | VV | 0
|  | C1-2.04 -- C1-2.06 : | [24 empty] | VV | 0
|  | SZ : | [24 empty] | VV | 0
|  | 1,9*(1,7+1,0+1,975+0,6+0,275) |  | 10.545 | [22 empty] | VV | 0
|  | -(0,7*2,0+1,45*1,05) |  | -2.9225 | [22 empty] | VV | 0
|  | 0,25*(1,45+1,05*2) |  | 0.8875 | [22 empty] | VV | 0
|  | NZ : | [24 empty] | VV | 0
|  | 1,9*0,275 |  | 0.5225 | [22 empty] | VV | 0
|  | C1-2.08 : | [24 empty] | VV | 0
|  | SZ : | [24 empty] | VV | 0
|  | 1,9*(1,9-1,2) |  | 1.33 | [22 empty] | VV | 0
|  | NZ : | [24 empty] | VV | 0
|  | 1,9*1,2 |  | 2.28 | [22 empty] | VV | 0
|  | C1-2.10 : | [24 empty] | VV | 0
|  | SZ : | [24 empty] | VV | 0
|  | 1,9*(1,9-1,2+0,525+0,4) |  | 3.0875 | [22 empty] | VV | 0
|  | NZ : | [24 empty] | VV | 0
|  | 1,9*1,2 |  | 2.28 | [22 empty] | VV | 0
|  | C1-2.12 : | [24 empty] | VV | 0
|  | SZ : | [24 empty] | VV | 0
|  | 1,9*1,4 |  | 2.66 | [22 empty] | VV | 0
|  | C1-2.14 : | [24 empty] | VV | 0
|  | SZ : | [24 empty] | VV | 0
|  | 1,9*0,7 |  | 1.33 | [22 empty] | VV | 0
|  | NZ : | [24 empty] | VV | 0
|  | 1,9*1,0 |  | 1.9 | [22 empty] | VV | 0
|  | C1-2.16 : | [24 empty] | VV | 0
|  | SZ : | [24 empty] | VV | 0
|  | 1,9*(1,9+0,525) |  | 4.6075 | [22 empty] | VV | 0
|  | C1-2.18 : | [24 empty] | VV | 0
|  | SZ : | [24 empty] | VV | 0
|  | 1,9*0,8 |  | 1.52 | [22 empty] | VV | 0
|  | NZ : | [24 empty] | VV | 0
|  | 1,9*1,1 |  | 2.09 | [22 empty] | VV | 0
|  | C1-2.27, C1-2.28 : | [24 empty] | VV | 0
|  | SZ : | [24 empty] | VV | 0
|  | 1,9*(1,625*2-0,15+3,175*2-0,725-0,9) |  | 14.8675 | [22 empty] | VV | 0
|  | -(1,45*1,05+0,9*1,9) |  | -3.2325 | [22 empty] | VV | 0
|  | 0,25*(1,45+1,05*2) |  | 0.8875 | [22 empty] | VV | 0
|  | NZ : | [24 empty] | VV | 0
|  | 1,9*0,9 |  | 1.71 | [22 empty] | VV | 0
|  | C1-2.29, C1-2.30 : | [24 empty] | VV | 0
|  | SZ : | [24 empty] | VV | 0
|  | 1,9*(1,0+1,675+2,075*2+1,825) |  | 16.435 | [22 empty] | VV | 0
|  | -(0,5*0,15*2+0,7*1,9) |  | -1.48 | [22 empty] | VV | 0
|  | 0,25*(0,5*2+0,15*4) |  | 0.4 | [22 empty] | VV | 0
|  | C1-2.31 : | [24 empty] | VV | 0
|  | SZ : | [24 empty] | VV | 0
|  | 1,9*(3,175*2+1,825*2) |  | 19 | [22 empty] | VV | 0
|  | -(0,5*0,15*2+0,8*1,9) |  | -1.67 | [22 empty] | VV | 0
|  | 0,25*(0,5*2+0,15*4) |  | 0.4 | [22 empty] | VV | 0
|  | C1-2.36 : | [24 empty] | VV | 0
|  | SZ : | [24 empty] | VV | 0
|  | 1,9*(2,15+2,05-0,45) |  | 7.125 | [22 empty] | VV | 0
|  | -(1,45*1,05+0,9*1,9) |  | -3.2325 | [22 empty] | VV | 0
|  | 0,25*(1,45+1,05*2) |  | 0.8875 | [22 empty] | VV | 0
SPU
39 | 612481211RT2 | Vyztužení povrchu vnitřních stěn sklotextilní síťovinou s dodávkou síťoviny a stěrkového tmelu | m2 | 96.7698 |  | 0 |  | 0 |  | 0 | 21 | 0 | 0.00367 | 0.36 | 0 | 0 | 801-1 | RTS 23/ I | RTS 22/ II | 0.362 | 35.03 |  | Práce |  |  |  | POL1_1
|  | na cca 10-ti% plochy : | [24 empty] | VV | 0
|  | výměra - viz položka 612421637R00 : | [24 empty] | VV | 0
|  | 967,69796/100*10 |  | 96.7698 | [22 empty] | VV | 0
SPU
40 | 612401291XX | Omítka malých ploch vnitřních stěn na dozdívkách, s použitím suché maltové směsi, vč. perlinky a tmele | m2 | 36.5872 |  | 0 |  | 0 |  | 0 | 21 | 0 | 0.01187 | 0.43 | 0 | 0 |  | Vlastní | Indiv | 0.36 | 13.17 |  | Práce |  |  |  | POL1_1
|  | D.1.03.1-101 : | [24 empty] | VV | 0
|  | 2,1*(0,9+0,9+1,2+1,2+0,3+1,75+2,425-1,1)*1,15*2 |  | 36.5872 | [22 empty] | VV | 0
SPU
41 | 613473115Rss | Příplatek za zabudované rohovníky | m2 | 967.698 |  | 0 |  | 0 |  | 0 | 21 | 0 | 0.00046 | 0.45 | 0 | 0 |  | Vlastní | Indiv | 0.12 | 116.12 |  | Práce |  |  |  | POL1_1
|  | výměra - viz položka 612421637R00 : | [24 empty] | VV | 0
|  | 967,69796 |  | 967.698 | [22 empty] | VV | 0
SPU
Díl: | 63 | Podlahy a podlahové konstrukce |  |  |  | 0 |  | 0 |  | 0 |  | 0 |  | 17.97 |  | 0 |  |  |  |  | 327.56 | [5 empty] | DIL
42 | 631312621R00 | Mazanina z betonu prostého tl. přes 50 do 80 mm třídy C 20/25, | m3 | 0.6565 |  | 0 |  | 0 |  | 0 | 21 | 0 | 2.525 | 1.66 | 0 | 0 | 801-1 | RTS 23/ I | RTS 22/ II | 3.21 | 2.11 |  | Práce |  |  |  | POL1_
|  | (z kameniva) hlazená dřevěným hladítkem | [24 empty] | SPI
|  | Včetně vytvoření dilatačních spár, bez zaplnění. | [24 empty] | POP
|  | podrobný rozpis výměr - viz položka 952901111R00 : | [24 empty] | VV | 0
|  | B3 - PVC protiskluz : | [24 empty] | VV | 0
|  | 10,1*(0,055+0,075)/2 |  | 0.6565 | [22 empty] | VV | 0
SPU
43 | 631312141R00 | Doplnění mazanin betonem prostým rýh v dosavadních mazaninách | m3 | 0.2294 |  | 0 |  | 0 |  | 0 | 21 | 0 | 2.5 | 0.57 | 0 | 0 | 801-4 | RTS 23/ I | RTS 22/ II | 5.33 | 1.22 |  | Práce |  |  |  | POL1_
|  | prostým betonem (s dodáním hmot) bez potěru, | [24 empty] | SPI
|  | podrobný rozpis výměr - viz položka 952901111R00 : | [24 empty] | VV | 0
|  | D.1.03.1-101 : | [24 empty] | VV | 0
|  | D1 : | [24 empty] | VV | 0
|  | (0,1+0,2+0,3+0,6+0,4+0,6+0,9)*0,074 |  | 0.2294 | [22 empty] | VV | 0
SPU
44 | 631319151R00 | Příplatek za přehlazení povrchu tloušťka mazaniny do 80 mm | m3 | 0.6565 |  | 0 |  | 0 |  | 0 | 21 | 0 | 0 | 0 | 0 | 0 | 801-1 | RTS 23/ I | RTS 22/ II | 2.7 | 1.77 |  | Práce |  |  |  | POL1_
|  | betonové mazaniny min. B 10 ocelovým hladítkem | [24 empty] | SPI
|  | podrobný rozpis výměr - viz položka 952901111R00 : | [24 empty] | VV | 0
|  | B3 - PVC protiskluz : | [24 empty] | VV | 0
|  | 10,1*(0,055+0,075)/2 |  | 0.6565 | [22 empty] | VV | 0
SPU
45 | 631319171R00 | Příplatek za stržení povrchu tloušťka mazaniny do 80 mm | m3 | 0.6565 |  | 0 |  | 0 |  | 0 | 21 | 0 | 0 | 0 | 0 | 0 | 801-1 | RTS 23/ I | RTS 22/ II | 0.82 | 0.54 |  | Práce |  |  |  | POL1_
|  | spodní vrstvy mazaniny latí před vložením výztuže nebo pletiva pro tloušťku obou vrstev mazaniny | [24 empty] | SPI
|  | podrobný rozpis výměr - viz položka 952901111R00 : | [24 empty] | VV | 0
|  | B3 - PVC protiskluz : | [24 empty] | VV | 0
|  | 10,1*(0,055+0,075)/2 |  | 0.6565 | [22 empty] | VV | 0
SPU
46 | 631361921RT3 | Výztuž mazanin z betonů a z lehkých betonů ze svařovaných sítí průměr drátu 5 mm, velikost oka 150/150 mm | t | 0.02862 |  | 0 |  | 0 |  | 0 | 21 | 0 | 1.0662 | 0.03 | 0 | 0 | 801-1 | RTS 23/ I | RTS 22/ II | 15.231 | 0.44 |  | Práce |  |  |  | POL1_1
|  | včetně distančních prvků | [24 empty] | SPI
|  | podrobný rozpis výměr - viz položka 952901111R00 : | [24 empty] | VV | 0
|  | B3 - PVC protiskluz : | [24 empty] | VV | 0
|  | 10,1*2,099*1,35/1000 |  | 0.02862 | [22 empty] | VV | 0
SPU
47 | 632415102RT2 | Potěr ze suchých směsí cementový samonivelační vyrovnávací, tloušťky 2 mm, včetně penetrace | m2 | 478.8 |  | 0 |  | 0 |  | 0 | 21 | 0 | 0.00355 | 1.7 | 0 | 0 | 801-1 | RTS 23/ I | RTS 22/ II | 0.34 | 162.79 |  | Práce |  |  |  | POL1_
|  | s rozprostřením a uhlazením | [24 empty] | SPI
|  | podrobný rozpis výměr - viz položka 952901111R00 : | [24 empty] | VV | 0
|  | A1 - PVC : | [24 empty] | VV | 0
|  | 374,7 |  | 374.7 | [22 empty] | VV | 0
|  | A2 - PVC : | [24 empty] | VV | 0
|  | 5,0 |  | 5 | [22 empty] | VV | 0
|  | A3 - PVC : | [24 empty] | VV | 0
|  | 8,1 |  | 8.1 | [22 empty] | VV | 0
|  | A4 - PVC : | [24 empty] | VV | 0
|  | 23,8 |  | 23.8 | [22 empty] | VV | 0
|  | podrobný rozpis výměr - viz položka 952901111R00 : | [24 empty] | VV | 0
|  | C1 - PVC elektrostatické : | [24 empty] | VV | 0
|  | 49,4 |  | 49.4 | [22 empty] | VV | 0
|  | C2 - PVC elektrostatické : | [24 empty] | VV | 0
|  | 17,8 |  | 17.8 | [22 empty] | VV | 0
SPU
48 | 632443211R00 | Potěr litý cementový pevnost v tlaku 25 MPa, pokládaná plocha do 100 m2, tloušťky 50 mm | m2 | 35.2 |  | 0 |  | 0 |  | 0 | 21 | 0 | 0.1111 | 3.91 | 0 | 0 | 801-1 | RTS 23/ I | RTS 22/ II | 0.15 | 5.28 |  | Práce |  |  |  | POL1_
|  | dovoz směsi, doprava pomocí šnekového čerpadla, lití hadicí na plochu, srovnání latí do roviny | [24 empty] | SPI
|  | podrobný rozpis výměr - viz položka 952901111R00 : | [24 empty] | VV | 0
|  | A3 - PVC : | [24 empty] | VV | 0
|  | 8,1 |  | 8.1 | [22 empty] | VV | 0
|  | podrobný rozpis výměr - viz položka 952901111R00 : | [24 empty] | VV | 0
|  | B2 - PVC protiskluz : | [24 empty] | VV | 0
|  | 27,1 |  | 27.1 | [22 empty] | VV | 0
SPU
49 | 632443212R00 | Potěr litý cementový pevnost v tlaku 25 MPa, pokládaná plocha do 100 m2, příplatek za každých 5 mm tloušťky | m2 | 176 |  | 0 |  | 0 |  | 0 | 21 | 0 | 0.01111 | 1.96 | 0 | 0 | 801-1 | RTS 23/ I | RTS 22/ II | 0.01 | 1.76 |  | Práce |  |  |  | POL1_7
|  | dovoz směsi, doprava pomocí šnekového čerpadla, lití hadicí na plochu, srovnání latí do roviny | [24 empty] | SPI
|  | podrobný rozpis výměr - viz položka 952901111R00 : | [24 empty] | VV | 0
|  | A3 - PVC : | [24 empty] | VV | 0
|  | 8,1*5 |  | 40.5 | [22 empty] | VV | 0
|  | podrobný rozpis výměr - viz položka 952901111R00 : | [24 empty] | VV | 0
|  | B2 - PVC protiskluz : | [24 empty] | VV | 0
|  | 27,1*5 |  | 135.5 | [22 empty] | VV | 0
SPU
50 | 631421311R0X | Oprava bet. ploch opravným betonem v 30-ti% plochy, vč. penetrace | m2 | 478.8 |  | 0 |  | 0 |  | 0 | 21 | 0 | 0.01554 | 7.44 | 0 | 0 |  | Vlastní | Indiv | 0.24 | 114.91 |  | Práce |  |  |  | POL1_
|  | Včetně pomocného pracovního lešení o výšce podlahy do 1900 mm a pro zatížení do 1,5 kPa. | [24 empty] | POP
|  | podrobný rozpis výměr - viz položka 952901111R00 : | [24 empty] | VV | 0
|  | A1 - PVC : | [24 empty] | VV | 0
|  | 374,7 |  | 374.7 | [22 empty] | VV | 0
|  | A2 - PVC : | [24 empty] | VV | 0
|  | 5,0 |  | 5 | [22 empty] | VV | 0
|  | A3 - PVC : | [24 empty] | VV | 0
|  | 8,1 |  | 8.1 | [22 empty] | VV | 0
|  | A4 - PVC : | [24 empty] | VV | 0
|  | 23,8 |  | 23.8 | [22 empty] | VV | 0
|  | podrobný rozpis výměr - viz položka 952901111R00 : | [24 empty] | VV | 0
|  | C1 - PVC elektrostatické : | [24 empty] | VV | 0
|  | 49,4 |  | 49.4 | [22 empty] | VV | 0
|  | C2 - PVC elektrostatické : | [24 empty] | VV | 0
|  | 17,8 |  | 17.8 | [22 empty] | VV | 0
SPU
51 | 631421311RAA | Vyrovnání železobetonové stropní kce opravným betonem tl. do 10mm v 30-ti% plochy | m2 | 40.3 |  | 0 |  | 0 |  | 0 | 21 | 0 | 0.01554 | 0.63 | 0 | 0 |  | Vlastní | Indiv | 0.24 | 9.67 |  | Práce |  |  |  | POL1_
|  | Včetně pomocného pracovního lešení o výšce podlahy do 1900 mm a pro zatížení do 1,5 kPa. | [24 empty] | POP
|  | podrobný rozpis výměr - viz položka 952901111R00 : | [24 empty] | VV | 0
|  | B2 - PVC protiskluz : | [24 empty] | VV | 0
|  | 27,1 |  | 27.1 | [22 empty] | VV | 0
|  | B3 - PVC protiskluz : | [24 empty] | VV | 0
|  | 10,1 |  | 10.1 | [22 empty] | VV | 0
|  | podrobný rozpis výměr - viz položka 952901111R00 : | [24 empty] | VV | 0
|  | D.1.03.1-101 : | [24 empty] | VV | 0
|  | D1 : | [24 empty] | VV | 0
|  | (0,1+0,2+0,3+0,6+0,4+0,6+0,9) |  | 3.1 | [22 empty] | VV | 0
SPU
52 | 663612222R00 | Sponkování rýh v podlahách | m | 100.275 |  | 0 |  | 0 |  | 0 | 21 | 0 | 0.00072 | 0.07 | 0 | 0 |  | Vlastní | Indiv | 0.27 | 27.07 |  | Práce |  |  |  | POL1_
|  | D.1.03.1-901 : | [24 empty] | VV | 0
|  | A : | [24 empty] | VV | 0
|  | (3,625+0,55) |  | 4.175 | [22 empty] | VV | 0
|  | 1,3*2 |  | 2.6 | [22 empty] | VV | 0
|  | ((3,175*2+0,425)*2+5,75+1,825+2,1+1,75)*2 |  | 49.95 | [22 empty] | VV | 0
|  | (1,875*2+1,725*2) |  | 7.2 | [22 empty] | VV | 0
|  | 0,8*2 |  | 1.6 | [22 empty] | VV | 0
|  | (0,9*2*2+0,8*2+0,25*4+0,45+0,25+1,925+2,1+0,3*2+2,05*2-0,525+2,25+1,9+2,1*2+2,05*2+2,075*2+2,05*2-0,525*2) |  | 34.75 | [22 empty] | VV | 0
SPU
Díl: | 94 | Lešení a stavební výtahy |  |  |  | 0 |  | 0 |  | 0 |  | 0 |  | 0.84 |  | 0 |  |  |  |  | 113.46 | [5 empty] | DIL
53 | 941955002R00 | Lešení lehké pracovní pomocné pomocné, o výšce lešeňové podlahy přes 1,2 do 1,9 m | m2 | 530.2 |  | 0 |  | 0 |  | 0 | 21 | 0 | 0.00158 | 0.84 | 0 | 0 | 800-3 | RTS 23/ I | RTS 22/ II | 0.214 | 113.46 |  | Práce |  |  |  | POL1_
|  | výměra - viz položka 952901111R00 : | [24 empty] | VV | 0
|  | 530,2 |  | 530.2 | [22 empty] | VV | 0
SPU
Díl: | 95 | Dokončovací konstrukce na pozemních stavbách |  |  |  | 0 |  | 0 |  | 0 |  | 0 |  | 0.02 |  | 0 |  |  |  |  | 168.17 | [5 empty] | DIL
54 | 952901111R00 | Vyčištění budov a ostatních objektů budov bytové nebo občanské výstavby - zametení a umytí podlah, dlažeb, obkladů, schodů v místnostech, chodbách a schodištích, vyčištění a umytí oken, dveří s rámy, zárubněmi, umytí a vyčištění jiných zasklených a natíraných ploch a zařizovacích předmětů před předáním do užívání světlá výška podlaží do 4 m | m2 | 530.2 |  | 0 |  | 0 |  | 0 | 21 | 0 | 4e-05 | 0.02 | 0 | 0 | 801-1 | RTS 23/ I | RTS 22/ II | 0.31 | 164.36 |  | Práce |  |  |  | POL1_
|  | D.1.03.1-101 : | [24 empty] | VV | 0
|  | A1 - PVC : | [24 empty] | VV | 0
|  | 3,5+33,1+75,8+36,4+19,8+20,8+20,6+19,7+20,4+19,8+5,4+8,6+2,9+6,7+12,3+13,2+2,3+11,5+41,9 |  | 374.7 | [22 empty] | VV | 0
|  | A2 - PVC : | [24 empty] | VV | 0
|  | 5,0 |  | 5 | [22 empty] | VV | 0
|  | A3 - PVC : | [24 empty] | VV | 0
|  | 8,1 |  | 8.1 | [22 empty] | VV | 0
|  | A4 - PVC : | [24 empty] | VV | 0
|  | 12,3+11,5 |  | 23.8 | [22 empty] | VV | 0
|  | B2 - PVC protiskluz : | [24 empty] | VV | 0
|  | 3,5+1,8+3,7+3,5+3,2+3,5+3,5+3,7+3,3+4,4-1,0*7 |  | 27.1 | [22 empty] | VV | 0
|  | B3 - PVC protiskluz : | [24 empty] | VV | 0
|  | 1,0*7+1,7+1,4 |  | 10.1 | [22 empty] | VV | 0
|  | B4 - PVC protiskluz : | [24 empty] | VV | 0
|  | 1,8 |  | 1.8 | [22 empty] | VV | 0
|  | B5 - PVC protiskluz : | [24 empty] | VV | 0
|  | 5,7+3,6 |  | 9.3 | [22 empty] | VV | 0
|  | D1 : | [24 empty] | VV | 0
|  | 0,1+0,2+0,3+0,6+0,4+0,6+0,9 |  | 3.1 | [22 empty] | VV | 0
|  | C1 - PVC elektrostatické : | [24 empty] | VV | 0
|  | 6,6+24,0+7,3+11,5 |  | 49.4 | [22 empty] | VV | 0
|  | C2 - PVC elektrostatické : | [24 empty] | VV | 0
|  | 17,8 |  | 17.8 | [22 empty] | VV | 0
SPU
55 | 953981104R00 | Chemické kotvy do betonu, do cihelného zdiva do betonu, hloubky 125 mm, M 16, ampule pro chemickou kotvu | kus | 24 |  | 0 |  | 0 |  | 0 | 21 | 0 | 0 | 0 | 0 | 0 | 801-4 | RTS 23/ I | RTS 22/ II | 0.158 | 3.79 |  | Práce |  |  |  | POL1_
|  | D.1.02.1-101 : | [24 empty] | VV | 0
|  | kotvení vyšetřovacích svítidel (stropních i nástěnných) : | [24 empty] | VV | 0
|  | 4*6 |  | 24 | [22 empty] | VV | 0
SPU
56 | 3420163_99 | Prachotěsná přepážka - montáž a demontáž | m2 | 85 |  | 0 |  | 0 |  | 0 | 21 | 0 | 0 | 0 | 0 | 0 |  | Vlastní | Indiv | 0 | 0 |  | Práce |  |  |  | POL1_
|  | D.1.03.1-901 : | [24 empty] | VV | 0
|  | 85 |  | 85 | [22 empty] | VV | 0
SPU
57 | 95_01 | Montáž a demontáž zárubně vč. dveřního křídla vč. kování do provizorní příčky | ks | 1 |  | 0 |  | 0 |  | 0 | 21 | 0 | 0 | 0 | 0 | 0 |  | Vlastní | Indiv | 0.02 | 0.02 |  | Práce |  |  |  | POL1_
|  | D.1.03.1-901 : | [24 empty] | VV | 0
|  | 1 |  | 1 | [22 empty] | VV | 0
SPU
58 | 95_03.1 | Zakrývání stávajících prostor, vybavení, podhledů, parapetů, oken atd... | m2 | 1060.4 |  | 0 |  | 0 |  | 0 | 21 | 0 | 0 | 0 | 0 | 0 |  | Vlastní | Indiv | 0 | 0 |  | Práce |  |  |  | POL1_
|  | výměra - viz položka 952901111R00 : | [24 empty] | VV | 0
|  | 530,2*2 |  | 1060.4 | [22 empty] | VV | 0
SPU
59 | 95_04 | Zakrývání stávajících prostor geotextilií, OSB deskami | m2 | 265.1 |  | 0 |  | 0 |  | 0 | 21 | 0 | 0 | 0 | 0 | 0 |  | Vlastní | Indiv | 0 | 0 |  | Práce |  |  |  | POL1_
|  | výměra - viz položka 952901111R00 : | [24 empty] | VV | 0
|  | 530,2/2 |  | 265.1 | [22 empty] | VV | 0
SPU
60 | 95-01 | Zednické výpomoci pro řemesla ( nezahrnuté v rozpočtech profesí a samostaných položkách ) | hod | 50 |  | 0 |  | 0 |  | 0 | 21 | 0 | 0 | 0 | 0 | 0 |  | Vlastní | Indiv | 0 | 0 |  | HZS |  |  |  | POL10_
SPU
61 | 95-02 | Práce malého rozsahu, nevyrozpočtovatelné detaily | hod | 50 |  | 0 |  | 0 |  | 0 | 21 | 0 | 0 | 0 | 0 | 0 |  | Vlastní | Indiv | 0 | 0 |  | HZS |  |  |  | POL10_
SPU
62 | 95-02m | Práce malého rozsahu, nevyrozpočtovatelné detaily - materiál | ks | 1 |  | 0 |  | 0 |  | 0 | 21 | 0 | 0 | 0 | 0 | 0 |  | Vlastní | Indiv | 0 | 0 |  | HZS |  |  |  | POL10_
SPU
Díl: | 95_PR | Zednické přípomoci pro profese |  |  |  | 0 |  | 0 |  | 0 |  | 0 |  | 0.45 |  | 0.16 |  |  |  |  | 200.23 | [5 empty] | DIL
63 | 346244371RT2 | Zazdívka rýh, potrubí, nik (výklenků) nebo kapes tloušťka 140 mm | m2 | 0.625 |  | 0 |  | 0 |  | 0 | 21 | 0 | 0.24105 | 0.15 | 0 | 0 | 801-1 | RTS 23/ I | RTS 22/ II | 1.153 | 0.72 |  | Práce |  |  |  | POL1_
|  | z jakéhokoliv druhu pálených cihel, s pomocným lešením výšky do 1,9 m a pro zatížení do 1,5 kPa. | [24 empty] | SPI
|  | ÚT - Zapravení kapsy po dopojování otopných těles : | [24 empty] | VV | 0
|  | 10*0,25*0,25 |  | 0.625 | [22 empty] | VV | 0
SPU
64 | 411387531R00 | Zabetonování otvorů do 0,25 m2 ve stropech železobetonových a tvárnicových a v klenbách cihelných nebo betonových | kus | 1 |  | 0 |  | 0 |  | 0 | 21 | 0 | 0.0502 | 0.05 | 0 | 0 | 801-4 | RTS 23/ I | RTS 22/ II | 0.77 | 0.77 |  | Práce |  |  |  | POL1_
|  | včetně bednění, odbednění a výztuže (s dodáním hmot), | [24 empty] | SPI
|  | Prostup (300x200 mm) skrze strop nad 1.pp včetně zapravení : | [24 empty] | VV | 0
|  | 1 |  | 1 | [22 empty] | VV | 0
SPU
65 | 342264051RT1 | Podhledy na kovové konstrukci opláštěné deskami sádrokartonovými nosná konstrukce z profilů CD s přímým uchycením 1x deska, tloušťky 12,5 mm, standard, bez izolace | m2 | 15 |  | 0 |  | 0 |  | 0 | 21 | 0 | 0.01215 | 0.18 | 0 | 0 | 801-1 | RTS 23/ I | RTS 22/ II | 1.011 | 15.17 |  | Práce |  |  |  | POL1_
|  | Realizace SDK podhledu (cca 15 m2) v místnosti C1-1.S (1.NP) po provedení splaškové kanalizace pod stávajícím stropem : | [24 empty] | VV | 0
|  | 15 |  | 15 | [22 empty] | VV | 0
SPU
66 | 423321113R00 | Zabetonování spár, čel a dutin zabetonování dutin a otvorů jednotlivě do 0,1 m3, , | m3 | 0.00693 |  | 0 |  | 0 |  | 0 | 21 | 0 | 2.5921 | 0.02 | 0 | 0 | 821-1 | RTS 23/ I | RTS 22/ II | 5.333 | 0.04 |  | Práce |  |  |  | POL1_
|  | s bedněním a odbedněním, jakékoliv třídy (značky) betonu, | [24 empty] | SPI
|  | ÚT - 4 x prostup průměru 80 mm přes strop z 1.PP do 1.NP : | [24 empty] | VV | 0
|  | 4*0,3*0,04*0,04*3,14*1,15 |  | 0.00693 | [22 empty] | VV | 0
SPU
67 | 970031020R00 | Jádrové vrtání, kruhové prostupy v cihelném zdivu jádrové vrtání, d 20 mm | m | 0.9 |  | 0 |  | 0 |  | 0 | 21 | 0 | 0 | 0 | 0.00056 | 0 | 801-3 | RTS 23/ I | RTS 22/ II | 2.25 | 2.03 |  | Práce |  |  |  | POL1_
|  | pro ÚT : | [24 empty] | VV | 0
|  | vč. zapravení : | [24 empty] | VV | 0
|  | 0,45*2 |  | 0.9 | [22 empty] | VV | 0
SPU
68 | 970031025R00 | Jádrové vrtání, kruhové prostupy v cihelném zdivu jádrové vrtání, d 25 mm | m | 1.8 |  | 0 |  | 0 |  | 0 | 21 | 0 | 0 | 0 | 0.00088 | 0 | 801-3 | RTS 23/ I | RTS 22/ II | 2.25 | 4.05 |  | Práce |  |  |  | POL1_
|  | pro ÚT : | [24 empty] | VV | 0
|  | vč. zapravení : | [24 empty] | VV | 0
|  | 0,45*4 |  | 1.8 | [22 empty] | VV | 0
SPU
69 | 970031035R00 | Jádrové vrtání, kruhové prostupy v cihelném zdivu jádrové vrtání, d 35-39 mm | m | 3.6 |  | 0 |  | 0 |  | 0 | 21 | 0 | 0 | 0 | 0.00226 | 0.01 | 801-3 | RTS 23/ I | RTS 22/ II | 2.3 | 8.28 |  | Práce |  |  |  | POL1_
|  | pro ÚT : | [24 empty] | VV | 0
|  | vč. zapravení : | [24 empty] | VV | 0
|  | 0,45*8 |  | 3.6 | [22 empty] | VV | 0
SPU
70 | 970031060R00 | Jádrové vrtání, kruhové prostupy v cihelném zdivu jádrové vrtání, do D 60 mm | m | 10.8 |  | 0 |  | 0 |  | 0 | 21 | 0 | 0 | 0 | 0.00509 | 0.05 | 801-3 | RTS 23/ I | RTS 22/ II | 2.35 | 25.38 |  | Práce |  |  |  | POL1_
|  | pro ÚT : | [24 empty] | VV | 0
|  | vč. zapravení : | [24 empty] | VV | 0
|  | DN 40 : | [24 empty] | VV | 0
|  | 0,45*4 |  | 1.8 | [22 empty] | VV | 0
|  | DN 50 : | [24 empty] | VV | 0
|  | 0,45*20 |  | 9 | [22 empty] | VV | 0
SPU
71 | 970031080R00 | Jádrové vrtání, kruhové prostupy v cihelném zdivu jádrové vrtání, do D 80 mm | m | 1.8 |  | 0 |  | 0 |  | 0 | 21 | 0 | 0 | 0 | 0.00904 | 0.02 | 801-3 | RTS 23/ I | RTS 22/ II | 2.45 | 4.41 |  | Práce |  |  |  | POL1_
|  | pro ÚT : | [24 empty] | VV | 0
|  | vč. zapravení : | [24 empty] | VV | 0
|  | DN 65 : | [24 empty] | VV | 0
|  | 0,45*4 |  | 1.8 | [22 empty] | VV | 0
SPU
72 | 970051080R00 | Jádrové vrtání, kruhové prostupy v železobetonu jádrové vrtání , do D 80 mm | m | 4 |  | 0 |  | 0 |  | 0 | 21 | 0 | 0 | 0 | 0.01256 | 0.05 | 801-3 | RTS 23/ I | RTS 22/ II | 2.7 | 10.8 |  | Práce |  |  |  | POL1_
|  | ÚT - 4 x prostup průměru 80 mm přes strop z 1.PP do 1.NP : | [24 empty] | VV | 0
|  | 4 |  | 4 | [22 empty] | VV | 0
SPU
73 | 970056080R00 | Jádrové vrtání, kruhové prostupy v železobetonu příplatek za jádrové vrtání do stropu, do D 80 mm | m | 4 |  | 0 |  | 0 |  | 0 | 21 | 0 | 0.00225 | 0.01 | 0 | 0 | 801-3 | RTS 23/ I | RTS 22/ II | 1.789 | 7.16 |  | Práce |  |  |  | POL1_
|  | ÚT - 4 x prostup průměru 80 mm přes strop z 1.PP do 1.NP : | [24 empty] | VV | 0
|  | 4 |  | 4 | [22 empty] | VV | 0
SPU
74 | 767584502RXX | DMT + ZM skládaných podhledů, 100% využití stávajících kazet, nosná kce roštu stávající | m2 | 74 |  | 0 |  | 0 |  | 0 | 21 | 0 | 6e-05 | 0 | 0 | 0 |  | Vlastní | Indiv | 0.87 | 64.38 |  | Práce |  |  |  | POL1_7
|  | požadavek profesí : | [24 empty] | VV | 0
|  | 32,0 |  | 32 | [22 empty] | VV | 0
|  | rozebrání a složení podhledu v 1.NP a 3.NP : | [24 empty] | VV | 0
|  | 30,0+12,0 |  | 42 | [22 empty] | VV | 0
SPU
75 | 793521519RAA | D + M protipožární ucpávky ve stropech plochy do 0,25m2, ( parametry - viz PD ) | ks | 5 |  | 0 |  | 0 |  | 0 | 21 | 0 | 0.00653 | 0.03 | 0 | 0 |  | Vlastní | Indiv | 1.67 | 8.35 |  | Práce |  |  |  | POL1_
|  | odhad - bude upřesněno dle upřesnění požadavku profesí : | [24 empty] | VV | 0
|  | 5 |  | 5 | [22 empty] | VV | 0
SPU
76 | 956_001 | Zednická výpomoc při napojení nového potrubí na stávající | hod | 10 |  | 0 |  | 0 |  | 0 | 21 | 0 | 6e-05 | 0 | 0 | 0 |  | Vlastní | Indiv | 0.87 | 8.7 |  | Práce |  |  |  | POL1_7
SPU
77 | 956_001M | Zednická výpomoc při napojení nového potrubí na stávající, materiál | ks | 1 |  | 0 |  | 0 |  | 0 | 21 | 0 | 6e-05 | 0 | 0 | 0 |  | Vlastní | Indiv | 0.87 | 0.87 |  | Práce |  |  |  | POL1_7
SPU
78 | 956_002 | Provedení všech otvorů (prostupů) pro průchod VZT potrubí | ks | 10 |  | 0 |  | 0 |  | 0 | 21 | 0 | 6e-05 | 0 | 0 | 0 |  | Vlastní | Indiv | 0.87 | 8.7 |  | Práce |  |  |  | POL1_7
|  | odhad - bude upřesněno dle upřesnění požadavku profesí : | [24 empty] | VV | 0
|  | 10 |  | 10 | [22 empty] | VV | 0
SPU
79 | 956_003 | Utěsnění a začištění průchodů VZT zařízení prostupující stěnami | ks | 10 |  | 0 |  | 0 |  | 0 | 21 | 0 | 6e-05 | 0 | 0 | 0 |  | Vlastní | Indiv | 0.87 | 8.7 |  | Práce |  |  |  | POL1_7
|  | odhad - bude upřesněno dle upřesnění požadavku profesí : | [24 empty] | VV | 0
|  | 10 |  | 10 | [22 empty] | VV | 0
SPU
80 | 956_004 | Výpomocné práce při montáž vzduchotechniky | hod | 20 |  | 0 |  | 0 |  | 0 | 21 | 0 | 6e-05 | 0 | 0 | 0 |  | Vlastní | Indiv | 0.87 | 17.4 |  | Práce |  |  |  | POL1_7
SPU
81 | 956_004M | Výpomocné práce při montáž vzduchotechniky - materiál | ks | 1 |  | 0 |  | 0 |  | 0 | 21 | 0 | 6e-05 | 0 | 0 | 0 |  | Vlastní | Indiv | 0.87 | 0.87 |  | Práce |  |  |  | POL1_7
SPU
82 | 956_008 | ÚT - Zapravení otvoru stropu a podlahy po demontáži rušené stupačky č. 13 | ks | 1 |  | 0 |  | 0 |  | 0 | 21 | 0 | 6e-05 | 0 | 0 | 0 |  | Vlastní | Indiv | 0.87 | 0.87 |  | Práce |  |  |  | POL1_7
SPU
83 | 956_009 | ÚT - Zapravení otvoru stropu a podlahy po demontáži rušené stupačky v rozsahu 3. a 4.NP, bude upřesněno dle skutečnosti | ks | 1 |  | 0 |  | 0 |  | 0 | 21 | 0 | 6e-05 | 0 | 0 | 0 |  | Vlastní | Indiv | 0.87 | 0.87 |  | Práce |  |  |  | POL1_7
SPU
84 | 956_010 | ÚT - demontáž tělesa v chodbě 2.NP a stupačky č. 13 | ks | 1 |  | 0 |  | 0 |  | 0 | 21 | 0 | 6e-05 | 0 | 0 | 0 |  | Vlastní | Indiv | 0.87 | 0.87 |  | Práce |  |  |  | POL1_7
|  | • Po demontáži tělesa v chodbě 2.NP a stupačky č. 13, rozebrat v nejnutnější potřebné míře sádrokartonový kryt v 1.NP (cca 1 m2) v místě odboček k otopnému tělesu. Po odpojení stupačky a zaslepení potrubí nad odbočkami opět sádrokartonové krytí zapravit. | [24 empty] | POP |  | • Po demontáži tělesa v chodbě 2.NP a stupačky č. 13, rozebrat v nejnutnější potřebné míře sádrokartonový kryt v 1.NP (cca 1 m2) v místě odboček k otopnému tělesu. Po odpojení stupačky a zaslepení potrubí nad odbočkami opět sádrokartonové krytí zapravit.
SPU
85 | 972054241R30 | Vybourání otv. stropy ŽB pl. 0,09 m2, tl. nad 15 cm | kus | 1 |  | 0 |  | 0 |  | 0 | 21 | 0 | 0 | 0 | 0.032 | 0.03 |  | Vlastní | Indiv | 0.837 | 0.84 |  | Práce |  |  |  | POL1_
|  | Prostup (300x200 mm) skrze strop nad 1.pp včetně zapravení : | [24 empty] | VV | 0
|  | 1 |  | 1 | [22 empty] | VV | 0
SPU
86 | 784450020RA0 | Malby z malířských směsí disperzní, penetrace jednonásobná, malba dvojnásobná, bílá | m2 | 15 |  | 0 |  | 0 |  | 0 | 21 | 0 | 0.00042 | 0.01 | 0 | 0 | AP-PSV | RTS 23/ I | RTS 22/ II | 0 | 0 |  | Agregovaná položka |  |  |  | POL2_
|  | Realizace SDK podhledu (cca 15 m2) v místnosti C1-1.S (1.NP) po provedení splaškové kanalizace pod stávajícím stropem : | [24 empty] | VV | 0
|  | 15 |  | 15 | [22 empty] | VV | 0
SPU
87 | 95-01 | Zednické výpomoci pro řemesla ( nezahrnuté v rozpočtech profesí a samostaných položkách ) | hod | 20 |  | 0 |  | 0 |  | 0 | 21 | 0 | 0 | 0 | 0 | 0 |  | Vlastní | Indiv | 0 | 0 |  | HZS |  |  |  | POL10_
|  | Výpomoc s drobnými stavebními pracemi (vrtání, zapravování omítek, : | [24 empty] | VV | 0
|  | 20 |  | 20 | [22 empty] | VV | 0
SPU
88 | 95-01M | Zednické výpomoci pro řemesla ( nezahrnuté v rozpočtech profesí a samostaných položkách ), materiál | ks | 1 |  | 0 |  | 0 |  | 0 | 21 | 0 | 0 | 0 | 0 | 0 |  | Vlastní | Indiv | 0 | 0 |  | HZS |  |  |  | POL10_
SPU
Díl: | 96 | Bourání konstrukcí |  |  |  | 0 |  | 0 |  | 0 |  | 0 |  | 0.13 |  | 114.93 |  |  |  |  | 1040.45 | [5 empty] | DIL
89 | 962031123R00 | Bourání příček z cihel pálených děrovaných, tloušťky 80 mm | m2 | 41.0555 |  | 0 |  | 0 |  | 0 | 21 | 0 | 0.00067 | 0.03 | 0.154 | 6.32 | 801-3 | RTS 23/ I | RTS 22/ II | 0.21 | 8.62 |  | Práce |  |  |  | POL1_7
|  | nebo vybourání otvorů průřezové plochy přes 4 m2 v příčkách, včetně pomocného lešení o výšce podlahy do 1900 mm a pro zatížení do 1,5 kPa (150 kg/m2), | [24 empty] | SPI |  | nebo vybourání otvorů průřezové plochy přes 4 m2 v příčkách, včetně pomocného lešení o výšce podlahy do 1900 mm a pro zatížení do 1,5 kPa (150 kg/m2),
|  | bourání cihelných kcí kalkulovat vč. překladů, věnců, omítek, KZS, obkladů atd.. : | [24 empty] | VV | 0
|  | D.1.03.1-901 : | [24 empty] | VV | 0
|  | 3,14*(3,175*2+0,85+0,8) |  | 25.12 | [22 empty] | VV | 0
|  | -0,6*2,0*4 |  | -4.8 | [22 empty] | VV | 0
|  | 3,14*(3,175-0,4+0,975*3) |  | 17.898 | [22 empty] | VV | 0
|  | -0,6*2,0*3 |  | -3.6 | [22 empty] | VV | 0
|  | 2,5*(1,275+0,525+0,525+0,25) |  | 6.4375 | [22 empty] | VV | 0
SPU
90 | 962031125R00 | Bourání příček z cihel pálených děrovaných, tloušťky 140 mm | m2 | 99.179 |  | 0 |  | 0 |  | 0 | 21 | 0 | 0.00067 | 0.07 | 0.204 | 20.23 | 801-3 | RTS 23/ I | RTS 22/ II | 0.25 | 24.79 |  | Práce |  |  |  | POL1_
|  | nebo vybourání otvorů průřezové plochy přes 4 m2 v příčkách, včetně pomocného lešení o výšce podlahy do 1900 mm a pro zatížení do 1,5 kPa (150 kg/m2), | [24 empty] | SPI |  | nebo vybourání otvorů průřezové plochy přes 4 m2 v příčkách, včetně pomocného lešení o výšce podlahy do 1900 mm a pro zatížení do 1,5 kPa (150 kg/m2),
|  | bourání cihelných kcí kalkulovat vč. překladů, věnců, omítek, KZS, obkladů atd.. : | [24 empty] | VV | 0
|  | D.1.03.1-901 : | [24 empty] | VV | 0
|  | 2,5*(0,5+1,0+1,85+1,4+6,5*0,55) |  | 20.8125 | [22 empty] | VV | 0
|  | -(1,0*1,1+1,1*2,0+1,4*1,1) |  | -4.84 | [22 empty] | VV | 0
|  | 3,14*(5,75+2,3+3,3) |  | 35.639 | [22 empty] | VV | 0
|  | -(0,9*2,0*3+0,8*2,0*2+3,675*1,8) |  | -15.215 | [22 empty] | VV | 0
|  | 3,175*1,2 |  | 3.81 | [22 empty] | VV | 0
|  | 3,14*(2,3+3,6+3,175+1,925+3,175+4,05+1,95+1,95) |  | 69.4725 | [22 empty] | VV | 0
|  | -(0,8*2,0+1,1*2,0+0,8*2,0+1,1*2,0+1,45*2,0) |  | -10.5 | [22 empty] | VV | 0
SPU
91 | 962081141R00 | Bourání zdiva příček ze skleněných tvárnic, tloušťky do 150 mm | m2 | 17.22 |  | 0 |  | 0 |  | 0 | 21 | 0 | 0.00067 | 0.01 | 0.082 | 1.41 | 801-3 | RTS 23/ I | RTS 22/ II | 0.6 | 10.33 |  | Práce |  |  |  | POL1_
|  | nebo vybourání otvorů jakýchkoliv rozměrů, včetně pomocného lešení o výšce podlahy do 1900 mm a pro zatížení do 1,5 kPa (150 kg/m2), | [24 empty] | SPI |  | nebo vybourání otvorů jakýchkoliv rozměrů, včetně pomocného lešení o výšce podlahy do 1900 mm a pro zatížení do 1,5 kPa (150 kg/m2),
|  | D.1.03.1-901 : | [24 empty] | VV | 0
|  | B9 : | [24 empty] | VV | 0
|  | 5,3*2,0+1,4*1,1+1,0*1,1 |  | 13.24 | [22 empty] | VV | 0
|  | B15, B16, B17 : | [24 empty] | VV | 0
|  | 1,1+0,96+1,92 |  | 3.98 | [22 empty] | VV | 0
SPU
92 | 962084131R00 | Bourání zdiva příček deskových a sádrových potažených rabicovým pletivem nebo bez pletiva, sádrokartonových bez kovové konstrukce, tloušťky do 100 mm | m2 | 6.437 |  | 0 |  | 0 |  | 0 | 21 | 0 | 0.00067 | 0 | 0.1 | 0.64 | 801-3 | RTS 23/ I | RTS 22/ II | 0.358 | 2.3 |  | Práce |  |  |  | POL1_
|  | nebo vybourání otvorů jakýchkoliv rozměrů, včetně pomocného lešení o výšce podlahy do 1900 mm a pro zatížení do 1,5 kPa (150 kg/m2), | [24 empty] | SPI |  | nebo vybourání otvorů jakýchkoliv rozměrů, včetně pomocného lešení o výšce podlahy do 1900 mm a pro zatížení do 1,5 kPa (150 kg/m2),
|  | D.1.03.1-901 : | [24 empty] | VV | 0
|  | 3,14*(0,25+0,25+0,3+0,3+0,475+0,475) |  | 6.437 | [22 empty] | VV | 0
SPU
93 | 965042231R00 | Bourání podkladů pod dlažby nebo litých celistvých dlažeb a mazanin betonových nebo z litého asfaltu, tloušťky přes 100 mm, plochy do 4 m2 | m3 | 1.416 |  | 0 |  | 0 |  | 0 | 21 | 0 | 0 | 0 | 2.2 | 3.12 | 801-3 | RTS 23/ I | RTS 22/ II | 9.07 | 12.84 |  | Práce |  |  |  | POL1_
|  | D.1.03.1-901 : | [24 empty] | VV | 0
|  | A - kompletní skladba podlah : | [24 empty] | VV | 0
|  | (4,0+3,9+3,9)*0,12 |  | 1.416 | [22 empty] | VV | 0
SPU
94 | 965042241R00 | Bourání podkladů pod dlažby nebo litých celistvých dlažeb a mazanin betonových nebo z litého asfaltu, tloušťky přes 100 mm, plochy přes 4 m2 | m3 | 4.452 |  | 0 |  | 0 |  | 0 | 21 | 0 | 0 | 0 | 2.2 | 9.79 | 801-3 | RTS 23/ I | RTS 22/ II | 5.87 | 26.13 |  | Práce |  |  |  | POL1_
|  | D.1.03.1-901 : | [24 empty] | VV | 0
|  | A - kompletní skladba podlah : | [24 empty] | VV | 0
|  | 7,7*0,12 |  | 0.924 | [22 empty] | VV | 0
|  | (4,4+4,2+4,4+4,8+6,2+5,4)*0,12 |  | 3.528 | [22 empty] | VV | 0
SPU
95 | 965048515R00 | Bourání podkladů pod dlažby nebo litých celistvých dlažeb a mazanin Broušení betonového povrchu do tloušťky 5 mm | m2 | 58.3 |  | 0 |  | 0 |  | 0 | 21 | 0 | 0 | 0 | 0.0126 | 0.73 | 801-3 | RTS 23/ I | RTS 22/ II | 0.33 | 19.24 |  | Práce |  |  |  | POL1_
|  | podrobný rozpis výměr - viz položka 952901111R00 : | [24 empty] | VV | 0
|  | A2 - PVC : | [24 empty] | VV | 0
|  | 5,0 |  | 5 | [22 empty] | VV | 0
|  | A4 - PVC : | [24 empty] | VV | 0
|  | 23,8 |  | 23.8 | [22 empty] | VV | 0
|  | podrobný rozpis výměr - viz položka 952901111R00 : | [24 empty] | VV | 0
|  | B4 - PVC protiskluz : | [24 empty] | VV | 0
|  | 1,9 |  | 1.9 | [22 empty] | VV | 0
|  | B5 - PVC protiskluz : | [24 empty] | VV | 0
|  | 9,8 |  | 9.8 | [22 empty] | VV | 0
|  | podrobný rozpis výměr - viz položka 952901111R00 : | [24 empty] | VV | 0
|  | C2 - PVC elektrostatické : | [24 empty] | VV | 0
|  | 17,8 |  | 17.8 | [22 empty] | VV | 0
SPU
96 | 965049112R00 | Bourání podkladů pod dlažby nebo litých celistvých dlažeb a mazanin příplatek za bourání mazanin vyztužených svařovanou sítí, tloušťky přes 100 mm | m3 | 5.868 |  | 0 |  | 0 |  | 0 | 21 | 0 | 0 | 0 | 0 | 0 | 801-3 | RTS 23/ I | RTS 22/ II | 4.029 | 23.64 |  | Práce |  |  |  | POL1_
|  | D.1.03.1-901 : | [24 empty] | VV | 0
|  | A - kompletní skladba podlah : | [24 empty] | VV | 0
|  | (4,0+3,9+3,9)*0,12 |  | 1.416 | [22 empty] | VV | 0
|  | D.1.03.1-901 : | [24 empty] | VV | 0
|  | A - kompletní skladba podlah : | [24 empty] | VV | 0
|  | 7,7*0,12 |  | 0.924 | [22 empty] | VV | 0
|  | (4,4+4,2+4,4+4,8+6,2+5,4)*0,12 |  | 3.528 | [22 empty] | VV | 0
SPU
97 | 965081713R00 | Bourání podlah z keramických dlaždic, tloušťky do 10 mm, plochy přes 1 m2 | m2 | 20.8956 |  | 0 |  | 0 |  | 0 | 21 | 0 | 0 | 0 | 0.02 | 0.42 | 801-3 | RTS 23/ I | RTS 22/ II | 0.15 | 3.13 |  | Práce |  |  |  | POL1_
|  | bez podkladního lože, s jakoukoliv výplní spár | [24 empty] | SPI
|  | D.1.03.1-901 : | [24 empty] | VV | 0
|  | B18 : | [24 empty] | VV | 0
|  | (0,85*(1,3+1,8)+0,9*3,175+0,8*(1,7+1,55)+0,95*3,175+1,5*3,175) |  | 15.8712 | [22 empty] | VV | 0
|  | B22 : | [24 empty] | VV | 0
|  | (3,175*1,625-0,3*0,45) |  | 5.0244 | [22 empty] | VV | 0
SPU
98 | 965081702R00 | Bourání podlah Soklíků z dlažeb keramických tloušťky do 10 mm, výšky do 100 mm | m | 255.625 |  | 0 |  | 0 |  | 0 | 21 | 0 | 0 | 0 | 0.0004 | 0.1 | 801-3 | RTS 23/ I | RTS 22/ II | 0.07 | 17.89 |  | Práce |  |  |  | POL1_
|  | bez podkladního lože, s jakoukoliv výplní spár | [24 empty] | SPI
|  | D.1.03.1-901 : | [24 empty] | VV | 0
|  | B6 : | [24 empty] | VV | 0
|  | sklad, chodba, jídelny : | [24 empty] | VV | 0
|  | (1,3*2+6,5+5,3+0,15+1,225*2+0,55*2+0,975+0,975+11,6+3,625*2+2,3*2-(0,8+1,6*2+1,45*2+1,625)) |  | 34.975 | [22 empty] | VV | 0
|  | šatna, NVR boxy, sta, sester : | [24 empty] | VV | 0
|  | (1,875+5,75+4,475+0,8+0,15*2+1,175*2+0,8+0,95+0,6+0,6+0,15+3,45*2+5,8) |  | 31.35 | [22 empty] | VV | 0
|  | ostatní : | [24 empty] | VV | 0
|  | (0,925-0,15+3,175*2+2,05+11,75*2+0,15*2+3,175*2+3,75*2+3,75*2+2,1*2+3,175) |  | 61.7 | [22 empty] | VV | 0
|  | (11,75+17,9*2+2,3+6,325*14+3,8*2+3,9*2+3,75*2+3,9*2+4,0*2+3,75*2+5,9*2+0,525*2) |  | 197.45 | [22 empty] | VV | 0
|  | -(0,8+1,1+1,2+1,1+1,95*2+1,1+1,4+1,4+0,475*2+0,9+1,375+0,525+0,25+1,2+1,95+0,65*2+0,55*2) |  | -21.55 | [22 empty] | VV | 0
|  | -(1,275+1,15+1,95+3,3+1,425+1,1+0,8+1,2+0,8+1,2+1,375+0,9+0,8+0,8+3,6+4,05+1,2+1,45) |  | -28.375 | [22 empty] | VV | 0
|  | -(1,1+1,2+1,1+1,1+1,2+0,9+0,3+1,625+4,05+3,175*2+1,0) |  | -19.925 | [22 empty] | VV | 0
SPU
99 | 968061125R00 | Vyvěšení nebo zavěšení dřevěných křídel dveří, plochy do 2 m2 | kus | 25 |  | 0 |  | 0 |  | 0 | 21 | 0 | 0 | 0 | 0 | 0 | 801-3 | RTS 23/ I | RTS 22/ II | 0.05 | 1.25 |  | Práce |  |  |  | POL1_
|  | oken, dveří a vrat, s uložením a opětovným zavěšením po provedení stavebních změn, | [24 empty] | SPI
|  | D.1.03.1-901 : | [24 empty] | VV | 0
|  | 3 |  | 3 | [22 empty] | VV | 0
|  | 3 |  | 3 | [22 empty] | VV | 0
|  | 2 |  | 2 | [22 empty] | VV | 0
|  | 15 |  | 15 | [22 empty] | VV | 0
|  | TS : | [24 empty] | VV | 0
|  | 1 |  | 1 | [22 empty] | VV | 0
|  | 1 |  | 1 | [22 empty] | VV | 0
SPU
100 | 968061126R00 | Vyvěšení nebo zavěšení dřevěných křídel dveří, plochy přes 2 m2 | kus | 5 |  | 0 |  | 0 |  | 0 | 21 | 0 | 0 | 0 | 0 | 0 | 801-3 | RTS 23/ I | RTS 22/ II | 0.09 | 0.45 |  | Práce |  |  |  | POL1_
|  | oken, dveří a vrat, s uložením a opětovným zavěšením po provedení stavebních změn, | [24 empty] | SPI
|  | D.1.03.1-901 : | [24 empty] | VV | 0
|  | 1 |  | 1 | [22 empty] | VV | 0
|  | 3 |  | 3 | [22 empty] | VV | 0
|  | TS : | [24 empty] | VV | 0
|  | 1 |  | 1 | [22 empty] | VV | 0
SPU
101 | 968072455R00 | Vybourání a vyjmutí kovových rámů a rolet rámů, včetně pomocného lešení o výšce podlahy do 1900 mm a pro zatížení do 1,5 kPa (150 kg/m2) dveřních zárubní, plochy do 2 m2 | m2 | 29.8 |  | 0 |  | 0 |  | 0 | 21 | 0 | 0 | 0 | 0 | 0 | 801-3 | RTS 23/ I | RTS 22/ II | 0.94 | 28.01 |  | Práce |  |  |  | POL1_
|  | Včetně pomocného lešení o výšce podlahy do 1900 mm a pro zatížení do 1,5 kPa (150 kg/m2). | [24 empty] | POP
|  | D.1.03.1-901 : | [24 empty] | VV | 0
|  | 0,9*2,0 |  | 1.8 | [22 empty] | VV | 0
|  | 0,9*2,0*3 |  | 5.4 | [22 empty] | VV | 0
|  | 0,8*2,0*2 |  | 3.2 | [22 empty] | VV | 0
|  | 0,8*2,0*5 |  | 8 | [22 empty] | VV | 0
|  | 0,9*2,0*3 |  | 5.4 | [22 empty] | VV | 0
|  | 0,6*2,0*5 |  | 6 | [22 empty] | VV | 0
SPU
102 | 968072456R00 | Vybourání a vyjmutí kovových rámů a rolet rámů, včetně pomocného lešení o výšce podlahy do 1900 mm a pro zatížení do 1,5 kPa (150 kg/m2) dveřních zárubní, plochy přes 2 m2 | m2 | 14.6 |  | 0 |  | 0 |  | 0 | 21 | 0 | 0.001 | 0.01 | 0.063 | 0.92 | 801-3 | RTS 23/ I | RTS 22/ II | 0.72 | 10.51 |  | Práce |  |  |  | POL1_
|  | D.1.03.1-901 : | [24 empty] | VV | 0
|  | 1,45*2,0+1,1*2,0*4 |  | 11.7 | [22 empty] | VV | 0
|  | 1,45*2,0 |  | 2.9 | [22 empty] | VV | 0
SPU
103 | 970231150R00 | Řezání cihelného zdiva hloubka řezu 150 mm | m | 77.0825 |  | 0 |  | 0 |  | 0 | 21 | 0 | 0 | 0 | 0.00046 | 0.04 | 801-3 | RTS 23/ I | RTS 22/ II | 1.22 | 94.04 |  | Práce |  |  |  | POL1_
|  | D.1.03.1-901 : | [24 empty] | VV | 0
|  | 2,025*2*1,15 |  | 4.6575 | [22 empty] | VV | 0
|  | 1,4*1,15 |  | 1.61 | [22 empty] | VV | 0
|  | 1,2*2*1,15 |  | 2.76 | [22 empty] | VV | 0
|  | 2,025*15 |  | 30.375 | [22 empty] | VV | 0
|  | 3,14*12 |  | 37.68 | [22 empty] | VV | 0
SPU
104 | 970231350R00 | Řezání cihelného zdiva hloubka řezu 350 mm | m | 0.44275 |  | 0 |  | 0 |  | 0 | 21 | 0 | 0 | 0 | 0.00046 | 0 | 801-3 | RTS 23/ I | RTS 22/ II | 2.84 | 1.26 |  | Práce |  |  |  | POL1_
|  | D.1.03.1-101 : | [24 empty] | VV | 0
|  | 0,35*0,55*2*1,15 |  | 0.44275 | [22 empty] | VV | 0
SPU
105 | 970241100R00 | Řezání prostého betonu hloubka řezu 100 mm | m | 100.275 |  | 0 |  | 0 |  | 0 | 21 | 0 | 0 | 0 | 0.00046 | 0.05 | 801-3 | RTS 23/ I | RTS 22/ II | 0.9 | 90.25 |  | Práce |  |  |  | POL1_
|  | D.1.03.1-901 : | [24 empty] | VV | 0
|  | A : | [24 empty] | VV | 0
|  | (3,625+0,55) |  | 4.175 | [22 empty] | VV | 0
|  | 1,3*2 |  | 2.6 | [22 empty] | VV | 0
|  | ((3,175*2+0,425)*2+5,75+1,825+2,1+1,75)*2 |  | 49.95 | [22 empty] | VV | 0
|  | (1,875*2+1,725*2) |  | 7.2 | [22 empty] | VV | 0
|  | 0,8*2 |  | 1.6 | [22 empty] | VV | 0
|  | (0,9*2*2+0,8*2+0,25*4+0,45+0,25+1,925+2,1+0,3*2+2,05*2-0,525+2,25+1,9+2,1*2+2,05*2+2,075*2+2,05*2-0,525*2) |  | 34.75 | [22 empty] | VV | 0
SPU
106 | 971033561R00 | Vybourání otvorů ve zdivu cihelném z jakýchkoliv cihel pálených na jakoukoliv maltu vápenou nebo vápenocementovou, plochy do 1 m2, tloušťky do 600 mm | m3 | 0.34313 |  | 0 |  | 0 |  | 0 | 21 | 0 | 0.00182 | 0 | 1.8 | 0.62 | 801-3 | RTS 23/ I | RTS 22/ II | 5.796 | 1.99 |  | Práce |  |  |  | POL1_
|  | základovém nebo nadzákladovém, | [24 empty] | SPI
|  | Včetně pomocného lešení o výšce podlahy do 1900 mm a pro zatížení do 1,5 kPa (150 kg/m2). | [24 empty] | POP
|  | D.1.03.1-901 : | [24 empty] | VV | 0
|  | 0,35*1,55*0,55*1,15 |  | 0.34313 | [22 empty] | VV | 0
SPU
107 | 971033631R00 | Vybourání otvorů ve zdivu cihelném z jakýchkoliv cihel pálených na jakoukoliv maltu vápenou nebo vápenocementovou, plochy do 4 m2, tloušťky do 150 mm | m2 | 20.2925 |  | 0 |  | 0 |  | 0 | 21 | 0 | 0.00054 | 0.01 | 0.27 | 5.48 | 801-3 | RTS 23/ I | RTS 22/ II | 0.43 | 8.73 |  | Práce |  |  |  | POL1_
|  | základovém nebo nadzákladovém, | [24 empty] | SPI
|  | Včetně pomocného lešení o výšce podlahy do 1900 mm a pro zatížení do 1,5 kPa (150 kg/m2). | [24 empty] | POP
|  | D.1.03.1-901 : | [24 empty] | VV | 0
|  | 0,8*2,025 |  | 1.62 | [22 empty] | VV | 0
|  | 1,2*2,025 |  | 2.43 | [22 empty] | VV | 0
|  | 1,0*2,025 |  | 2.025 | [22 empty] | VV | 0
|  | 1,0*2,025 |  | 2.025 | [22 empty] | VV | 0
|  | 1,2*2,025-0,8*2,0 |  | 0.83 | [22 empty] | VV | 0
|  | 1,2*2,025 |  | 2.43 | [22 empty] | VV | 0
|  | 1,0*2,025 |  | 2.025 | [22 empty] | VV | 0
|  | 0,3*2,025 |  | 0.6075 | [22 empty] | VV | 0
|  | 1,375*2,025 |  | 2.7844 | [22 empty] | VV | 0
|  | 1,2*2,025-0,9*2,0 |  | 0.63 | [22 empty] | VV | 0
|  | 1,425*2,025 |  | 2.8856 | [22 empty] | VV | 0
SPU
108 | 974031664R00 | Vysekání rýh v jakémkoliv zdivu cihelném pro vtahování nosníků do zdí, před vybouráním otvorů do hloubky 150 mm, při výšce nosníku do 150 mm | m | 43.7 |  | 0 |  | 0 |  | 0 | 21 | 0 | 0 | 0 | 0.042 | 1.84 | 801-3 | RTS 23/ I | RTS 22/ II | 0.72 | 31.46 |  | Práce |  |  |  | POL1_
|  | D.1.03.1-101 : | [24 empty] | VV | 0
|  | E : | [24 empty] | VV | 0
|  | 2*2,0*1,15 |  | 4.6 | [22 empty] | VV | 0
|  | B-D : | [24 empty] | VV | 0
|  | 2*(1,5*9+1,3+1,1*2)*1,15 |  | 39.1 | [22 empty] | VV | 0
SPU
109 | 974031666R00 | Vysekání rýh v jakémkoliv zdivu cihelném pro vtahování nosníků do zdí, před vybouráním otvorů do hloubky 150 mm, při výšce nosníku do 250 mm | m | 7.59 |  | 0 |  | 0 |  | 0 | 21 | 0 | 0 | 0 | 0.065 | 0.49 | 801-3 | RTS 23/ I | RTS 22/ II | 0.93 | 7.06 |  | Práce |  |  |  | POL1_
|  | D.1.03.1-101 : | [24 empty] | VV | 0
|  | 3*2,2*1,15 |  | 7.59 | [22 empty] | VV | 0
SPU
110 | 974042564R00 | Vysekání rýh v podlaze betonové do hloubky 150 mm, šířky do 150 mm | m | 23.75 |  | 0 |  | 0 |  | 0 | 21 | 0 | 0 | 0 | 0.05 | 1.19 | 801-3 | RTS 23/ I | RTS 22/ II | 1.1 | 26.13 |  | Práce |  |  |  | POL1_
|  | s betonovým podkladem, | [24 empty] | SPI
|  | D.1.03.1-901 : | [24 empty] | VV | 0
|  | sklad : | [24 empty] | VV | 0
|  | 1,3 |  | 1.3 | [22 empty] | VV | 0
|  | NVR BOX : | [24 empty] | VV | 0
|  | (3,175*2+0,4*2+5,75) |  | 12.9 | [22 empty] | VV | 0
|  | šatna : | [24 empty] | VV | 0
|  | (1,875+0,8+1,725) |  | 4.4 | [22 empty] | VV | 0
|  | ostatní : | [24 empty] | VV | 0
|  | (0,9*2+0,25*3+0,8+0,9+0,9) |  | 5.15 | [22 empty] | VV | 0
SPU
111 | 974042567R00 | Vysekání rýh v podlaze betonové do hloubky 150 mm, šířky do 300 mm | m | 2.375 |  | 0 |  | 0 |  | 0 | 21 | 0 | 0 | 0 | 0.099 | 0.24 | 801-3 | RTS 23/ I | RTS 22/ II | 1.536 | 3.65 |  | Práce |  |  |  | POL1_
|  | s betonovým podkladem, | [24 empty] | SPI
|  | D.1.03.1-901 : | [24 empty] | VV | 0
|  | (1,925+0,45) |  | 2.375 | [22 empty] | VV | 0
SPU
112 | 978013191R00 | Otlučení omítek vápenných nebo vápenocementových vnitřních s vyškrabáním spár, s očištěním zdiva stěn, v rozsahu do 100 % | m2 | 855.7528 |  | 0 |  | 0 |  | 0 | 21 | 0 | 0 | 0 | 0.046 | 39.36 | 801-3 | RTS 23/ I | RTS 22/ II | 0.26 | 222.5 |  | Práce |  |  |  | POL1_
|  | D.1.03.1-101 : | [24 empty] | VV | 0
|  | 0,25*((1,45+1,75)*2*36+(1,45+2,25)*2*2+(0,5*2+0,85*2)*2+1,45+2,15*2) |  | 64.0875 | [22 empty] | VV | 0
|  | D.1.03.1-101 : | [24 empty] | VV | 0
|  | SZ : | [24 empty] | VV | 0
|  | 1.237 : | [24 empty] | VV | 0
|  | 3,04*(9,7*2+4,175+0,525*2) |  | 74.86 | [22 empty] | VV | 0
|  | -(3,025*2,55+5,3*2,55) |  | -21.2288 | [22 empty] | VV | 0
|  | -(1,5*1,75*3+1,75*2,25*2) |  | -15.75 | [22 empty] | VV | 0
|  | 1.236 : | [24 empty] | VV | 0
|  | 1,04*(1,65+2,15) |  | 3.952 | [22 empty] | VV | 0
|  | -(0,75*1,45) |  | -1.0875 | [22 empty] | VV | 0
|  | 1.235 : | [24 empty] | VV | 0
|  | 3,04*(3,6*2+3,175*2) |  | 41.192 | [22 empty] | VV | 0
|  | -(1,1*2,0+1,45*1,75*2) |  | -7.275 | [22 empty] | VV | 0
|  | 1.234 : | [24 empty] | VV | 0
|  | 3,04*(2,05+1,175-0,15) |  | 9.348 | [22 empty] | VV | 0
|  | -1,4*3,04 |  | -4.256 | [22 empty] | VV | 0
|  | 1.233 : | [24 empty] | VV | 0
|  | 3,04*(3,425+3,8-1,25+3,175-2,375) |  | 20.596 | [22 empty] | VV | 0
|  | -(1,45*1,75*2+0,9*2,0) |  | -6.875 | [22 empty] | VV | 0
|  | 1.232 : | [24 empty] | VV | 0
|  | 3,04*(3,175*2+0,15*2+3,975-0,25-2,975-0,375) |  | 21.356 | [22 empty] | VV | 0
|  | -(1,45*1,75*2) |  | -5.075 | [22 empty] | VV | 0
|  | 1.231 : | [24 empty] | VV | 0
|  | 1,04*(3,175*2+1,825*2) |  | 10.4 | [22 empty] | VV | 0
|  | -(0,5*0,85*2) |  | -0.85 | [22 empty] | VV | 0
|  | 1.230 : | [24 empty] | VV | 0
|  | 1,04*(1,625+1,0) |  | 2.73 | [22 empty] | VV | 0
|  | -0,85*0,5*2 |  | -0.85 | [22 empty] | VV | 0
|  | 1.229 : | [24 empty] | VV | 0
|  | 1,04*(2,075*2+1,825) |  | 6.214 | [22 empty] | VV | 0
|  | 1.228. 1.227 : | [24 empty] | VV | 0
|  | 1,04*(2,15*2+1,175+1,275+1,625) |  | 8.71 | [22 empty] | VV | 0
|  | -(0,75*1,45) |  | -1.0875 | [22 empty] | VV | 0
|  | 1.226 : | [24 empty] | VV | 0
|  | 3,04*(3,175*2+3,8*2) |  | 42.408 | [22 empty] | VV | 0
|  | -(1,45*1,75*2+0,9*2,0+1,1*2,0-0,9*2,025) |  | -7.2525 | [22 empty] | VV | 0
|  | 1.225 : | [24 empty] | VV | 0
|  | 3,04*(3,175*2+2,05*2) |  | 31.768 | [22 empty] | VV | 0
|  | -(1,45*1,75+1,45*3,04) |  | -6.9455 | [22 empty] | VV | 0
|  | 1.224 : | [24 empty] | VV | 0
|  | 3,04*1,65 |  | 5.016 | [22 empty] | VV | 0
|  | 1.223 : | [24 empty] | VV | 0
|  | 3,04*(3,55) |  | 10.792 | [22 empty] | VV | 0
|  | -1,45*1,75*2 |  | -5.075 | [22 empty] | VV | 0
|  | 1.222 : | [24 empty] | VV | 0
|  | 3,04*2,1 |  | 6.384 | [22 empty] | VV | 0
|  | -1,45*1,75 |  | -2.5375 | [22 empty] | VV | 0
|  | 1.221 : | [24 empty] | VV | 0
|  | 3,04*(1,825+3,175) |  | 15.2 | [22 empty] | VV | 0
|  | 1.220 : | [24 empty] | VV | 0
|  | 3,04*(5,8+0,575+4,05*2-0,6) |  | 42.18 | [22 empty] | VV | 0
|  | -(1,45*1,75*2) |  | -5.075 | [22 empty] | VV | 0
|  | 1.219 : | [24 empty] | VV | 0
|  | 3,04*((0,65+1,475)*2+0,575+0,9) |  | 17.404 | [22 empty] | VV | 0
|  | -1,45*1,75 |  | -2.5375 | [22 empty] | VV | 0
|  | 1.218 : | [24 empty] | VV | 0
|  | 1,04*1,0 |  | 1.04 | [22 empty] | VV | 0
|  | 1.217 : | [24 empty] | VV | 0
|  | 3,04*(5,7+4,175+3,8+1,725) |  | 46.816 | [22 empty] | VV | 0
|  | -(1,2*3,04+1,45*1,75*2) |  | -8.723 | [22 empty] | VV | 0
|  | 1.216 : | [24 empty] | VV | 0
|  | 1,04*(1,9+0,525) |  | 2.522 | [22 empty] | VV | 0
|  | 1.215 : | [24 empty] | VV | 0
|  | 3,04*(6,225+4,175+1,825+3,9) |  | 49.02 | [22 empty] | VV | 0
|  | -(1,1*2,0+1,45*1,75*2) |  | -7.275 | [22 empty] | VV | 0
|  | 1.214 : | [24 empty] | VV | 0
|  | 1,04*0,6 |  | 0.624 | [22 empty] | VV | 0
|  | 1.213 : | [24 empty] | VV | 0
|  | 3,04*(6,225+4,175+3,8+1,725) |  | 48.412 | [22 empty] | VV | 0
|  | -(1,2*3,04+1,45*1,75*2) |  | -8.723 | [22 empty] | VV | 0
|  | 1.212 : | [24 empty] | VV | 0
|  | 1,04*1,4 |  | 1.456 | [22 empty] | VV | 0
|  | 1.211 : | [24 empty] | VV | 0
|  | 3,04*(6,225+4,325+3,9+1,8) |  | 49.4 | [22 empty] | VV | 0
|  | -(1,4*2,0+1,45*1,75*2) |  | -7.875 | [22 empty] | VV | 0
|  | 1.210 : | [24 empty] | VV | 0
|  | 1,04*(1,9+0,525) |  | 2.522 | [22 empty] | VV | 0
|  | 1.209 : | [24 empty] | VV | 0
|  | 3,04*(4,175+6,225+4,0+1,75) |  | 49.096 | [22 empty] | VV | 0
|  | -(1,1*2,0+1,45*1,75*2) |  | -7.275 | [22 empty] | VV | 0
|  | 1.208 : | [24 empty] | VV | 0
|  | 1,04*1,9 |  | 1.976 | [22 empty] | VV | 0
|  | 1.207 : | [24 empty] | VV | 0
|  | 3,04*(6,225+4,175+3,75+1,85) |  | 48.64 | [22 empty] | VV | 0
|  | -(1,1*2,0+1,45*1,75*2) |  | -7.275 | [22 empty] | VV | 0
|  | 1.205 : | [24 empty] | VV | 0
|  | 1,04*0,525 |  | 0.546 | [22 empty] | VV | 0
|  | 1.206 : | [24 empty] | VV | 0
|  | 1,04*(1,0+1,7) |  | 2.808 | [22 empty] | VV | 0
|  | -1,05*1,45 |  | -1.5225 | [22 empty] | VV | 0
|  | 1.204 : | [24 empty] | VV | 0
|  | 1,04*1,915 |  | 1.9916 | [22 empty] | VV | 0
|  | 1.203 : | [24 empty] | VV | 0
|  | 3,04*(5,9*2+6,225*2) |  | 73.72 | [22 empty] | VV | 0
|  | -(1,45*1,75*3+1,1*2,0+0,7*2,0) |  | -11.2125 | [22 empty] | VV | 0
|  | 1.202 : | [24 empty] | VV | 0
|  | 3,04*(1,7+1,8+2,35+4,05-2,15+10,575+1,8+3,175*2+0,15*2+0,925+2,3+0,65*21,0+2,3+1,825+0,15+1,65+0,8+1,2+1,5+0,65+1,1+0,8+2,85+0,45+2,0+5,9) |  | 203.148 | [22 empty] | VV | 0
|  | -(1,55*2,55+1,1*2,0*8+0,9*2,025*2+0,7*2,0+0,8*2,0) |  | -28.1975 | [22 empty] | VV | 0
|  | 1.201 : | [24 empty] | VV | 0
|  | 3,04*(11,9*2-2,8+3,75*2-1,45) |  | 82.232 | [22 empty] | VV | 0
|  | -(1,4*2,0+1,625*2,1+5,3*2,55+3,025*2,55+1,225+1,55*2,55) |  | -32.6187 | [22 empty] | VV | 0
|  | výměra - viz položka 978059521R00 : | [24 empty] | VV | 0
|  | -108,155 |  | -108.155 | [22 empty] | VV | 0
|  | nezměřitelné 5% : | [24 empty] | VV | 0
|  | 777,9571/100*10 |  | 77.7957 | [22 empty] | VV | 0
SPU
113 | 978023411R00 | Vysekání, vyškrábání a vyčištění spár zdiva cihelného mimo komínového | m2 | 855.7528 |  | 0 |  | 0 |  | 0 | 21 | 0 | 0 | 0 | 0.014 | 11.98 | 801-3 | RTS 23/ I | RTS 22/ II | 0.22 | 188.27 |  | Práce |  |  |  | POL1_
|  | D.1.03.1-101 : | [24 empty] | VV | 0
|  | 0,25*((1,45+1,75)*2*36+(1,45+2,25)*2*2+(0,5*2+0,85*2)*2+1,45+2,15*2) |  | 64.0875 | [22 empty] | VV | 0
|  | D.1.03.1-101 : | [24 empty] | VV | 0
|  | SZ : | [24 empty] | VV | 0
|  | 1.237 : | [24 empty] | VV | 0
|  | 3,04*(9,7*2+4,175+0,525*2) |  | 74.86 | [22 empty] | VV | 0
|  | -(3,025*2,55+5,3*2,55) |  | -21.2288 | [22 empty] | VV | 0
|  | -(1,5*1,75*3+1,75*2,25*2) |  | -15.75 | [22 empty] | VV | 0
|  | 1.236 : | [24 empty] | VV | 0
|  | 1,04*(1,65+2,15) |  | 3.952 | [22 empty] | VV | 0
|  | -(0,75*1,45) |  | -1.0875 | [22 empty] | VV | 0
|  | 1.235 : | [24 empty] | VV | 0
|  | 3,04*(3,6*2+3,175*2) |  | 41.192 | [22 empty] | VV | 0
|  | -(1,1*2,0+1,45*1,75*2) |  | -7.275 | [22 empty] | VV | 0
|  | 1.234 : | [24 empty] | VV | 0
|  | 3,04*(2,05+1,175-0,15) |  | 9.348 | [22 empty] | VV | 0
|  | -1,4*3,04 |  | -4.256 | [22 empty] | VV | 0
|  | 1.233 : | [24 empty] | VV | 0
|  | 3,04*(3,425+3,8-1,25+3,175-2,375) |  | 20.596 | [22 empty] | VV | 0
|  | -(1,45*1,75*2+0,9*2,0) |  | -6.875 | [22 empty] | VV | 0
|  | 1.232 : | [24 empty] | VV | 0
|  | 3,04*(3,175*2+0,15*2+3,975-0,25-2,975-0,375) |  | 21.356 | [22 empty] | VV | 0
|  | -(1,45*1,75*2) |  | -5.075 | [22 empty] | VV | 0
|  | 1.231 : | [24 empty] | VV | 0
|  | 1,04*(3,175*2+1,825*2) |  | 10.4 | [22 empty] | VV | 0
|  | -(0,5*0,85*2) |  | -0.85 | [22 empty] | VV | 0
|  | 1.230 : | [24 empty] | VV | 0
|  | 1,04*(1,625+1,0) |  | 2.73 | [22 empty] | VV | 0
|  | -0,85*0,5*2 |  | -0.85 | [22 empty] | VV | 0
|  | 1.229 : | [24 empty] | VV | 0
|  | 1,04*(2,075*2+1,825) |  | 6.214 | [22 empty] | VV | 0
|  | 1.228. 1.227 : | [24 empty] | VV | 0
|  | 1,04*(2,15*2+1,175+1,275+1,625) |  | 8.71 | [22 empty] | VV | 0
|  | -(0,75*1,45) |  | -1.0875 | [22 empty] | VV | 0
|  | 1.226 : | [24 empty] | VV | 0
|  | 3,04*(3,175*2+3,8*2) |  | 42.408 | [22 empty] | VV | 0
|  | -(1,45*1,75*2+0,9*2,0+1,1*2,0-0,9*2,025) |  | -7.2525 | [22 empty] | VV | 0
|  | 1.225 : | [24 empty] | VV | 0
|  | 3,04*(3,175*2+2,05*2) |  | 31.768 | [22 empty] | VV | 0
|  | -(1,45*1,75+1,45*3,04) |  | -6.9455 | [22 empty] | VV | 0
|  | 1.224 : | [24 empty] | VV | 0
|  | 3,04*1,65 |  | 5.016 | [22 empty] | VV | 0
|  | 1.223 : | [24 empty] | VV | 0
|  | 3,04*(3,55) |  | 10.792 | [22 empty] | VV | 0
|  | -1,45*1,75*2 |  | -5.075 | [22 empty] | VV | 0
|  | 1.222 : | [24 empty] | VV | 0
|  | 3,04*2,1 |  | 6.384 | [22 empty] | VV | 0
|  | -1,45*1,75 |  | -2.5375 | [22 empty] | VV | 0
|  | 1.221 : | [24 empty] | VV | 0
|  | 3,04*(1,825+3,175) |  | 15.2 | [22 empty] | VV | 0
|  | 1.220 : | [24 empty] | VV | 0
|  | 3,04*(5,8+0,575+4,05*2-0,6) |  | 42.18 | [22 empty] | VV | 0
|  | -(1,45*1,75*2) |  | -5.075 | [22 empty] | VV | 0
|  | 1.219 : | [24 empty] | VV | 0
|  | 3,04*((0,65+1,475)*2+0,575+0,9) |  | 17.404 | [22 empty] | VV | 0
|  | -1,45*1,75 |  | -2.5375 | [22 empty] | VV | 0
|  | 1.218 : | [24 empty] | VV | 0
|  | 1,04*1,0 |  | 1.04 | [22 empty] | VV | 0
|  | 1.217 : | [24 empty] | VV | 0
|  | 3,04*(5,7+4,175+3,8+1,725) |  | 46.816 | [22 empty] | VV | 0
|  | -(1,2*3,04+1,45*1,75*2) |  | -8.723 | [22 empty] | VV | 0
|  | 1.216 : | [24 empty] | VV | 0
|  | 1,04*(1,9+0,525) |  | 2.522 | [22 empty] | VV | 0
|  | 1.215 : | [24 empty] | VV | 0
|  | 3,04*(6,225+4,175+1,825+3,9) |  | 49.02 | [22 empty] | VV | 0
|  | -(1,1*2,0+1,45*1,75*2) |  | -7.275 | [22 empty] | VV | 0
|  | 1.214 : | [24 empty] | VV | 0
|  | 1,04*0,6 |  | 0.624 | [22 empty] | VV | 0
|  | 1.213 : | [24 empty] | VV | 0
|  | 3,04*(6,225+4,175+3,8+1,725) |  | 48.412 | [22 empty] | VV | 0
|  | -(1,2*3,04+1,45*1,75*2) |  | -8.723 | [22 empty] | VV | 0
|  | 1.212 : | [24 empty] | VV | 0
|  | 1,04*1,4 |  | 1.456 | [22 empty] | VV | 0
|  | 1.211 : | [24 empty] | VV | 0
|  | 3,04*(6,225+4,325+3,9+1,8) |  | 49.4 | [22 empty] | VV | 0
|  | -(1,4*2,0+1,45*1,75*2) |  | -7.875 | [22 empty] | VV | 0
|  | 1.210 : | [24 empty] | VV | 0
|  | 1,04*(1,9+0,525) |  | 2.522 | [22 empty] | VV | 0
|  | 1.209 : | [24 empty] | VV | 0
|  | 3,04*(4,175+6,225+4,0+1,75) |  | 49.096 | [22 empty] | VV | 0
|  | -(1,1*2,0+1,45*1,75*2) |  | -7.275 | [22 empty] | VV | 0
|  | 1.208 : | [24 empty] | VV | 0
|  | 1,04*1,9 |  | 1.976 | [22 empty] | VV | 0
|  | 1.207 : | [24 empty] | VV | 0
|  | 3,04*(6,225+4,175+3,75+1,85) |  | 48.64 | [22 empty] | VV | 0
|  | -(1,1*2,0+1,45*1,75*2) |  | -7.275 | [22 empty] | VV | 0
|  | 1.205 : | [24 empty] | VV | 0
|  | 1,04*0,525 |  | 0.546 | [22 empty] | VV | 0
|  | 1.206 : | [24 empty] | VV | 0
|  | 1,04*(1,0+1,7) |  | 2.808 | [22 empty] | VV | 0
|  | -1,05*1,45 |  | -1.5225 | [22 empty] | VV | 0
|  | 1.204 : | [24 empty] | VV | 0
|  | 1,04*1,915 |  | 1.9916 | [22 empty] | VV | 0
|  | 1.203 : | [24 empty] | VV | 0
|  | 3,04*(5,9*2+6,225*2) |  | 73.72 | [22 empty] | VV | 0
|  | -(1,45*1,75*3+1,1*2,0+0,7*2,0) |  | -11.2125 | [22 empty] | VV | 0
|  | 1.202 : | [24 empty] | VV | 0
|  | 3,04*(1,7+1,8+2,35+4,05-2,15+10,575+1,8+3,175*2+0,15*2+0,925+2,3+0,65*21,0+2,3+1,825+0,15+1,65+0,8+1,2+1,5+0,65+1,1+0,8+2,85+0,45+2,0+5,9) |  | 203.148 | [22 empty] | VV | 0
|  | -(1,55*2,55+1,1*2,0*8+0,9*2,025*2+0,7*2,0+0,8*2,0) |  | -28.1975 | [22 empty] | VV | 0
|  | 1.201 : | [24 empty] | VV | 0
|  | 3,04*(11,9*2-2,8+3,75*2-1,45) |  | 82.232 | [22 empty] | VV | 0
|  | -(1,4*2,0+1,625*2,1+5,3*2,55+3,025*2,55+1,225+1,55*2,55) |  | -32.6187 | [22 empty] | VV | 0
|  | výměra - viz položka 978059521R00 : | [24 empty] | VV | 0
|  | -108,155 |  | -108.155 | [22 empty] | VV | 0
|  | nezměřitelné 5% : | [24 empty] | VV | 0
|  | 777,9571/100*10 |  | 77.7957 | [22 empty] | VV | 0
SPU
114 | 978059521R00 | Odsekání a odebrání obkladů stěn z obkládaček vnitřních z jakýchkoliv materiálů, plochy do 2 m2 | m2 | 108.155 |  | 0 |  | 0 |  | 0 | 21 | 0 | 0 | 0 | 0.068 | 7.35 | 801-3 | RTS 23/ I | RTS 22/ II | 0.48 | 51.91 |  | Práce |  |  |  | POL1_
|  | včetně otlučení podkladní omítky až na zdivo, | [24 empty] | SPI
|  | D.1.03.1-901 : | [24 empty] | VV | 0
|  | jid : | [24 empty] | VV | 0
|  | 1,5*(0,625+0,05) |  | 1.0125 | [22 empty] | VV | 0
|  | stan ses : | [24 empty] | VV | 0
|  | 1,2*(3,675*2+0,2*2+0,075*2+3,825*2+1,05) |  | 19.92 | [22 empty] | VV | 0
|  | šatna, kuchyňka : | [24 empty] | VV | 0
|  | 1,2*(3,175+3,175-0,25+0,775) |  | 8.25 | [22 empty] | VV | 0
|  | ostatní : | [24 empty] | VV | 0
|  | 1,2*1,025 |  | 1.23 | [22 empty] | VV | 0
|  | 1,5*(1,5+0,525+2,1-0,775+1,4-1,2+0,525*2+1,825+0,525-1,2) |  | 8.625 | [22 empty] | VV | 0
|  | 0,7*1,0 |  | 0.7 | [22 empty] | VV | 0
|  | 1,5*(0,525+1,3) |  | 2.7375 | [22 empty] | VV | 0
|  | 0,4*0,2 |  | 0.08 | [22 empty] | VV | 0
|  | 1,5*(0,25+0,4+1,65+0,25+0,45+0,45+0,325) |  | 5.6625 | [22 empty] | VV | 0
|  | 2,0*(0,5+0,15+3,175+1,5) |  | 10.65 | [22 empty] | VV | 0
|  | -1,05*1,45 |  | -1.5225 | [22 empty] | VV | 0
|  | 0,25*(0,9+1,05*2) |  | 0.75 | [22 empty] | VV | 0
|  | 2,0*(0,8+0,95+1,7+1,55+0,8+0,95+3,175) |  | 19.85 | [22 empty] | VV | 0
|  | -(0,15*0,5*2*2+0,8*2,0) |  | -1.9 | [22 empty] | VV | 0
|  | 0,25*(0,5*2+0,15*4)*2 |  | 0.8 | [22 empty] | VV | 0
|  | 2,0*(3,175+1,3+1,8+0,97*2+0,9*2) |  | 20.03 | [22 empty] | VV | 0
|  | 1,5*(1,0+3,175-0,25+0,925-0,15) |  | 7.05 | [22 empty] | VV | 0
|  | 1,2*3,175 |  | 3.81 | [22 empty] | VV | 0
|  | 0,7*0,6 |  | 0.42 | [22 empty] | VV | 0
SPU
115 | 767581801R00 | Demontáž podhledů kazet | m2 | 149.5325 |  | 0 |  | 0 |  | 0 | 21 | 0 | 0 | 0 | 0.005 | 0.75 | 800-767 | RTS 23/ I | RTS 22/ II | 0.51 | 76.26 |  | Práce |  |  |  | POL1_
|  | D.1.03.1-901 : | [24 empty] | VV | 0
|  | chodba : | [24 empty] | VV | 0
|  | 2,3*(6,2+5,3+0,15) |  | 26.795 | [22 empty] | VV | 0
|  | stan sest : | [24 empty] | VV | 0
|  | 5,75*1,05+5,4*1,175 |  | 12.3825 | [22 empty] | VV | 0
|  | chodba : | [24 empty] | VV | 0
|  | (2,3*11,75+1,8*3,325+17,9*2,3) |  | 74.18 | [22 empty] | VV | 0
|  | vyšetřovna : | [24 empty] | VV | 0
|  | 3,75*3,175 |  | 11.9062 | [22 empty] | VV | 0
|  | kuchyňkx : | [24 empty] | VV | 0
|  | 3,175*(2,05+2,1) |  | 13.1762 | [22 empty] | VV | 0
|  | NVR místnost : | [24 empty] | VV | 0
|  | (3,175*3,6-0,75*0,45) |  | 11.0925 | [22 empty] | VV | 0
SPU
116 | 767582800R00 | Demontáž podhledů roštů | m2 | 149.5325 |  | 0 |  | 0 |  | 0 | 21 | 0 | 0 | 0 | 0.002 | 0.3 | 800-767 | RTS 23/ I | RTS 22/ II | 0.1 | 14.95 |  | Práce |  |  |  | POL1_
|  | D.1.03.1-901 : | [24 empty] | VV | 0
|  | chodba : | [24 empty] | VV | 0
|  | 2,3*(6,2+5,3+0,15) |  | 26.795 | [22 empty] | VV | 0
|  | stan sest : | [24 empty] | VV | 0
|  | 5,75*1,05+5,4*1,175 |  | 12.3825 | [22 empty] | VV | 0
|  | chodba : | [24 empty] | VV | 0
|  | (2,3*11,75+1,8*3,325+17,9*2,3) |  | 74.18 | [22 empty] | VV | 0
|  | vyšetřovna : | [24 empty] | VV | 0
|  | 3,75*3,175 |  | 11.9062 | [22 empty] | VV | 0
|  | kuchyňkx : | [24 empty] | VV | 0
|  | 3,175*(2,05+2,1) |  | 13.1762 | [22 empty] | VV | 0
|  | NVR místnost : | [24 empty] | VV | 0
|  | (3,175*3,6-0,75*0,45) |  | 11.0925 | [22 empty] | VV | 0
SPU
117 | 776511820RT2 | Odstranění povlakových podlah z nášlapné plochy lepených, s podložkou, z ploch přes 10 do 20 m2 | m2 | 23.1575 |  | 0 |  | 0 |  | 0 | 21 | 0 | 0 | 0 | 0.001 | 0.02 | 800-775 | RTS 23/ I | RTS 22/ II | 0.27 | 6.25 |  | Práce |  |  |  | POL1_
|  | D.1.03.1-901 : | [24 empty] | VV | 0
|  | B2 : | [24 empty] | VV | 0
|  | 3,8*3,175 |  | 12.065 | [22 empty] | VV | 0
|  | 3,6*3,175-0,45*0,75 |  | 11.0925 | [22 empty] | VV | 0
SPU
118 | 962311811R00 | Demontáž plastových revizních dvířek | kus | 5 |  | 0 |  | 0 |  | 0 | 21 | 0 | 0 | 0 | 0.005 | 0.03 |  | Vlastní | Indiv | 0.07 | 0.35 |  | Práce |  |  |  | POL1_
|  | vynuceno snížením podhledů : | [24 empty] | VV | 0
|  | 5 |  | 5 | [22 empty] | VV | 0
SPU
119 | 9629906 | Bourání zdiva - dorovnání rozměrů, nezměřitelné tvary | m3 | 0.2312 |  | 0 |  | 0 |  | 0 | 21 | 0 | 0 | 0 | 1.625 | 0.38 |  | Vlastní | Indiv | 0 | 0 |  | Práce |  |  |  | POL1_1
|  | D.1.03.1-901 : | [24 empty] | VV | 0
|  | B20 : | [24 empty] | VV | 0
|  | 0,4*0,68*0,85 |  | 0.2312 | [22 empty] | VV | 0
SPU
120 | 965_07.1 | Demontáž vnitřních výplní otvorů vč. parapetů, zárubní, - odvoz a likvidace | m2 | 29.425 |  | 0 |  | 0 |  | 0 | 21 | 0 | 0 | 0 | 0 | 0 |  | Vlastní | Indiv | 0 | 0 |  | Práce |  |  |  | POL1_
|  | D.1.03.1-901 : | [24 empty] | VV | 0
|  | B8 : | [24 empty] | VV | 0
|  | 6,5*2,45 |  | 15.925 | [22 empty] | VV | 0
|  | B21 : | [24 empty] | VV | 0
|  | 3,675*1,8 |  | 6.615 | [22 empty] | VV | 0
|  | 3,825*1,8 |  | 6.885 | [22 empty] | VV | 0
SPU
121 | 965_07.2 | Demontáž vnějších výplní otvorů vč. parapetů, zárubní, - odvoz a likvidace | m2 | 3.1175 |  | 0 |  | 0 |  | 0 | 21 | 0 | 0 | 0 | 0 | 0 |  | Vlastní | Indiv | 0 | 0 |  | Práce |  |  |  | POL1_
|  | D.1.03.1-901 : | [24 empty] | VV | 0
|  | 1,45*2,15 |  | 3.1175 | [22 empty] | VV | 0
SPU
122 | 965_B10 | Demontáž stávající DTD ochrany stěn, - odvoz a likvidace | m2 | 28.6 |  | 0 |  | 0 |  | 0 | 21 | 0 | 0 | 0 | 0 | 0 |  | Vlastní | Indiv | 0 | 0 |  | Práce |  |  |  | POL1_
|  | D.1.03.1-901 : | [24 empty] | VV | 0
|  | 0,4*(5,0+5,7+5,7+5,4+6,2+5,7+3,1+5,7+4,2+6,2+3,1+5,7+4,1+5,7) |  | 28.6 | [22 empty] | VV | 0
SPU
123 | 965_B11 | DEMONTÁŽ STÁVAJÍCÍ VNITŘNÍ ŽALUZIE, - odvoz a likvidace | m2 | 45.675 |  | 0 |  | 0 |  | 0 | 21 | 0 | 0 | 0 | 0 | 0 |  | Vlastní | Indiv | 0 | 0 |  | Práce |  |  |  | POL1_
|  | D.1.03.1-901 : | [24 empty] | VV | 0
|  | B11 : | [24 empty] | VV | 0
|  | 1,45*1,75*18 |  | 45.675 | [22 empty] | VV | 0
SPU
124 | 965_B14 | DEMONTÁŽ STÁVAJÍCÍHO NÁSTĚNNÉHO HYDRANTU, - odvoz a likvidace | ks | 1 |  | 0 |  | 0 |  | 0 | 21 | 0 | 0 | 0 | 0 | 0 |  | Vlastní | Indiv | 0 | 0 |  | Práce |  |  |  | POL1_
|  | D.1.03.1-901 : | [24 empty] | VV | 0
|  | 1 |  | 1 | [22 empty] | VV | 0
SPU
125 | 965048150RAY | Dočištění a odmaštění povrchu nosné kce podlah po odstranění bouraných vrstev | m2 | 92.9531 |  | 0 |  | 0 |  | 0 | 21 | 0 | 0 | 0 | 0 | 0 |  | Vlastní | Indiv | 0.17 | 15.8 |  | Práce |  |  |  | POL1_
|  | D.1.03.1-901 : | [24 empty] | VV | 0
|  | 3,8*3,175 |  | 12.065 | [22 empty] | VV | 0
|  | 3,6*3,175-0,45*0,75 |  | 11.0925 | [22 empty] | VV | 0
|  | (4,0+3,9+3,9) |  | 11.8 | [22 empty] | VV | 0
|  | 7,7 |  | 7.7 | [22 empty] | VV | 0
|  | (4,4+4,2+4,4+4,8+6,2+5,4) |  | 29.4 | [22 empty] | VV | 0
|  | (0,85*(1,3+1,8)+0,9*3,175+0,8*(1,7+1,55)+0,95*3,175+1,5*3,175) |  | 15.8712 | [22 empty] | VV | 0
|  | (3,175*1,625-0,3*0,45) |  | 5.0244 | [22 empty] | VV | 0
SPU
126 | 967581801R00 | Demontáž podhledů plných, skládaných, akustických atd..., vč. nosného roštu a závěsů | m2 | 20.5162 |  | 0 |  | 0 |  | 0 | 21 | 0 | 0 | 0 | 0.055 | 1.13 |  | Vlastní | Indiv | 0.51 | 10.46 |  | Práce |  |  |  | POL1_
|  | D.1.03.1-901 : | [24 empty] | VV | 0
|  | B5 : | [24 empty] | VV | 0
|  | 1,125*1,5 |  | 1.6875 | [22 empty] | VV | 0
|  | 0,25*(1,125*2-0,425+1,5) |  | 0.83125 | [22 empty] | VV | 0
|  | 0,5*2,5 |  | 1.25 | [22 empty] | VV | 0
|  | 0,25*(0,125+0,5+2,5) |  | 0.78125 | [22 empty] | VV | 0
|  | 1,5*0,4 |  | 0.6 | [22 empty] | VV | 0
|  | 0,25*(0,4+1,5*2) |  | 0.85 | [22 empty] | VV | 0
|  | 0,5*1,95*0,4 |  | 0.39 | [22 empty] | VV | 0
|  | 0,25*(0,4+1,95) |  | 0.5875 | [22 empty] | VV | 0
|  | 0,5*2,15 |  | 1.075 | [22 empty] | VV | 0
|  | 0,25*(0,4+2,15) |  | 0.6375 | [22 empty] | VV | 0
|  | B13 : | [24 empty] | VV | 0
|  | 4,9*(0,65+0,25*2) |  | 5.635 | [22 empty] | VV | 0
|  | B3 : | [24 empty] | VV | 0
|  | 3,175*0,975*2 |  | 6.1913 | [22 empty] | VV | 0
SPU
127 | 99-01 | Bourací práce nezměřitelné | hod | 50 |  | 0 |  | 0 |  | 0 | 21 | 0 | 0 | 0 | 0 | 0 |  | Vlastní | Indiv | 0 | 0 |  | Práce |  |  |  | POL1_
SPU
Díl: | 99 | Staveništní přesun hmot |  |  |  | 0 |  | 0 |  | 0 |  | 0 |  | 0 |  | 0 |  |  |  |  | 475.2 | [5 empty] | DIL
128 | 999281108R00 | Přesun hmot pro opravy a údržbu objektů pro opravy a údržbu dosavadních objektů včetně vnějších plášťů výšky do 12 m, | t | 251.1654 |  | 0 |  | 0 |  | 0 | 21 | 0 | 0 | 0 | 0 | 0 | 801-4 | RTS 23/ I | RTS 22/ II | 1.892 | 475.2 |  | Přesun hmot |  |  |  | POL7_
|  | oborů 801, 803, 811 a 812 | [24 empty] | SPI
|  | Hmotnosti z položek s pořadovými čísly: : | [24 empty] | VV | 0
|  | 2,3,4,5,6,7,8,9,10,11,12,13,14,15,16,17,18,19,20,21,25,26,27,28,29,30,31,34,35,36,37,38,39,40,41,42, : | [24 empty] | VV | 0
|  | 43,46,47,48,49,50,51,52,53,54,63,64,65,66,73,74,75,76,77,78,79,80,81,82,83,84,89,90,91,92,102,106, : | [24 empty] | VV | 0
|  | 107, : | [24 empty] | VV | 0
|  | Součet: : 251,16538 |  | 251.1654 | [22 empty] | VV | 0
SPU
Díl: | 994 | Požární ochrana |  |  |  | 0 |  | 0 |  | 0 |  | 0 |  | 0 |  | 0 |  |  |  |  | 0 | [5 empty] | DIL
129 | 994-HP | D + M hasící přístroj s hasící schopností dle PBŘ | ks | 2 |  | 0 |  | 0 |  | 0 | 21 | 0 | 0 | 0 | 0 | 0 |  | Vlastní | Indiv | 0 | 0 |  | Práce |  |  |  | POL1_
SPU
130 | 994-PÚ | D + M protipožárních ucpávek | ks | 40 |  | 0 |  | 0 |  | 0 | 21 | 0 | 0 | 0 | 0 | 0 |  | Vlastní | Indiv | 0 | 0 |  | Práce |  |  |  | POL1_
SPU
131 | 994-T | D + M Výstražné a bezpečnostní tabulky, viz zpráva PBŘ | sada | 1 |  | 0 |  | 0 |  | 0 | 21 | 0 | 0 | 0 | 0 | 0 |  | Vlastní | Indiv | 0 | 0 |  | Práce |  |  |  | POL1_
SPU
Díl: | 711 | Izolace proti vodě |  |  |  | 0 |  | 0 |  | 0 |  | 0 |  | 0.36 |  | 0 |  |  |  |  | 38.59 | [5 empty] | DIL
132 | 711212002R02 | Stěrka hydroizolační těsnicí hmotou - 1x, kompletní řešení dle PD | m2 | 98.9475 |  | 0 |  | 0 |  | 0 | 21 | 0 | 0.00368 | 0.36 | 0 | 0 |  | Vlastní | Indiv | 0.39 | 38.59 |  | Práce |  |  |  | POL1_
|  | dvouvrstvá | [24 empty] | POP
|  | podrobný rozpis výměr - viz položka 952901111R00 : | [24 empty] | VV | 0
|  | B2 - PVC protiskluz : | [24 empty] | VV | 0
|  | 27,1 |  | 27.1 | [22 empty] | VV | 0
|  | B3 - PVC protiskluz : | [24 empty] | VV | 0
|  | 10,1 |  | 10.1 | [22 empty] | VV | 0
|  | B4 - PVC protiskluz : | [24 empty] | VV | 0
|  | 1,9 |  | 1.9 | [22 empty] | VV | 0
|  | B5 - PVC protiskluz : | [24 empty] | VV | 0
|  | 9,8 |  | 9.8 | [22 empty] | VV | 0
|  | za obkladem - cca 30% plochy : | [24 empty] | VV | 0
|  | výměra - viz položka 781415013RTX : | [24 empty] | VV | 0
|  | 166,825/100*30 |  | 50.0475 | [22 empty] | VV | 0
SPU
133 | 998711202R00 | Přesun hmot pro izolace proti vodě svisle do 12 m | % |  |  | 0 |  | 0 |  | 0 | 21 | 0 | 0 | 0 | 0 | 0 | 800-711 | RTS 23/ I | RTS 22/ II | 0 | 0 |  | Přesun hmot |  |  |  | POL7_
|  | 50 m vodorovně měřeno od těžiště půdorysné plochy skládky do těžiště půdorysné plochy objektu | [24 empty] | SPI
SPU
Díl: | 712 | Povlakové krytiny |  |  |  | 0 |  | 0 |  | 0 |  | 0 |  | 0 |  | 0 |  |  |  |  | 0 | [5 empty] | DIL
134 | 712_011 | Rozebrání střešního pláště ploché střechy (HI z PVC) + zpětná montáž, - odvoz a likvidace demontovatelného materiálu | m2 | 2 |  | 0 |  | 0 |  | 0 | 21 | 0 | 0 | 0 | 0 | 0 |  | Vlastní | Indiv | 0 | 0 |  | Práce |  |  |  | POL1_
|  | rozebrání střešního pláště ploché střechy (HI z PVC) + zpětná montáž : | [24 empty] | VV | 0
|  | D.1.03.1-102 : | [24 empty] | VV | 0
|  | 2,0 |  | 2 | [22 empty] | VV | 0
SPU
135 | 998712202R00 | Přesun hmot pro povlakové krytiny v objektech výšky přes 6 do 12 m | % |  |  | 0 |  | 0 |  | 0 | 21 | 0 | 0 | 0 | 0 | 0 | 800-711 | RTS 23/ I | RTS 22/ II | 0 | 0 |  | Přesun hmot |  |  |  | POL7_
|  | 50 m vodorovně | [24 empty] | SPI
SPU
Díl: | 713 | Izolace tepelné |  |  |  | 0 |  | 0 |  | 0 |  | 0 |  | 0.26 |  | 0 |  |  |  |  | 14.6 | [5 empty] | DIL
136 | 713121121R00 | Montáž tepelné izolace podlah dvouvrstvá, bez dodávky materiálu | m2 | 48.4 |  | 0 |  | 0 |  | 0 | 21 | 0 | 0 | 0 | 0 | 0 | 800-713 | RTS 23/ I | RTS 22/ II | 0.15 | 7.26 |  | Práce |  |  |  | POL1_
|  | podrobný rozpis výměr - viz položka 952901111R00 : | [24 empty] | VV | 0
|  | A3 - PVC : | [24 empty] | VV | 0
|  | 8,1 |  | 8.1 | [22 empty] | VV | 0
|  | podrobný rozpis výměr - viz položka 952901111R00 : | [24 empty] | VV | 0
|  | B2 - PVC protiskluz : | [24 empty] | VV | 0
|  | 27,1 |  | 27.1 | [22 empty] | VV | 0
|  | B3 - PVC protiskluz : | [24 empty] | VV | 0
|  | 10,1 |  | 10.1 | [22 empty] | VV | 0
|  | podrobný rozpis výměr - viz položka 952901111R00 : | [24 empty] | VV | 0
|  | D.1.03.1-101 : | [24 empty] | VV | 0
|  | D1 : | [24 empty] | VV | 0
|  | (0,1+0,2+0,3+0,6+0,4+0,6+0,9) |  | 3.1 | [22 empty] | VV | 0
SPU
137 | 713191100RT9 | Izolace tepelné běžných konstrukcí - doplňky položení separační fólie, včetně dodávky PE fólie | m2 | 48.4 |  | 0 |  | 0 |  | 0 | 21 | 0 | 1e-05 | 0 | 0 | 0 | 800-713 | RTS 23/ I | RTS 22/ II | 0.07 | 3.39 |  | Práce |  |  |  | POL1_
|  | podrobný rozpis výměr - viz položka 952901111R00 : | [24 empty] | VV | 0
|  | A3 - PVC : | [24 empty] | VV | 0
|  | 8,1 |  | 8.1 | [22 empty] | VV | 0
|  | podrobný rozpis výměr - viz položka 952901111R00 : | [24 empty] | VV | 0
|  | B2 - PVC protiskluz : | [24 empty] | VV | 0
|  | 27,1 |  | 27.1 | [22 empty] | VV | 0
|  | B3 - PVC protiskluz : | [24 empty] | VV | 0
|  | 10,1 |  | 10.1 | [22 empty] | VV | 0
|  | podrobný rozpis výměr - viz položka 952901111R00 : | [24 empty] | VV | 0
|  | D.1.03.1-101 : | [24 empty] | VV | 0
|  | D1 : | [24 empty] | VV | 0
|  | (0,1+0,2+0,3+0,6+0,4+0,6+0,9) |  | 3.1 | [22 empty] | VV | 0
SPU
138 | 713191221R00 | Izolace tepelné běžných konstrukcí - doplňky obložení stěn pásky 100 mm, včetně dodávky materiálu | m | 77.36 |  | 0 |  | 0 |  | 0 | 21 | 0 | 4e-05 | 0 | 0 | 0 | 800-713 | RTS 23/ I | RTS 22/ II | 0.04 | 3.09 |  | Práce |  |  |  | POL1_
|  | odměřeno kreslícím programem : | [24 empty] | VV | 0
|  | 77,36 |  | 77.36 | [22 empty] | VV | 0
SPU
139 | 713191221XX | Dilatační oddělení příček od stropní kce, vč. dodávky materiálu | m2 | 21.4475 |  | 0 |  | 0 |  | 0 | 21 | 0 | 4e-05 | 0 | 0 | 0 |  | Vlastní | Indiv | 0.04 | 0.86 |  | Práce |  |  |  | POL1_7
|  | D.1.03.1-101 : | [24 empty] | VV | 0
|  | 0,15*2*1,15*(2,025+1,0+1,25+0,9+0,525+0,15+3,35) |  | 3.174 | [22 empty] | VV | 0
|  | 0,15*2*1,15*0,3*2 |  | 0.207 | [22 empty] | VV | 0
|  | 0,15*2*1,15*2,35 |  | 0.81075 | [22 empty] | VV | 0
|  | 0,15*2*1,15*(1,35+2,8) |  | 1.4318 | [22 empty] | VV | 0
|  | 0,15*2*1,15*1,225 |  | 0.42263 | [22 empty] | VV | 0
|  | 0,15*2*1,15*2,3 |  | 0.7935 | [22 empty] | VV | 0
|  | 0,15*2*1,15*(0,725+3,1+0,225) |  | 1.3973 | [22 empty] | VV | 0
|  | 0,1*2*1,15*0,4*2 |  | 0.184 | [22 empty] | VV | 0
|  | 0,1*2*1,15*(0,375+2,375+0,225) |  | 0.68425 | [22 empty] | VV | 0
|  | 0,1*2*1,15*1,825 |  | 0.41975 | [22 empty] | VV | 0
|  | 0,1*2*1,15*(1,275+1,7) |  | 0.68425 | [22 empty] | VV | 0
|  | 0,1*2*1,15*(1,9*2-0,525) |  | 0.75325 | [22 empty] | VV | 0
|  | 0,1*2*1,15*1,9*2 |  | 0.874 | [22 empty] | VV | 0
|  | 0,1*2*1,15*(1,9*2-0,525) |  | 0.75325 | [22 empty] | VV | 0
|  | 0,15*2*1,15*(3,175*2) |  | 2.1907 | [22 empty] | VV | 0
|  | 0,15*2*1,15*(1,65+1,8) |  | 1.1903 | [22 empty] | VV | 0
|  | 0,15*2*1,15*(1,175+2,1) |  | 1.1299 | [22 empty] | VV | 0
|  | 0,15*2*1,15*(2,0+0,3+2,0) |  | 1.4835 | [22 empty] | VV | 0
|  | 0,15*2*1,15*(2,0+2,0) |  | 1.38 | [22 empty] | VV | 0
|  | 0,15*2*1,15*(2,0+0,3+2,0) |  | 1.4835 | [22 empty] | VV | 0
SPU
140 | 28375768.AR | Výrobek izolační pro budovy z pěnového polystyrenu (EPS) tvar: deska; OH = 25 kg/m3; lambda = 0,035 W/(m.K); pevnost v tlaku CS 150 kPa; RtF: E | m3 | 1.481 |  | 0 |  | 0 |  | 0 | 21 | 0 | 0.025 | 0.04 | 0 | 0 | SPCM | RTS 23/ I | RTS 22/ II | 0 | 0 |  | Specifikace |  |  |  | POL3_
|  | podrobný rozpis výměr - viz položka 952901111R00 : | [24 empty] | VV | 0
|  | A3 - PVC : | [24 empty] | VV | 0
|  | 8,1*0,03*1,02 |  | 0.24786 | [22 empty] | VV | 0
|  | podrobný rozpis výměr - viz položka 952901111R00 : | [24 empty] | VV | 0
|  | B2 - PVC protiskluz : | [24 empty] | VV | 0
|  | 27,1*0,03*1,02 |  | 0.82926 | [22 empty] | VV | 0
|  | B3 - PVC protiskluz : | [24 empty] | VV | 0
|  | 10,1*0,03*1,02 |  | 0.30906 | [22 empty] | VV | 0
|  | podrobný rozpis výměr - viz položka 952901111R00 : | [24 empty] | VV | 0
|  | D.1.03.1-101 : | [24 empty] | VV | 0
|  | D1 : | [24 empty] | VV | 0
|  | (0,1+0,2+0,3+0,6+0,4+0,6+0,9)*0,03*1,02 |  | 0.09486 | [22 empty] | VV | 0
SPU
141 | 631514492R | Výrobek izolační pro budovy z minerální vlny (MW) tvar: deska; tloušťka d = 30,0 mm; vlákna: podélná; OH = 150 kg/m3; lambda = 0,037 W/(m.K); pevnost v tlaku CS 40 kPa; RtF: A1 | m2 | 49.368 |  | 0 |  | 0 |  | 0 | 21 | 0 | 0.0045 | 0.22 | 0 | 0 | SPCM | RTS 23/ I | RTS 22/ II | 0 | 0 |  | Specifikace |  |  |  | POL3_
|  | podrobný rozpis výměr - viz položka 952901111R00 : | [24 empty] | VV | 0
|  | A3 - PVC : | [24 empty] | VV | 0
|  | 8,1*1,02 |  | 8.262 | [22 empty] | VV | 0
|  | podrobný rozpis výměr - viz položka 952901111R00 : | [24 empty] | VV | 0
|  | B2 - PVC protiskluz : | [24 empty] | VV | 0
|  | 27,1*1,02 |  | 27.642 | [22 empty] | VV | 0
|  | B3 - PVC protiskluz : | [24 empty] | VV | 0
|  | 10,1*1,02 |  | 10.302 | [22 empty] | VV | 0
|  | podrobný rozpis výměr - viz položka 952901111R00 : | [24 empty] | VV | 0
|  | D.1.03.1-101 : | [24 empty] | VV | 0
|  | D1 : | [24 empty] | VV | 0
|  | (0,1+0,2+0,3+0,6+0,4+0,6+0,9)*1,02 |  | 3.162 | [22 empty] | VV | 0
SPU
142 | 998713202R00 | Přesun hmot pro izolace tepelné v objektech výšky do 12 m | % |  |  | 0 |  | 0 |  | 0 | 21 | 0 | 0 | 0 | 0 | 0 | 800-713 | RTS 23/ I | RTS 22/ II | 0 | 0 |  | Přesun hmot |  |  |  | POL7_
|  | 50 m vodorovně | [24 empty] | SPI
SPU
Díl: | 751 | Ocelové konstrukce |  |  |  | 0 |  | 0 |  | 0 |  | 0 |  | 0 |  | 0 |  |  |  |  | 0 | [5 empty] | DIL
143 | 767_01_OK | D + M OK prvky nosných kcí vč. předepsaných povrchových úprav a zvedacích mechanismů | kg | 100 |  | 0 |  | 0 |  | 0 | 21 | 0 | 0 | 0 | 0 | 0 |  | Vlastní | Indiv | 0 | 0 |  | Práce |  |  |  | POL1_
|  | D.1.03.1-102 : | [24 empty] | VV | 0
|  | osazení ocelové konstrukce pro chladící jednotku, pomocná roznášecí ocel : | [24 empty] | VV | 0
|  | 100 |  | 100 | [22 empty] | VV | 0
SPU
144 | 767_01a | D + M OK prvky nosných kcí - zednické přípomoci,, malty, kapsy, betony na podlití, stavební lepidla atd... | kg | 100 |  | 0 |  | 0 |  | 0 | 21 | 0 | 0 | 0 | 0 | 0 |  | Vlastní | Indiv | 0 | 0 |  | Práce |  |  |  | POL1_
|  | D.1.03.1-102 : | [24 empty] | VV | 0
|  | osazení ocelové konstrukce pro chladící jednotku, pomocná roznášecí ocel : | [24 empty] | VV | 0
|  | 100 |  | 100 | [22 empty] | VV | 0
SPU
Díl: | 766 | Konstrukce truhlářské |  |  |  | 0 |  | 0 |  | 0 |  | 0 |  | 0 |  | 0 |  |  |  |  | 0 | [5 empty] | DIL
145 | T/GK | D + M zřízení generálního klíče, kompletně dle PD | ks | 1 |  | 0 |  | 0 |  | 0 | 21 | 0 | 0 | 0 | 0 | 0 |  | Vlastní | Indiv | 0 | 0 |  | Práce |  |  |  | POL1_
SPU
146 | T_01 | D + M Dveře vnitřní 1kř 1100/1970 vč. kování - min 27dBkompletně dle výkresu D.1.03.1-502 - Výpis truhlářských výrobků | ks | 9 |  | 0 |  | 0 |  | 0 | 21 | 0 | 0 | 0 | 0 | 0 |  | Vlastní | Indiv | 0 | 0 |  | Práce |  |  |  | POL1_
SPU
147 | T_02 | D + M Dveře vnitřní 1kř 900/1970 vč. kování - min 27dBkompletně dle výkresu D.1.03.1-502 - Výpis truhlářských výrobků | ks | 1 |  | 0 |  | 0 |  | 0 | 21 | 0 | 0 | 0 | 0 | 0 |  | Vlastní | Indiv | 0 | 0 |  | Práce |  |  |  | POL1_
SPU
148 | T_03 | D + M Dveře vnitřní 1kř 900/1970 vč. kování kompletně dle výkresu D.1.03.1-502 - Výpis truhlářských výrobků | ks | 1 |  | 0 |  | 0 |  | 0 | 21 | 0 | 0 | 0 | 0 | 0 |  | Vlastní | Indiv | 0 | 0 |  | Práce |  |  |  | POL1_
SPU
149 | T_04 | D + M Dveře vnitřní 1kř 900/1970 vč. kování - EI 30/DP3 C,Skompletně dle výkresu D.1.03.1-502 - Výpis truhlářských výrobků | ks | 1 |  | 0 |  | 0 |  | 0 | 21 | 0 | 0 | 0 | 0 | 0 |  | Vlastní | Indiv | 0 | 0 |  | Práce |  |  |  | POL1_
SPU
150 | T_05 | D + M Dveře vnitřní 1kř 800/1970 vč. kování kompletně dle výkresu D.1.03.1-502 - Výpis truhlářských výrobků | ks | 1 |  | 0 |  | 0 |  | 0 | 21 | 0 | 0 | 0 | 0 | 0 |  | Vlastní | Indiv | 0 | 0 |  | Práce |  |  |  | POL1_
SPU
151 | T_06 | D + M Dveře vnitřní 1kř 800/1970 vč. kování dB 27kompletně dle výkresu D.1.03.1-502 - Výpis truhlářských výrobků | ks | 1 |  | 0 |  | 0 |  | 0 | 21 | 0 | 0 | 0 | 0 | 0 |  | Vlastní | Indiv | 0 | 0 |  | Práce |  |  |  | POL1_
SPU
152 | T_07 | D + M Dveře vnitřní 1kř 800/1970 vč. kování a mřížkykompletně dle výkresu D.1.03.1-502 - Výpis truhlářských výrobků | ks | 1 |  | 0 |  | 0 |  | 0 | 21 | 0 | 0 | 0 | 0 | 0 |  | Vlastní | Indiv | 0 | 0 |  | Práce |  |  |  | POL1_
SPU
153 | T_08 | D + M Dveře vnitřní 1kř 700/1970 vč. kování a mřížkykompletně dle výkresu D.1.03.1-502 - Výpis truhlářských výrobků | ks | 1 |  | 0 |  | 0 |  | 0 | 21 | 0 | 0 | 0 | 0 | 0 |  | Vlastní | Indiv | 0 | 0 |  | Práce |  |  |  | POL1_
SPU
154 | T_09 | D + M Dveře vnitřní 1kř 700/1970 vč. kování kompletně dle výkresu D.1.03.1-502 - Výpis truhlářských výrobků | ks | 3 |  | 0 |  | 0 |  | 0 | 21 | 0 | 0 | 0 | 0 | 0 |  | Vlastní | Indiv | 0 | 0 |  | Práce |  |  |  | POL1_
SPU
155 | T_10 | D + M Dveře vnitřní 1kř 700/1970 vč. kování a mřížkykompletně dle výkresu D.1.03.1-502 - Výpis truhlářských výrobků | ks | 6 |  | 0 |  | 0 |  | 0 | 21 | 0 | 0 | 0 | 0 | 0 |  | Vlastní | Indiv | 0 | 0 |  | Práce |  |  |  | POL1_
SPU
156 | T_11 | D + M Dveře vnitřní 1kř 900/1970 vč. kování - manuálně posuvné po stěněkompletně dle výkresu D.1.03.1-502 - Výpis truhlářských výrobků | ks | 2 |  | 0 |  | 0 |  | 0 | 21 | 0 | 0 | 0 | 0 | 0 |  | Vlastní | Indiv | 0 | 0 |  | Práce |  |  |  | POL1_
SPU
157 | T_12 | D + M Dveře vnitřní 1kř 900/1970 vč. kování - manuálně posuvné po stěněkompletně dle výkresu D.1.03.1-502 - Výpis truhlářských výrobků | ks | 1 |  | 0 |  | 0 |  | 0 | 21 | 0 | 0 | 0 | 0 | 0 |  | Vlastní | Indiv | 0 | 0 |  | Práce |  |  |  | POL1_
SPU
158 | T_13 | D + M Parapetní deska vnitřní a - šířka zdiva ? 225 mm, délka 1450 mm, kompletně dle výkresu D.1.03.1-502 - Výpis truhlářských výrobků | ks | 2 |  | 0 |  | 0 |  | 0 | 21 | 0 | 0 | 0 | 0 | 0 |  | Vlastní | Indiv | 0 | 0 |  | Práce |  |  |  | POL1_
SPU
159 | 998766202R00 | Přesun hmot pro konstrukce truhlářské v objektech výšky do 12 m | % |  |  | 0 |  | 0 |  | 0 | 21 | 0 | 0 | 0 | 0 | 0 | 800-766 | RTS 23/ I | RTS 22/ II | 0 | 0 |  | Přesun hmot |  |  |  | POL7_
|  | 50 m vodorovně | [24 empty] | SPI
SPU
Díl: | 766_INT | Vybavení interiéru |  |  |  | 0 |  | 0 |  | 0 |  | 0 |  | 0 |  | 0 |  |  |  |  | 0 | [5 empty] | DIL
160 | Pol. 101 | D + M Pracovní linka, viz PD interiéru | ks | 1 |  | 0 |  | 0 |  | 0 | 21 | 0 | 0 | 0 | 0 | 0 |  | Vlastní | Indiv | 0 | 0 |  | Práce |  |  |  | POL1_
SPU
161 | Pol. 102 | D + M Pracovní linka nízká, viz PD interiéru | ks | 1 |  | 0 |  | 0 |  | 0 | 21 | 0 | 0 | 0 | 0 | 0 |  | Vlastní | Indiv | 0 | 0 |  | Práce |  |  |  | POL1_
SPU
162 | Pol. 103 | D + M Pracovní linka, viz PD interiéru | ks | 1 |  | 0 |  | 0 |  | 0 | 21 | 0 | 0 | 0 | 0 | 0 |  | Vlastní | Indiv | 0 | 0 |  | Práce |  |  |  | POL1_
SPU
163 | Pol. 104 | D + M Pracovní linka, viz PD interiéru | ks | 1 |  | 0 |  | 0 |  | 0 | 21 | 0 | 0 | 0 | 0 | 0 |  | Vlastní | Indiv | 0 | 0 |  | Práce |  |  |  | POL1_
SPU
164 | Pol. 105 | D + M Pracovní linka, viz PD interiéru | ks | 1 |  | 0 |  | 0 |  | 0 | 21 | 0 | 0 | 0 | 0 | 0 |  | Vlastní | Indiv | 0 | 0 |  | Práce |  |  |  | POL1_
SPU
165 | Pol. 106 | D + M Pracovní linka nízká, viz PD interiéru | ks | 1 |  | 0 |  | 0 |  | 0 | 21 | 0 | 0 | 0 | 0 | 0 |  | Vlastní | Indiv | 0 | 0 |  | Práce |  |  |  | POL1_
SPU
166 | Pol. 107 | D + M Pracovní linka, viz PD interiéru | ks | 1 |  | 0 |  | 0 |  | 0 | 21 | 0 | 0 | 0 | 0 | 0 |  | Vlastní | Indiv | 0 | 0 |  | Práce |  |  |  | POL1_
SPU
167 | Pol. 108 | D + M Pracovní linka rohová, viz PD interiéru | ks | 1 |  | 0 |  | 0 |  | 0 | 21 | 0 | 0 | 0 | 0 | 0 |  | Vlastní | Indiv | 0 | 0 |  | Práce |  |  |  | POL1_
SPU
168 | Pol. 304 | D + M Pult stanoviště sester, viz PD interiéru | ks | 1 |  | 0 |  | 0 |  | 0 | 21 | 0 | 0 | 0 | 0 | 0 |  | Vlastní | Indiv | 0 | 0 |  | Práce |  |  |  | POL1_
SPU
169 | Pol. 306 | D + M Pult stanoviště sester, viz PD interiéru | ks | 1 |  | 0 |  | 0 |  | 0 | 21 | 0 | 0 | 0 | 0 | 0 |  | Vlastní | Indiv | 0 | 0 |  | Práce |  |  |  | POL1_
SPU
170 | Pol. 402A | D + M Obklad stěny se skříní, viz PD interiéru | ks | 1 |  | 0 |  | 0 |  | 0 | 21 | 0 | 0 | 0 | 0 | 0 |  | Vlastní | Indiv | 0 | 0 |  | Práce |  |  |  | POL1_
SPU
171 | Pol. 402B | D + M Obklad stěny se skříní, viz PD interiéru | ks | 2 |  | 0 |  | 0 |  | 0 | 21 | 0 | 0 | 0 | 0 | 0 |  | Vlastní | Indiv | 0 | 0 |  | Práce |  |  |  | POL1_
SPU
172 | Pol. 403 | D + M Obklad stěny se skříní, viz PD interiéru | ks | 3 |  | 0 |  | 0 |  | 0 | 21 | 0 | 0 | 0 | 0 | 0 |  | Vlastní | Indiv | 0 | 0 |  | Práce |  |  |  | POL1_
SPU
173 | Pol. 406 | D + M Obklad stěny, viz PD interiéru | ks | 1 |  | 0 |  | 0 |  | 0 | 21 | 0 | 0 | 0 | 0 | 0 |  | Vlastní | Indiv | 0 | 0 |  | Práce |  |  |  | POL1_
SPU
174 | Pol. 407 | D + M Obklad stěny, viz PD interiéru | ks | 1 |  | 0 |  | 0 |  | 0 | 21 | 0 | 0 | 0 | 0 | 0 |  | Vlastní | Indiv | 0 | 0 |  | Práce |  |  |  | POL1_
SPU
Díl: | 767 | Konstrukce zámečnické |  |  |  | 0 |  | 0 |  | 0 |  | 0 |  | 0 |  | 0 |  |  |  |  | 0 | [5 empty] | DIL
175 | Z_01 | D + M Stěna vnitřní z Al profilů 1000/2450 s dveřmi 900/1970kompletně dle výkresu D.1.03.1-501 - Výpis výrobků - výrobky zámečnické | ks | 1 |  | 0 |  | 0 |  | 0 | 21 | 0 | 0 | 0 | 0 | 0 |  | Vlastní | Indiv | 0 | 0 |  | Práce |  |  |  | POL1_
SPU
176 | Z_02 | D + M Stěna vnitřní z Al profilů 1000/2450 s dveřmi 900/1970kompletně dle výkresu D.1.03.1-501 - Výpis výrobků - výrobky zámečnické | ks | 1 |  | 0 |  | 0 |  | 0 | 21 | 0 | 0 | 0 | 0 | 0 |  | Vlastní | Indiv | 0 | 0 |  | Práce |  |  |  | POL1_
SPU
177 | Z_03 | D + M Stěna vnitřní z Al profilů 900/2450 s dveřmi 800/1970kompletně dle výkresu D.1.03.1-501 - Výpis výrobků - výrobky zámečnické | ks | 1 |  | 0 |  | 0 |  | 0 | 21 | 0 | 0 | 0 | 0 | 0 |  | Vlastní | Indiv | 0 | 0 |  | Práce |  |  |  | POL1_
SPU
178 | Z_04 | D + M Stěna vnější 2kř dveře 1450/2150 - EI 30/DP3-C,Skompletně dle výkresu D.1.03.1-501 - Výpis výrobků - výrobky zámečnické | ks | 1 |  | 0 |  | 0 |  | 0 | 21 | 0 | 0 | 0 | 0 | 0 |  | Vlastní | Indiv | 0 | 0 |  | Práce |  |  |  | POL1_
SPU
179 | Z_05 | D + M Stěna vnitřní z Al profilů 1600/2500 s dveřmi 2kř 1400/2000, kompletně dle výkresu D.1.03.1-501 - Výpis výrobků - výrobky zámečnické | ks | 1 |  | 0 |  | 0 |  | 0 | 21 | 0 | 0 | 0 | 0 | 0 |  | Vlastní | Indiv | 0 | 0 |  | Práce |  |  |  | POL1_
SPU
180 | Z_06 | D + M Stěna vnitřní z Al profilů 3025/2550 s dveřmi manuálně posuvné 1400/2000kompletně dle výkresu D.1.03.1-501 - Výpis výrobků - výrobky zámečnické | ks | 1 |  | 0 |  | 0 |  | 0 | 21 | 0 | 0 | 0 | 0 | 0 |  | Vlastní | Indiv | 0 | 0 |  | Práce |  |  |  | POL1_
SPU
181 | Z_07 | D + M Stěna vnitřní z Al profilů 5300/2550 s dveřmi manuálně posuvné 1400/2000kompletně dle výkresu D.1.03.1-501 - Výpis výrobků - výrobky zámečnické | ks | 1 |  | 0 |  | 0 |  | 0 | 21 | 0 | 0 | 0 | 0 | 0 |  | Vlastní | Indiv | 0 | 0 |  | Práce |  |  |  | POL1_
SPU
182 | Z_08 | D + M Stěna vnitřní 2kř dveře s nadsvětlíkem 1600/2550 - EI 30/DP3-C,S, kompletně dle výkresu D.1.03.1-501 - Výpis výrobků - výrobky zámečnické | ks | 1 |  | 0 |  | 0 |  | 0 | 21 | 0 | 0 | 0 | 0 | 0 |  | Vlastní | Indiv | 0 | 0 |  | Práce |  |  |  | POL1_
SPU
183 | Z_09 | D + M Pozorovací Al okno, vnitřní, , jednodílné, pevně zasklené 3100/1250mm, kompletně dle výkresu D.1.03.1-501 - Výpis výrobků - výrobky zámečnické | ks | 1 |  | 0 |  | 0 |  | 0 | 21 | 0 | 0 | 0 | 0 | 0 |  | Vlastní | Indiv | 0 | 0 |  | Práce |  |  |  | POL1_
SPU
184 | Z_10 | D + M Opěrné madlo na chodbách z ocelové trubky kompletně dle výkresu D.1.03.1-501 - Výpis výrobků - výrobky zámečnické | m | 25.2 |  | 0 |  | 0 |  | 0 | 21 | 0 | 0 | 0 | 0 | 0 |  | Vlastní | Indiv | 0 | 0 |  | Práce |  |  |  | POL1_
SPU
185 | Z_11 | D + M Opěrné madlo dl. 400mm kompletně dle výkresu D.1.03.1-501 - Výpis výrobků - výrobky zámečnické | ks | 7 |  | 0 |  | 0 |  | 0 | 21 | 0 | 0 | 0 | 0 | 0 |  | Vlastní | Indiv | 0 | 0 |  | Práce |  |  |  | POL1_
SPU
186 | Z_12 | D + M Madlo pro WC pacientů, nástěnné, sklopné dl. 800mm kompletně dle výkresu D.1.03.1-501 - Výpis výrobků - výrobky zámečnické | ks | 2 |  | 0 |  | 0 |  | 0 | 21 | 0 | 0 | 0 | 0 | 0 |  | Vlastní | Indiv | 0 | 0 |  | Práce |  |  |  | POL1_
SPU
187 | Z_13 | D + M Opěrné madlo pevné horizintální dl. 600mm kompletně dle výkresu D.1.03.1-501 - Výpis výrobků - výrobky zámečnické | ks | 9 |  | 0 |  | 0 |  | 0 | 21 | 0 | 0 | 0 | 0 | 0 |  | Vlastní | Indiv | 0 | 0 |  | Práce |  |  |  | POL1_
SPU
188 | Z_14 | D + M Opěrné madlo pevné svislé dl. 500mm kompletně dle výkresu D.1.03.1-501 - Výpis výrobků - výrobky zámečnické | ks | 9 |  | 0 |  | 0 |  | 0 | 21 | 0 | 0 | 0 | 0 | 0 |  | Vlastní | Indiv | 0 | 0 |  | Práce |  |  |  | POL1_
SPU
189 | Z_15 | D + M Sedátko do sprchykompletně dle výkresu D.1.03.1-501 - Výpis výrobků - výrobky zámečnické | ks | 9 |  | 0 |  | 0 |  | 0 | 21 | 0 | 0 | 0 | 0 | 0 |  | Vlastní | Indiv | 0 | 0 |  | Práce |  |  |  | POL1_
SPU
190 | Z_16 | D + M Dveře do sprchového koutu, trojkřídlové, zasouvací 1100/2000kompletně dle výkresu D.1.03.1-501 - Výpis výrobků - výrobky zámečnické | ks | 1 |  | 0 |  | 0 |  | 0 | 21 | 0 | 0 | 0 | 0 | 0 |  | Vlastní | Indiv | 0 | 0 |  | Práce |  |  |  | POL1_
SPU
191 | Z_17 | D + M Dveře do čtvrtkruhové sprchové kabiny, dvoukřídlé, otvíravé výška 2000mmkompletně dle výkresu D.1.03.1-501 - Výpis výrobků - výrobky zámečnické | ks | 5 |  | 0 |  | 0 |  | 0 | 21 | 0 | 0 | 0 | 0 | 0 |  | Vlastní | Indiv | 0 | 0 |  | Práce |  |  |  | POL1_
SPU
192 | Z_18 | D + M Dveře atypické do čtvrtkruhové sprchové kabiny, dvoukřídlé, otvíravé výška 2000mmkompletně dle výkresu D.1.03.1-501 - Výpis výrobků - výrobky zámečnické | ks | 1 |  | 0 |  | 0 |  | 0 | 21 | 0 | 0 | 0 | 0 | 0 |  | Vlastní | Indiv | 0 | 0 |  | Práce |  |  |  | POL1_
SPU
193 | Z_19 | D + M Dveře atypické do čtvrtkruhové sprchové kabiny, dvoukřídlé, otvíravé výška 2000mmkompletně dle výkresu D.1.03.1-501 - Výpis výrobků - výrobky zámečnické | ks | 1 |  | 0 |  | 0 |  | 0 | 21 | 0 | 0 | 0 | 0 | 0 |  | Vlastní | Indiv | 0 | 0 |  | Práce |  |  |  | POL1_
SPU
194 | Z_20 | D + M Dveře do sprchového koutu, jednodílné, posuvné 1475/2000kompletně dle výkresu D.1.03.1-501 - Výpis výrobků - výrobky zámečnické | ks | 1 |  | 0 |  | 0 |  | 0 | 21 | 0 | 0 | 0 | 0 | 0 |  | Vlastní | Indiv | 0 | 0 |  | Práce |  |  |  | POL1_
SPU
195 | Z_21 | D + M Zrcadlo vlepené do obkladu 1975/600kompletně dle výkresu D.1.03.1-501 - Výpis výrobků - výrobky zámečnické | ks | 1 |  | 0 |  | 0 |  | 0 | 21 | 0 | 0 | 0 | 0 | 0 |  | Vlastní | Indiv | 0 | 0 |  | Práce |  |  |  | POL1_
SPU
196 | Z_22 | D + M Zrcadlo vlepené do obkladu 600/600kompletně dle výkresu D.1.03.1-501 - Výpis výrobků - výrobky zámečnické | ks | 6 |  | 0 |  | 0 |  | 0 | 21 | 0 | 0 | 0 | 0 | 0 |  | Vlastní | Indiv | 0 | 0 |  | Práce |  |  |  | POL1_
SPU
197 | Z_23 | D + M Zrcadlo vlepené do obkladu 800/600kompletně dle výkresu D.1.03.1-501 - Výpis výrobků - výrobky zámečnické | ks | 2 |  | 0 |  | 0 |  | 0 | 21 | 0 | 0 | 0 | 0 | 0 |  | Vlastní | Indiv | 0 | 0 |  | Práce |  |  |  | POL1_
SPU
198 | Z_24 | D + M Zrcadlo vlepené do obkladu 800/600kompletně dle výkresu D.1.03.1-501 - Výpis výrobků - výrobky zámečnické | ks | 1 |  | 0 |  | 0 |  | 0 | 21 | 0 | 0 | 0 | 0 | 0 |  | Vlastní | Indiv | 0 | 0 |  | Práce |  |  |  | POL1_
SPU
199 | Z_25 | D + M Rolovací bezpečnostní mříž z vysoce pevné, hliníkové slitiny. 3600/2550, kompletně dle výkresu D.1.03.1-501 - Výpis výrobků - výrobky zámečnické | ks | 1 |  | 0 |  | 0 |  | 0 | 21 | 0 | 0 | 0 | 0 | 0 |  | Vlastní | Indiv | 0 | 0 |  | Práce |  |  |  | POL1_
SPU
200 | Z_26 | D + M dveřní práh z nerez plechu, kompletně dle výkresu D.1.03.1-501 - Výpis výrobků - výrobky zámečnické | bm | 2.35 |  | 0 |  | 0 |  | 0 | 21 | 0 | 0 | 0 | 0 | 0 |  | Vlastní | Indiv | 0 | 0 |  | Práce |  |  |  | POL1_
|  | 0,9+1,45 |  | 2.35 | [22 empty] | VV | 0
SPU
201 | 998767202R00 | Přesun hmot pro kovové stavební doplňk. konstrukce v objektech výšky do 12 m | % |  |  | 0 |  | 0 |  | 0 | 21 | 0 | 0 | 0 | 0 | 0 | 800-767 | RTS 23/ I | RTS 22/ II | 0 | 0 |  | Přesun hmot |  |  |  | POL7_
|  | 50 m vodorovně | [24 empty] | SPI
SPU
Díl: | 767_P | Podhledy skládané |  |  |  | 0 |  | 0 |  | 0 |  | 0 |  | 0 |  | 0 |  |  |  |  | 77.89 | [5 empty] | DIL
202 | 767584502R00 | Montáž podhledů lamelových a kazetových Montáž podhledů z kazet včetně montáže nosného roštu na ocelovou konstrukci, rozměry kazet 600 mm x 600 mm, bez určení výměry | m2 | 8.64 |  | 0 |  | 0 |  | 0 | 21 | 0 | 6e-05 | 0 | 0 | 0 | 800-767 | RTS 23/ I | RTS 22/ II | 0.87 | 7.52 |  | Práce |  |  |  | POL1_7
|  | vč. dodávky nosného roštu : | [24 empty] | VV | 0
|  | D.1.03.1-401 : | [24 empty] | VV | 0
|  | KAZETY 600/600 : | [24 empty] | VV | 0
|  | 2,4*1,8*2 |  | 8.64 | [22 empty] | VV | 0
SPU
203 | 595959601H | Kazeta 600/600 hygienická - specifikace dle PD | m2 | 9.936 |  | 0 |  | 0 |  | 0 | 21 | 0 | 0 | 0 | 0 | 0 |  | Vlastní | Indiv | 0 | 0 |  | Práce |  |  |  | POL1_7
|  | vč. dodávky nosného roštu : | [24 empty] | VV | 0
|  | D.1.03.1-401 : | [24 empty] | VV | 0
|  | KAZETY 600/600 : | [24 empty] | VV | 0
|  | 2,4*1,8*2*1,15 |  | 9.936 | [22 empty] | VV | 0
SPU
204 | 595959617 | Kazeta - 300/1500 - specifikace dle PD | m2 | 68.4135 |  | 0 |  | 0 |  | 0 | 21 | 0 | 0 | 0 | 0 | 0 |  | Vlastní | Indiv | 0 | 0 |  | Práce |  |  |  | POL1_7
|  | D.1.03.1-401 : | [24 empty] | VV | 0
|  | KAZETA 1500/300 : | [24 empty] | VV | 0
|  | (1,5*10,5+1,5*29,16)*1,15 |  | 68.4135 | [22 empty] | VV | 0
SPU
205 | 595959618 | Kazeta - 300/1200 - specifikace dle PD | m2 | 2.9187 |  | 0 |  | 0 |  | 0 | 21 | 0 | 0 | 0 | 0 | 0 |  | Vlastní | Indiv | 0 | 0 |  | Práce |  |  |  | POL1_7
|  | D.1.03.1-401 : | [24 empty] | VV | 0
|  | KAZETA 900/300 : | [24 empty] | VV | 0
|  | 2,82*0,9*1,15 |  | 2.9187 | [22 empty] | VV | 0
SPU
206 | 767_P01 | Demontáž a zpětná montáž kazetového podhledu v chodbě křídla C2 | m2 | 6 |  | 0 |  | 0 |  | 0 | 21 | 0 | 0 | 0 | 0 | 0 |  | Vlastní | Indiv | 0 | 0 |  | Práce |  |  |  | POL1_
SPU
207 | 767264098RT2 | Příplatek k podhledům kazetovým za plochu do 10 m2, pro plochy 2 - 5 m2 | m2 | 11.178 |  | 0 |  | 0 |  | 0 | 21 | 0 | 0 | 0 | 0 | 0 |  | Vlastní | Indiv | 0 | 0 |  | Práce |  |  |  | POL1_7
|  | D.1.03.1-401 : | [24 empty] | VV | 0
|  | KAZETY 600/600 : | [24 empty] | VV | 0
|  | 2,4*1,8*2 |  | 8.64 | [22 empty] | VV | 0
|  | KAZETA 900/300 : | [24 empty] | VV | 0
|  | 2,82*0,9 |  | 2.538 | [22 empty] | VV | 0
SPU
208 | 767584502R90 | Montáž podhledů kazetových na ocel.konstr. nad 60x60 cm | m2 | 62.028 |  | 0 |  | 0 |  | 0 | 21 | 0 | 6e-05 | 0 | 0 | 0 |  | Vlastní | Indiv | 0.87 | 53.96 |  | Práce |  |  |  | POL1_7
|  | vč. dodávky nosného roštu : | [24 empty] | VV | 0
|  | D.1.03.1-401 : | [24 empty] | VV | 0
|  | KAZETA 1500/300 : | [24 empty] | VV | 0
|  | (1,5*10,5+1,5*29,16) |  | 59.49 | [22 empty] | VV | 0
|  | KAZETA 900/300 : | [24 empty] | VV | 0
|  | 2,82*0,9 |  | 2.538 | [22 empty] | VV | 0
SPU
209 | 76799_01 | Příplatek k podhledu - úprava pro montáž svítidel, mřížek, rev. dvířek atd.... | m2 | 58.59 |  | 0 |  | 0 |  | 0 | 21 | 0 | 0 | 0 | 0 | 0 |  | Vlastní | Indiv | 0.28 | 16.41 |  | Práce |  |  |  | POL1_
|  | D.1.03.1-401 : | [24 empty] | VV | 0
|  | KAZETY 600/600 : | [24 empty] | VV | 0
|  | 2,4*1,8*2 |  | 8.64 | [22 empty] | VV | 0
|  | KAZETA 1500/300 : | [24 empty] | VV | 0
|  | (26,1*1,5+7,2*1,5) |  | 49.95 | [22 empty] | VV | 0
SPU
210 | 998767202R00 | Přesun hmot pro kovové stavební doplňk. konstrukce v objektech výšky do 12 m | % |  |  | 0 |  | 0 |  | 0 | 21 | 0 | 0 | 0 | 0 | 0 | 800-767 | RTS 23/ I | RTS 22/ II | 0 | 0 |  | Přesun hmot |  |  |  | POL7_
|  | 50 m vodorovně | [24 empty] | SPI
SPU
Díl: | 767_ZR | D + M zárubní ( vč. přesunu hmot ) |  |  |  | 0 |  | 0 |  | 0 |  | 0 |  | 0 |  | 0 |  |  |  |  | 0 | [5 empty] | DIL
211 | T/1/Z150 | D + M Zárubeň nemocniční z žárově pozinkovaného plechu 1100/1970, kompletně dle výpisu zámečnických výrobků - - D.1.01.1-501 | ks | 9 |  | 0 |  | 0 |  | 0 | 21 | 0 | 0 | 0 | 0 | 0 |  | Vlastní | Indiv | 0 | 0 |  | Práce |  |  |  | POL1_
SPU
212 | T/11,12/Z150 | D + M Zárubeň z žárově pozinkovaného plechu 900/1970mm posuvná, kompletně dle výpisu zámečnických výrobků - D.1.01.1-501 | ks | 3 |  | 0 |  | 0 |  | 0 | 21 | 0 | 0 | 0 | 0 | 0 |  | Vlastní | Indiv | 0 | 0 |  | Práce |  |  |  | POL1_
SPU
213 | T/2,3/Z150 | D + M Zárubeň z žárově pozinkovaného plechu 900/1970mm, kompletně dle výpisu zámečnických výrobků - - D.1.01.1-501 | ks | 2 |  | 0 |  | 0 |  | 0 | 21 | 0 | 0 | 0 | 0 | 0 |  | Vlastní | Indiv | 0 | 0 |  | Práce |  |  |  | POL1_
SPU
214 | T/4/Z150 | D + M Zárubeň z žárově pozinkovaného plechu 900/1970mm - EI 30 DP3 - C,S, kompletně dle výpisu zámečnických výrobků - - D.1.01.1-501 | ks | 1 |  | 0 |  | 0 |  | 0 | 21 | 0 | 0 | 0 | 0 | 0 |  | Vlastní | Indiv | 0 | 0 |  | Práce |  |  |  | POL1_
SPU
215 | T/5-7/Z 150 | D + M Zárubeň nemocniční z žárově pozinkovaného plechu 900/1970+630, kompletně dle výpisu zámečnických výrobků - - D.1.01.1-501 | ks | 3 |  | 0 |  | 0 |  | 0 | 21 | 0 | 0 | 0 | 0 | 0 |  | Vlastní | Indiv | 0 | 0 |  | Práce |  |  |  | POL1_
SPU
216 | T/8.9/Z150 | D + M Zárubeň z žárově pozinkovaného plechu 700/1970mm, kompletně dle výpisu zámečnických výrobků - - D.1.01.1-501 | ks | 2 |  | 0 |  | 0 |  | 0 | 21 | 0 | 0 | 0 | 0 | 0 |  | Vlastní | Indiv | 0 | 0 |  | Práce |  |  |  | POL1_
SPU
217 | T/9,10/SDK100 | D + M Zárubeň z žárově pozinkovaného plechu 700/1970mm, kompletně dle výpisu zámečnických výrobků - - D.1.01.1-501 | ks | 8 |  | 0 |  | 0 |  | 0 | 21 | 0 | 0 | 0 | 0 | 0 |  | Vlastní | Indiv | 0 | 0 |  | Práce |  |  |  | POL1_
SPU
Díl: | 768 | Plastové výrobky ( vč. přesunu hmot ) |  |  |  | 0 |  | 0 |  | 0 |  | 0 |  | 0 |  | 0 |  |  |  |  | 0 | [5 empty] | DIL
218 | P_01 | D + M stropní plastový difůzor pro odvětrání medicinálních plynů DN 150mmkompletně dle výkresu D.1.03.1-503 - Výpis plastových výrobků | ks | 34 |  | 0 |  | 0 |  | 0 | 21 | 0 | 0 | 0 | 0 | 0 |  | Vlastní | Indiv | 0 | 0 |  | Práce |  |  |  | POL1_
SPU
219 | P_02 | D + M ochrana rohů plast 50/50/1500kompletně dle výkresu D.1.03.1-503 - Výpis plastových výrobků | ks | 12 |  | 0 |  | 0 |  | 0 | 21 | 0 | 0 | 0 | 0 | 0 |  | Vlastní | Indiv | 0 | 0 |  | Práce |  |  |  | POL1_
SPU
220 | P_03 | D + M ochranný pás š. 200mmkompletně dle výkresu D.1.03.1-503 - Výpis plastových výrobků | m | 26.8 |  | 0 |  | 0 |  | 0 | 21 | 0 | 0 | 0 | 0 | 0 |  | Vlastní | Indiv | 0 | 0 |  | Práce |  |  |  | POL1_
SPU
221 | P_04 | D + M ochranný pás š. 200mm - 2xkompletně dle výkresu D.1.03.1-503 - Výpis plastových výrobků | m | 30.3 |  | 0 |  | 0 |  | 0 | 21 | 0 | 0 | 0 | 0 | 0 |  | Vlastní | Indiv | 0 | 0 |  | Práce |  |  |  | POL1_
SPU
222 | P_05 | D + M plastových revizních dvířek, kompletně dle výkresu D.1.03.1-503 - Výpis plastových výrobků | ks | 5 |  | 0 |  | 0 |  | 0 | 21 | 0 | 0 | 0 | 0 | 0 |  | Vlastní | Indiv | 0 | 0 |  | Práce |  |  |  | POL1_
SPU
223 | P_06 | D + M orientační systém, kompletně dle výkresu D.1.03.1-503 - Výpis plastových výrobků | sestava | 1 |  | 0 |  | 0 |  | 0 | 21 | 0 | 0 | 0 | 0 | 0 |  | Vlastní | Indiv | 0 | 0 |  | Práce |  |  |  | POL1_
|  | SO 02 – Orientační systém (výpis plastových výrobků – P/5) – tabulky vnitřního orientačního systému | [24 empty] | POP
|  | • Vel. 190/190 (mm) označení poschodí 1 ks | [24 empty] | POP
|  | • Vel. 160/60 označení místnosti 22 ks | [24 empty] | POP
|  | • Vel. 160/160 označení pracovny lékaře, kanceláře 2 ks | [24 empty] | POP
|  | • Vel. 210/260 tabulka do výtahu 2 ks | [24 empty] | POP
|  | • Vel. 700/80 závěsná směrová tabule 3 ks | [24 empty] | POP
|  | • Vel. 1100/650 hlavní orientační tabule 1 ks | [24 empty] | POP
|  | • Vel. 160/120 označení místnosti 29 ks | [24 empty] | POP
|  | • Vel. 300/200 rozpis pacientů na sesterny 1 ks | [24 empty] | POP
|  | • Vel. 100/100 piktogram 15 ks | [24 empty] | POP
|  | • Vel. 40/20 označení dveří 34 ks | [24 empty] | POP
|  | • Fóliový popis 1600/300 1 ks | [24 empty] | POP
|  | • Obal pro evakuační plán 3 ks | [24 empty] | POP
|  | • Lišta pro rozpisy služeb 1 ks | [24 empty] | POP
SPU
Díl: | 776 | Podlahy povlakové |  |  |  | 0 |  | 0 |  | 0 |  | 0 |  | 0.49 |  | 0 |  |  |  |  | 75.27 | [5 empty] | DIL
224 | 776101101R00 | Přípravné práce vysávání povlakových podlah průmyslovým vysavačem | m2 | 537.78 |  | 0 |  | 0 |  | 0 | 21 | 0 | 0 | 0 | 0 | 0 | 800-775 | RTS 23/ I | RTS 22/ II | 0.02 | 10.76 |  | Práce |  |  |  | POL1_
|  | položky neobsahují žádný materiál | [24 empty] | SPI
|  | podrobný rozpis výměr - viz položka 952901111R00 : | [24 empty] | VV | 0
|  | A1 - PVC : | [24 empty] | VV | 0
|  | 374,7 |  | 374.7 | [22 empty] | VV | 0
|  | A2 - PVC : | [24 empty] | VV | 0
|  | 5,0 |  | 5 | [22 empty] | VV | 0
|  | A3 - PVC : | [24 empty] | VV | 0
|  | 8,1 |  | 8.1 | [22 empty] | VV | 0
|  | A4 - PVC : | [24 empty] | VV | 0
|  | 23,8 |  | 23.8 | [22 empty] | VV | 0
|  | B2 - PVC protiskluz : | [24 empty] | VV | 0
|  | 27,1 |  | 27.1 | [22 empty] | VV | 0
|  | B3 - PVC protiskluz : | [24 empty] | VV | 0
|  | 10,1 |  | 10.1 | [22 empty] | VV | 0
|  | B4 - PVC protiskluz : | [24 empty] | VV | 0
|  | 1,9 |  | 1.9 | [22 empty] | VV | 0
|  | B5 - PVC protiskluz : | [24 empty] | VV | 0
|  | 9,8 |  | 9.8 | [22 empty] | VV | 0
|  | podrobný rozpis výměr - viz položka 952901111R00 : | [24 empty] | VV | 0
|  | C1 - PVC elektrostatické : | [24 empty] | VV | 0
|  | 49,4*1,15 |  | 56.81 | [22 empty] | VV | 0
|  | C2 - PVC elektrostatické : | [24 empty] | VV | 0
|  | 17,8*1,15 |  | 20.47 | [22 empty] | VV | 0
SPU
225 | 776491001K | Montáž klínku | m | 630.26 |  | 0 |  | 0 |  | 0 | 21 | 0 | 0 | 0 | 0 | 0 |  | Vlastní | Indiv | 0 | 0 |  | Práce |  |  |  | POL1_7
|  | D.1.03.1-101 : | [24 empty] | VV | 0
|  | odměřeno kreslícím programem : | [24 empty] | VV | 0
|  | A : | [24 empty] | VV | 0
|  | 496,5 |  | 496.5 | [22 empty] | VV | 0
|  | B : | [24 empty] | VV | 0
|  | 51,2 |  | 51.2 | [22 empty] | VV | 0
|  | C : | [24 empty] | VV | 0
|  | 82,56 |  | 82.56 | [22 empty] | VV | 0
SPU
226 | 776491001S | Úprava krytiny pro montáž soklu | m | 630.26 |  | 0 |  | 0 |  | 0 | 21 | 0 | 0 | 0 | 0 | 0 |  | Vlastní | Indiv | 0 | 0 |  | Práce |  |  |  | POL1_7
|  | D.1.03.1-101 : | [24 empty] | VV | 0
|  | odměřeno kreslícím programem : | [24 empty] | VV | 0
|  | A : | [24 empty] | VV | 0
|  | 496,5 |  | 496.5 | [22 empty] | VV | 0
|  | B : | [24 empty] | VV | 0
|  | 51,2 |  | 51.2 | [22 empty] | VV | 0
|  | C : | [24 empty] | VV | 0
|  | 82,56 |  | 82.56 | [22 empty] | VV | 0
SPU
227 | 776520010RAI | Podlahy povlakové pouze položení, podlahovina ve specifikaci, , z pásů, včetně soklíku, bez vyrovnání podkladu | m2 | 460.5 |  | 0 |  | 0 |  | 0 | 21 | 0 | 0.0009 | 0.41 | 0 | 0 | AP-PSV | RTS 23/ I | RTS 22/ II | 0 | 0 |  | Agregovaná položka |  |  |  | POL2_7
|  | lepení a dodávka podlahoviny z PVC, bez podkladu. Svaření podlahoviny. Dodávka a lepení podlahových soklíků z měkčeného PVC. Pastování a vyleštění podlah. | [24 empty] | SPI |  | lepení a dodávka podlahoviny z PVC, bez podkladu. Svaření podlahoviny. Dodávka a lepení podlahových soklíků z měkčeného PVC. Pastování a vyleštění podlah.
|  | podrobný rozpis výměr - viz položka 952901111R00 : | [24 empty] | VV | 0
|  | A1 - PVC : | [24 empty] | VV | 0
|  | 374,7 |  | 374.7 | [22 empty] | VV | 0
|  | A2 - PVC : | [24 empty] | VV | 0
|  | 5,0 |  | 5 | [22 empty] | VV | 0
|  | A3 - PVC : | [24 empty] | VV | 0
|  | 8,1 |  | 8.1 | [22 empty] | VV | 0
|  | A4 - PVC : | [24 empty] | VV | 0
|  | 23,8 |  | 23.8 | [22 empty] | VV | 0
|  | B2 - PVC protiskluz : | [24 empty] | VV | 0
|  | 27,1 |  | 27.1 | [22 empty] | VV | 0
|  | B3 - PVC protiskluz : | [24 empty] | VV | 0
|  | 10,1 |  | 10.1 | [22 empty] | VV | 0
|  | B4 - PVC protiskluz : | [24 empty] | VV | 0
|  | 1,9 |  | 1.9 | [22 empty] | VV | 0
|  | B5 - PVC protiskluz : | [24 empty] | VV | 0
|  | 9,8 |  | 9.8 | [22 empty] | VV | 0
SPU
228 | 776520030RAI | Podlahy povlakové pouze položení, podlahovina ve specifikaci, , z čtverců antistatická, včetně soklíku, bez vyrovnání podkladu | m2 | 67.2 |  | 0 |  | 0 |  | 0 | 21 | 0 | 0.00117 | 0.08 | 0 | 0 | AP-PSV | RTS 23/ I | RTS 22/ II | 0.96 | 64.51 |  | Agregovaná položka |  |  |  | POL2_7
|  | lepení a dodávka podlahoviny z PVC, bez podkladu. Svaření podlahoviny. Dodávka a lepení podlahových soklíků z měkčeného PVC. Pastování a vyleštění podlah. | [24 empty] | SPI |  | lepení a dodávka podlahoviny z PVC, bez podkladu. Svaření podlahoviny. Dodávka a lepení podlahových soklíků z měkčeného PVC. Pastování a vyleštění podlah.
|  | podrobný rozpis výměr - viz položka 952901111R00 : | [24 empty] | VV | 0
|  | C1 - PVC elektrostatické : | [24 empty] | VV | 0
|  | 49,4 |  | 49.4 | [22 empty] | VV | 0
|  | C2 - PVC elektrostatické : | [24 empty] | VV | 0
|  | 17,8 |  | 17.8 | [22 empty] | VV | 0
SPU
229 | 28412275XXX | Podlahovina PVC ( elektrostaticky vodivé ) - dle parametrů PD - viz skladby podlah | m2 | 88.6733 |  | 0 |  | 0 |  | 0 | 21 | 0 | 0 | 0 | 0 | 0 |  | Vlastní | Indiv | 0 | 0 |  | Specifikace |  |  |  | POL3_7
|  | podrobný rozpis výměr - viz položka 952901111R00 : | [24 empty] | VV | 0
|  | C1 - PVC elektrostatické : | [24 empty] | VV | 0
|  | 49,4*1,15 |  | 56.81 | [22 empty] | VV | 0
|  | C2 - PVC elektrostatické : | [24 empty] | VV | 0
|  | 17,8*1,15 |  | 20.47 | [22 empty] | VV | 0
|  | sokl : | [24 empty] | VV | 0
|  | D.1.03.1-101 : | [24 empty] | VV | 0
|  | odměřeno kreslícím programem : | [24 empty] | VV | 0
|  | C : | [24 empty] | VV | 0
|  | 82,56/100*12*1,15 |  | 11.3933 | [22 empty] | VV | 0
SPU
230 | 2841230_0K | Podlahovina PVC - klínek - parametry dle PD ( skladby podlah ) | m | 724.799 |  | 0 |  | 0 |  | 0 | 21 | 0 | 0 | 0 | 0 | 0 |  | Vlastní | Indiv | 0 | 0 |  | Specifikace |  |  |  | POL3_7
|  | D.1.03.1-101 : | [24 empty] | VV | 0
|  | odměřeno kreslícím programem : | [24 empty] | VV | 0
|  | A : | [24 empty] | VV | 0
|  | 496,5*1,15 |  | 570.975 | [22 empty] | VV | 0
|  | B : | [24 empty] | VV | 0
|  | 51,2*1,15 |  | 58.88 | [22 empty] | VV | 0
|  | C : | [24 empty] | VV | 0
|  | 82,56*1,15 |  | 94.944 | [22 empty] | VV | 0
SPU
231 | PVC | Podlahovina PVC - dle parametrů PD - viz skladby podlah | m2 | 541.857 |  | 0 |  | 0 |  | 0 | 21 | 0 | 0 | 0 | 0 | 0 |  | Vlastní | Indiv | 0 | 0 |  | Specifikace |  |  |  | POL3_7
|  | podrobný rozpis výměr - viz položka 952901111R00 : | [24 empty] | VV | 0
|  | A1 - PVC : | [24 empty] | VV | 0
|  | 374,7*1,15 |  | 430.905 | [22 empty] | VV | 0
|  | A2 - PVC : | [24 empty] | VV | 0
|  | 5,0*1,15 |  | 5.75 | [22 empty] | VV | 0
|  | A3 - PVC : | [24 empty] | VV | 0
|  | 8,1*1,15 |  | 9.315 | [22 empty] | VV | 0
|  | A4 - PVC : | [24 empty] | VV | 0
|  | 23,8*1,15 |  | 27.37 | [22 empty] | VV | 0
|  | sokl : | [24 empty] | VV | 0
|  | D.1.03.1-101 : | [24 empty] | VV | 0
|  | odměřeno kreslícím programem : | [24 empty] | VV | 0
|  | A : | [24 empty] | VV | 0
|  | 496,5/100*12*1,15 |  | 68.517 | [22 empty] | VV | 0
SPU
232 | PVC _02 | Podlahovina PVC - dle parametrů PD - viz skladby podlah, protiskluzné | m2 | 63.3006 |  | 0 |  | 0 |  | 0 | 21 | 0 | 0 | 0 | 0 | 0 |  | Vlastní | Indiv | 0 | 0 |  | Specifikace |  |  |  | POL3_7
|  | podrobný rozpis výměr - viz položka 952901111R00 : | [24 empty] | VV | 0
|  | B2 - PVC protiskluz : | [24 empty] | VV | 0
|  | 27,1*1,15 |  | 31.165 | [22 empty] | VV | 0
|  | B3 - PVC protiskluz : | [24 empty] | VV | 0
|  | 10,1*1,15 |  | 11.615 | [22 empty] | VV | 0
|  | B4 - PVC protiskluz : | [24 empty] | VV | 0
|  | 1,9*1,15 |  | 2.185 | [22 empty] | VV | 0
|  | B5 - PVC protiskluz : | [24 empty] | VV | 0
|  | 9,8*1,15 |  | 11.27 | [22 empty] | VV | 0
|  | sokl : | [24 empty] | VV | 0
|  | D.1.03.1-101 : | [24 empty] | VV | 0
|  | odměřeno kreslícím programem : | [24 empty] | VV | 0
|  | B : | [24 empty] | VV | 0
|  | 51,2/100*12*1,15 |  | 7.0656 | [22 empty] | VV | 0
SPU
233 | 998776202R00 | Přesun hmot pro podlahy povlakové v objektech výšky do 12 m | % |  |  | 0 |  | 0 |  | 0 | 21 | 0 | 0 | 0 | 0 | 0 | 800-775 | RTS 23/ I | RTS 22/ II | 0 | 0 |  | Přesun hmot |  |  |  | POL7_
|  | vodorovně do 50 m | [24 empty] | SPI
SPU
Díl: | 781 | Obklady keramické |  |  |  | 0 |  | 0 |  | 0 |  | 0 |  | 2.52 |  | 0 |  |  |  |  | 210.14 | [5 empty] | DIL
234 | 771578011R00 | Zvláštní úpravy spár spára podlaha-stěna silikonem | m | 55.0523 |  | 0 |  | 0 |  | 0 | 21 | 0 | 4e-05 | 0 | 0 | 0 | 800-771 | RTS 23/ I | RTS 22/ II | 0 | 0 |  | Práce |  |  |  | POL1_7
|  | výměra - viz položka 781415013RTX : | [24 empty] | VV | 0
|  | 166,825*0,33 |  | 55.0523 | [22 empty] | VV | 0
SPU
235 | 781101210RT2 | Příprava podkladu pod obklady penetrace podkladu pod obklady | m2 | 166.825 |  | 0 |  | 0 |  | 0 | 21 | 0 | 0.00011 | 0.02 | 0 | 0 | 800-771 | RTS 23/ I | RTS 22/ II | 0.05 | 8.34 |  | Práce |  |  |  | POL1_
|  | včetně dodávky materiálu. | [24 empty] | POP
|  | výměra - viz položka 781415013RTX : | [24 empty] | VV | 0
|  | 166,825 |  | 166.825 | [22 empty] | VV | 0
SPU
236 | 781491001RT1 | Lišty k obkladům bez dodávky materiálu | m | 55.0523 |  | 0 |  | 0 |  | 0 | 21 | 0 | 0 | 0 | 0 | 0 | 800-771 | RTS 23/ I | RTS 22/ II | 0.12 | 6.61 |  | Práce |  |  |  | POL1_
|  | výměra - viz položka 781415013RTX : | [24 empty] | VV | 0
|  | 166,825*0,33 |  | 55.0523 | [22 empty] | VV | 0
SPU
237 | 781415013RTX | Montáž obkladů stěn, porovin, keram., do tmele, rozměr obkladu dle PD, vč. tmele a spár.hmoty | m2 | 166.825 |  | 0 |  | 0 |  | 0 | 21 | 0 | 0.0029 | 0.48 | 0 | 0 |  | Vlastní | Indiv | 1.17 | 195.19 |  | Práce |  |  |  | POL1_
|  | D.1.03.1-101 : | [24 empty] | VV | 0
|  | V=2000 mm (1900)(100) : | [24 empty] | VV | 0
|  | C1-2.04 -- C1-2.06 : | [24 empty] | VV | 0
|  | SZ : | [24 empty] | VV | 0
|  | 1,9*(1,7+1,0+1,975+0,6+0,275) |  | 10.545 | [22 empty] | VV | 0
|  | -(0,7*2,0+1,45*1,05) |  | -2.9225 | [22 empty] | VV | 0
|  | 0,25*(1,45+1,05*2) |  | 0.8875 | [22 empty] | VV | 0
|  | NZ : | [24 empty] | VV | 0
|  | 1,9*0,275 |  | 0.5225 | [22 empty] | VV | 0
|  | S : | [24 empty] | VV | 0
|  | 1,9*(1,0+0,4+1,275+1,7*3+1,975+1,0) |  | 20.425 | [22 empty] | VV | 0
|  | -1,9*(0,7+1,1*2) |  | -5.51 | [22 empty] | VV | 0
|  | C1-2.08 : | [24 empty] | VV | 0
|  | SZ : | [24 empty] | VV | 0
|  | 1,9*(1,9-1,2) |  | 1.33 | [22 empty] | VV | 0
|  | NZ : | [24 empty] | VV | 0
|  | 1,9*1,2 |  | 2.28 | [22 empty] | VV | 0
|  | S : | [24 empty] | VV | 0
|  | 1,9*(1,9*2+1,9) |  | 10.83 | [22 empty] | VV | 0
|  | -1,9*0,7 |  | -1.33 | [22 empty] | VV | 0
|  | C1-2.10 : | [24 empty] | VV | 0
|  | SZ : | [24 empty] | VV | 0
|  | 1,9*(1,9-1,2+0,525+0,4) |  | 3.0875 | [22 empty] | VV | 0
|  | NZ : | [24 empty] | VV | 0
|  | 1,9*1,2 |  | 2.28 | [22 empty] | VV | 0
|  | S : | [24 empty] | VV | 0
|  | 1,9*(1,9*2+1,9-0,525) |  | 9.8325 | [22 empty] | VV | 0
|  | -1,9*0,7 |  | -1.33 | [22 empty] | VV | 0
|  | C1-2.12 : | [24 empty] | VV | 0
|  | SZ : | [24 empty] | VV | 0
|  | 1,9*1,4 |  | 2.66 | [22 empty] | VV | 0
|  | S : | [24 empty] | VV | 0
|  | 1,9*(1,9*2+0,5+1,9) |  | 11.78 | [22 empty] | VV | 0
|  | -1,9*0,7 |  | -1.33 | [22 empty] | VV | 0
|  | C1-2.14 : | [24 empty] | VV | 0
|  | SZ : | [24 empty] | VV | 0
|  | 1,9*0,7 |  | 1.33 | [22 empty] | VV | 0
|  | NZ : | [24 empty] | VV | 0
|  | 1,9*1,0 |  | 1.9 | [22 empty] | VV | 0
|  | S : | [24 empty] | VV | 0
|  | 1,9*(0,2+1,9*2+1,9) |  | 11.21 | [22 empty] | VV | 0
|  | -1,9*0,7 |  | -1.33 | [22 empty] | VV | 0
|  | C1-2.16 : | [24 empty] | VV | 0
|  | SZ : | [24 empty] | VV | 0
|  | 1,9*(1,9+0,525) |  | 4.6075 | [22 empty] | VV | 0
|  | S : | [24 empty] | VV | 0
|  | 1,9*(1,9+1,9*2-0,525) |  | 9.8325 | [22 empty] | VV | 0
|  | -1,9*0,7 |  | -1.33 | [22 empty] | VV | 0
|  | C1-2.18 : | [24 empty] | VV | 0
|  | SZ : | [24 empty] | VV | 0
|  | 1,9*0,8 |  | 1.52 | [22 empty] | VV | 0
|  | NZ : | [24 empty] | VV | 0
|  | 1,9*1,1 |  | 2.09 | [22 empty] | VV | 0
|  | S : | [24 empty] | VV | 0
|  | 1,9*(1,9*3) |  | 10.83 | [22 empty] | VV | 0
|  | -1,9*0,7 |  | -1.33 | [22 empty] | VV | 0
|  | C1-2.27, C1-2.28 : | [24 empty] | VV | 0
|  | SZ : | [24 empty] | VV | 0
|  | 1,9*(1,625*2-0,15+3,175*2-0,725-0,9) |  | 14.8675 | [22 empty] | VV | 0
|  | -(1,45*1,05+0,9*1,9) |  | -3.2325 | [22 empty] | VV | 0
|  | 0,25*(1,45+1,05*2) |  | 0.8875 | [22 empty] | VV | 0
|  | NZ : | [24 empty] | VV | 0
|  | 1,9*0,9 |  | 1.71 | [22 empty] | VV | 0
|  | S : | [24 empty] | VV | 0
|  | 1,9*(0,75+0,15) |  | 1.71 | [22 empty] | VV | 0
|  | C1-2.29, C1-2.30 : | [24 empty] | VV | 0
|  | SZ : | [24 empty] | VV | 0
|  | 1,9*(1,0+1,675+2,075*2+1,825) |  | 16.435 | [22 empty] | VV | 0
|  | -(0,5*0,15*2+0,7*1,9) |  | -1.48 | [22 empty] | VV | 0
|  | 0,25*(0,5*2+0,15*4) |  | 0.4 | [22 empty] | VV | 0
|  | S : | [24 empty] | VV | 0
|  | 1,9*(1,625+1,825) |  | 6.555 | [22 empty] | VV | 0
|  | -1,9*2,0*2 |  | -7.6 | [22 empty] | VV | 0
|  | C1-2.31 : | [24 empty] | VV | 0
|  | SZ : | [24 empty] | VV | 0
|  | 1,9*(3,175*2+1,825*2) |  | 19 | [22 empty] | VV | 0
|  | -(0,5*0,15*2+0,8*1,9) |  | -1.67 | [22 empty] | VV | 0
|  | 0,25*(0,5*2+0,15*4) |  | 0.4 | [22 empty] | VV | 0
|  | C1-2.36 : | [24 empty] | VV | 0
|  | SZ : | [24 empty] | VV | 0
|  | 1,9*(2,15+2,05-0,45) |  | 7.125 | [22 empty] | VV | 0
|  | -(1,45*1,05+0,9*1,9) |  | -3.2325 | [22 empty] | VV | 0
|  | 0,25*(1,45+1,05*2) |  | 0.8875 | [22 empty] | VV | 0
|  | S : | [24 empty] | VV | 0
|  | 1,9*(0,25+2,15+2,05) |  | 8.455 | [22 empty] | VV | 0
|  | 1400mm : | [24 empty] | VV | 0
|  | C1-2.22 : | [24 empty] | VV | 0
|  | S : | [24 empty] | VV | 0
|  | 1,4*(0,4*2+0,8) |  | 2.24 | [22 empty] | VV | 0
SPU
238 | 5976010XX | Lišta nerez pro obklady | m | 63.3101 |  | 0 |  | 0 |  | 0 | 21 | 0 | 0.00022 | 0.01 | 0 | 0 |  | Vlastní | Indiv | 0 | 0 |  | Specifikace |  |  |  | POL3_
|  | výměra - viz položka 781415013RTX : | [24 empty] | VV | 0
|  | 166,825*0,33*1,15 |  | 63.3101 | [22 empty] | VV | 0
SPU
239 | 597813565RX | Obkládačka - dle PD | m2 | 191.8487 |  | 0 |  | 0 |  | 0 | 21 | 0 | 0.0105 | 2.01 | 0 | 0 |  | Vlastní | Indiv | 0 | 0 |  | Specifikace |  |  |  | POL3_
|  | výměra - viz položka 781415013RTX : | [24 empty] | VV | 0
|  | 166,825*1,15 |  | 191.8487 | [22 empty] | VV | 0
SPU
240 | 998781202R00 | Přesun hmot pro obklady keramické v objektech výšky do 12 m | % |  |  | 0 |  | 0 |  | 0 | 21 | 0 | 0 | 0 | 0 | 0 | 800-771 | RTS 23/ I | RTS 22/ II | 0 | 0 |  | Přesun hmot |  |  |  | POL7_
SPU
Díl: | 783 | Nátěry |  |  |  | 0 |  | 0 |  | 0 |  | 0 |  | 0 |  | 0 |  |  |  |  | 3.92 | [5 empty] | DIL
241 | 783801812R00 | Odstranění starých nátěrů z omítek stěn, oškrabáním | m2 | 56.0125 |  | 0 |  | 0 |  | 0 | 21 | 0 | 1e-05 | 0 | 0 | 0 | 800-783 | RTS 23/ I | RTS 22/ II | 0.07 | 3.92 |  | Práce |  |  |  | POL1_
|  | D.1.03.1-901 : | [24 empty] | VV | 0
|  | B7 : | [24 empty] | VV | 0
|  | 2,0*(1,225+0,15+0,975+6,5+5,3+2,3*2+1,3*2) |  | 42.7 | [22 empty] | VV | 0
|  | -(1,625*2,1+0,9*2,0+1,45*2,0*2) |  | -11.0125 | [22 empty] | VV | 0
|  | B12 : | [24 empty] | VV | 0
|  | (4,475+5,75+4,15*2+5,0+0,15+0,65) |  | 24.325 | [22 empty] | VV | 0
SPU
242 | 783541111 | Uzaírací protiprašný nátěr nad podhledy | m2 | 503.3205 |  | 0 |  | 0 |  | 0 | 21 | 0 | 0 | 0 | 0 | 0 |  | Vlastní | Indiv | 0 | 0 |  | Práce |  |  |  | POL1_7
|  | výměra - viz položka 34299_01 : | [24 empty] | VV | 0
|  | 432,6525 |  | 432.6525 | [22 empty] | VV | 0
|  | D.1.03.1-401 : | [24 empty] | VV | 0
|  | KAZETY 600/600 : | [24 empty] | VV | 0
|  | 2,4*1,8*2 |  | 8.64 | [22 empty] | VV | 0
|  | KAZETA 1500/300 : | [24 empty] | VV | 0
|  | (1,5*10,5+1,5*29,16) |  | 59.49 | [22 empty] | VV | 0
|  | KAZETA 900/300 : | [24 empty] | VV | 0
|  | 2,82*0,9 |  | 2.538 | [22 empty] | VV | 0
SPU
Díl: | 784 | Malby |  |  |  | 0 |  | 0 |  | 0 |  | 0 |  | 0.88 |  | 0 |  |  |  |  | 0 | [5 empty] | DIL
243 | 784450020RA0 | Malby z malířských směsí disperzní, penetrace jednonásobná, malba dvojnásobná, bílá | m2 | 2017.9627 |  | 0 |  | 0 |  | 0 | 21 | 0 | 0.00042 | 0.85 | 0 | 0 | AP-PSV | RTS 23/ I | RTS 22/ II | 0 | 0 |  | Agregovaná položka |  |  |  | POL2_
|  | výměra - viz položka 34299_01 : | [24 empty] | VV | 0
|  | 420,5745 |  | 420.5745 | [22 empty] | VV | 0
|  | D.1.03.1-101 : | [24 empty] | VV | 0
|  | 0,25*((1,45+1,75)*2*36+(1,45+2,25)*2*2+(0,5*2+0,85*2)*2+1,45+2,15*2) |  | 64.0875 | [22 empty] | VV | 0
|  | D.1.03.1-101 : | [24 empty] | VV | 0
|  | 2,1*(0,9+0,9+1,2+1,2+0,3+1,75+2,425-1,1)*1,15*2 |  | 36.5872 | [22 empty] | VV | 0
|  | D.1.03.1-101 : | [24 empty] | VV | 0
|  | NZ : | [24 empty] | VV | 0
|  | 3,14*(2,025+1,0+1,25+0,9+0,525+0,15+3,35)*2 |  | 57.776 | [22 empty] | VV | 0
|  | 3,14*0,3*2*2 |  | 3.768 | [22 empty] | VV | 0
|  | 3,14*2,35*2 |  | 14.758 | [22 empty] | VV | 0
|  | 3,14*(1,35+2,8)*2 |  | 26.062 | [22 empty] | VV | 0
|  | 3,14*1,225*2 |  | 7.693 | [22 empty] | VV | 0
|  | 3,14*2,3*2 |  | 14.444 | [22 empty] | VV | 0
|  | 3,14*(0,725+3,1+0,225)*2 |  | 25.434 | [22 empty] | VV | 0
|  | obklad : | [24 empty] | VV | 0
|  | NZ : | [24 empty] | VV | 0
|  | -1,9*0,275 |  | -0.5225 | [22 empty] | VV | 0
|  | -1,9*1,2 |  | -2.28 | [22 empty] | VV | 0
|  | -1,9*1,2 |  | -2.28 | [22 empty] | VV | 0
|  | -1,9*1,0 |  | -1.9 | [22 empty] | VV | 0
|  | -1,9*1,1 |  | -2.09 | [22 empty] | VV | 0
|  | -1,9*0,9 |  | -1.71 | [22 empty] | VV | 0
|  | SZ : | [24 empty] | VV | 0
|  | 1.237 : | [24 empty] | VV | 0
|  | 3,04*(9,7*2+4,175+0,525*2) |  | 74.86 | [22 empty] | VV | 0
|  | 1.236 : | [24 empty] | VV | 0
|  | 1,04*(1,65+2,15) |  | 3.952 | [22 empty] | VV | 0
|  | 1.235 : | [24 empty] | VV | 0
|  | 3,04*(3,6*2+3,175*2) |  | 41.192 | [22 empty] | VV | 0
|  | 1.234 : | [24 empty] | VV | 0
|  | 3,04*(2,05+1,175-0,15) |  | 9.348 | [22 empty] | VV | 0
|  | 1.233 : | [24 empty] | VV | 0
|  | 3,04*(3,425+3,8-1,25+3,175-2,375) |  | 20.596 | [22 empty] | VV | 0
|  | 1.232 : | [24 empty] | VV | 0
|  | 3,04*(3,175*2+0,15*2+3,975-0,25-2,975-0,375) |  | 21.356 | [22 empty] | VV | 0
|  | 1.231 : | [24 empty] | VV | 0
|  | 1,04*(3,175*2+1,825*2) |  | 10.4 | [22 empty] | VV | 0
|  | 1.230 : | [24 empty] | VV | 0
|  | 1,04*(1,625+1,0) |  | 2.73 | [22 empty] | VV | 0
|  | 1.229 : | [24 empty] | VV | 0
|  | 1,04*(2,075*2+1,825) |  | 6.214 | [22 empty] | VV | 0
|  | 1.228. 1.227 : | [24 empty] | VV | 0
|  | 1,04*(2,15*2+1,175+1,275+1,625) |  | 8.71 | [22 empty] | VV | 0
|  | 1.226 : | [24 empty] | VV | 0
|  | 3,04*(3,175*2+3,8*2) |  | 42.408 | [22 empty] | VV | 0
|  | 1.225 : | [24 empty] | VV | 0
|  | 3,04*(3,175*2+2,05*2) |  | 31.768 | [22 empty] | VV | 0
|  | 1.224 : | [24 empty] | VV | 0
|  | 3,04*1,65 |  | 5.016 | [22 empty] | VV | 0
|  | 1.223 : | [24 empty] | VV | 0
|  | 3,04*(3,55) |  | 10.792 | [22 empty] | VV | 0
|  | 1.222 : | [24 empty] | VV | 0
|  | 3,04*2,1 |  | 6.384 | [22 empty] | VV | 0
|  | 1.221 : | [24 empty] | VV | 0
|  | 3,04*(1,825+3,175) |  | 15.2 | [22 empty] | VV | 0
|  | 1.220 : | [24 empty] | VV | 0
|  | 3,04*(5,8+0,575+4,05*2-0,6) |  | 42.18 | [22 empty] | VV | 0
|  | 1.219 : | [24 empty] | VV | 0
|  | 3,04*((0,65+1,475)*2+0,575+0,9) |  | 17.404 | [22 empty] | VV | 0
|  | 1.218 : | [24 empty] | VV | 0
|  | 1,04*1,0 |  | 1.04 | [22 empty] | VV | 0
|  | 1.217 : | [24 empty] | VV | 0
|  | 3,04*(5,7+4,175+3,8+1,725) |  | 46.816 | [22 empty] | VV | 0
|  | 1.216 : | [24 empty] | VV | 0
|  | 1,04*(1,9+0,525) |  | 2.522 | [22 empty] | VV | 0
|  | 1.215 : | [24 empty] | VV | 0
|  | 3,04*(6,225+4,175+1,825+3,9) |  | 49.02 | [22 empty] | VV | 0
|  | 1.214 : | [24 empty] | VV | 0
|  | 1,04*0,6 |  | 0.624 | [22 empty] | VV | 0
|  | 1.213 : | [24 empty] | VV | 0
|  | 3,04*(6,225+4,175+3,8+1,725) |  | 48.412 | [22 empty] | VV | 0
|  | 1.212 : | [24 empty] | VV | 0
|  | 1,04*1,4 |  | 1.456 | [22 empty] | VV | 0
|  | 1.211 : | [24 empty] | VV | 0
|  | 3,04*(6,225+4,325+3,9+1,8) |  | 49.4 | [22 empty] | VV | 0
|  | 1.210 : | [24 empty] | VV | 0
|  | 1,04*(1,9+0,525) |  | 2.522 | [22 empty] | VV | 0
|  | 1.209 : | [24 empty] | VV | 0
|  | 3,04*(4,175+6,225+4,0+1,75) |  | 49.096 | [22 empty] | VV | 0
|  | 1.208 : | [24 empty] | VV | 0
|  | 1,04*1,9 |  | 1.976 | [22 empty] | VV | 0
|  | 1.207 : | [24 empty] | VV | 0
|  | 3,04*(6,225+4,175+3,75+1,85) |  | 48.64 | [22 empty] | VV | 0
|  | 1.205 : | [24 empty] | VV | 0
|  | 1,04*0,525 |  | 0.546 | [22 empty] | VV | 0
|  | 1.206 : | [24 empty] | VV | 0
|  | 1,04*(1,0+1,7) |  | 2.808 | [22 empty] | VV | 0
|  | 1.204 : | [24 empty] | VV | 0
|  | 1,04*1,915 |  | 1.9916 | [22 empty] | VV | 0
|  | 1.203 : | [24 empty] | VV | 0
|  | 3,04*(5,9*2+6,225*2) |  | 73.72 | [22 empty] | VV | 0
|  | 1.202 : | [24 empty] | VV | 0
|  | 3,04*(1,7+1,8+2,35+4,05-2,15+10,575+1,8+3,175*2+0,15*2+0,925+2,3+0,65*21,0+2,3+1,825+0,15+1,65+0,8+1,2+1,5+0,65+1,1+0,8+2,85+0,45+2,0+5,9) |  | 203.148 | [22 empty] | VV | 0
|  | 1.201 : | [24 empty] | VV | 0
|  | 3,04*(11,9*2-2,8+3,75*2-1,45) |  | 82.232 | [22 empty] | VV | 0
|  | nezměřitelné 5% : | [24 empty] | VV | 0
|  | 921,6171/100*5 |  | 46.0809 | [22 empty] | VV | 0
|  | sdk příčky : | [24 empty] | VV | 0
|  | 3,04*0,4*2*2 |  | 4.864 | [22 empty] | VV | 0
|  | 3,04*(0,375+2,375+0,225)*2 |  | 18.088 | [22 empty] | VV | 0
|  | 3,14*1,825 |  | 5.7305 | [22 empty] | VV | 0
|  | 3,04*(1,275+1,7)*2 |  | 18.088 | [22 empty] | VV | 0
|  | 3,04*(1,9*2-0,525)*2 |  | 19.912 | [22 empty] | VV | 0
|  | 3,04*1,9*2*2 |  | 23.104 | [22 empty] | VV | 0
|  | 3,04*(1,9*2-0,525)*2 |  | 19.912 | [22 empty] | VV | 0
|  | 3,04*(3,175*2)*2 |  | 38.608 | [22 empty] | VV | 0
|  | 3,04*(1,65+1,8)*2 |  | 20.976 | [22 empty] | VV | 0
|  | 3,04*(1,175+2,1)*2 |  | 19.912 | [22 empty] | VV | 0
|  | 3,04*(2,0+0,3+2,0)*2 |  | 26.144 | [22 empty] | VV | 0
|  | 3,04*(2,0+2,0)*2 |  | 24.32 | [22 empty] | VV | 0
|  | 3,04*(2,0+0,3+2,0)*2 |  | 26.144 | [22 empty] | VV | 0
|  | 3,04*(2,0+4,175)*2 |  | 37.544 | [22 empty] | VV | 0
|  | 3,04*1,9*2*2 |  | 23.104 | [22 empty] | VV | 0
|  | 3,04*(2,35+0,6+0,15) |  | 9.424 | [22 empty] | VV | 0
|  | 3,04*(0,425+0,5+1,9*2+0,5+0,2) |  | 16.492 | [22 empty] | VV | 0
|  | 3,04*0,725 |  | 2.204 | [22 empty] | VV | 0
|  | 3,04*1,0 |  | 3.04 | [22 empty] | VV | 0
|  | výměra - viz položka 781415013RTX : | [24 empty] | VV | 0
|  | -166,825 |  | -166.825 | [22 empty] | VV | 0
|  | výměra - viz položka 612451121R00 : | [24 empty] | VV | 0
|  | 84,215 |  | 84.215 | [22 empty] | VV | 0
SPU
244 | 784950030RAA | Oprava maleb z malířských směsí | m2 | 100 |  | 0 |  | 0 |  | 0 | 21 | 0 | 0.00026 | 0.03 | 0 | 0 | AP-PSV | RTS 23/ I | RTS 22/ II | 0 | 0 |  | Agregovaná položka |  |  |  | POL2_
|  | Oškrabání, jednonásobné mydlení, částečné vyhlazení malířskou masou jednonásobné, malba dvojnásobná, bez pačokování, jednobarevná s bílým stropem. | [24 empty] | SPI |  | Oškrabání, jednonásobné mydlení, částečné vyhlazení malířskou masou jednonásobné, malba dvojnásobná, bez pačokování, jednobarevná s bílým stropem.
|  | ostatní dotčené prostory - bude upřesněno dle skutečného rozsahu poškození : | [24 empty] | VV | 0
|  | 100 |  | 100 | [22 empty] | VV | 0
SPU
Díl: | 786 | Zastiňující technika |  |  |  | 0 |  | 0 |  | 0 |  | 0 |  | 0 |  | 0 |  |  |  |  | 0 | [5 empty] | DIL
245 | Č/01 | D + M žaluzie interiérová stínící vertikální lamelová 1850/2000mm, kompletně dle výkresu D.1.03.1-505 - Výpis stínících prvků | ks | 4 |  | 0 |  | 0 |  | 0 | 21 | 0 | 0 | 0 | 0 | 0 |  | Vlastní | Indiv | 0 | 0 |  | Práce |  |  |  | POL1_
SPU
246 | Č/02 | D + M žaluzie interiérová stínící vertikální lamelová 1850/1950mm, kompletně dle výkresu D.1.03.1-505 - Výpis stínících prvků | ks | 2 |  | 0 |  | 0 |  | 0 | 21 | 0 | 0 | 0 | 0 | 0 |  | Vlastní | Indiv | 0 | 0 |  | Práce |  |  |  | POL1_
SPU
247 | Č/03 | D + M žaluzie interiérová stínící vertikální lamelová 1850/1700mm, kompletně dle výkresu D.1.03.1-505 - Výpis stínících prvků | ks | 1 |  | 0 |  | 0 |  | 0 | 21 | 0 | 0 | 0 | 0 | 0 |  | Vlastní | Indiv | 0 | 0 |  | Práce |  |  |  | POL1_
SPU
248 | Č/04 | D + M žaluzie interiérová stínící vertikální lamelová 1850/1900mm, kompletně dle výkresu D.1.03.1-505 - Výpis stínících prvků | ks | 1 |  | 0 |  | 0 |  | 0 | 21 | 0 | 0 | 0 | 0 | 0 |  | Vlastní | Indiv | 0 | 0 |  | Práce |  |  |  | POL1_
SPU
249 | Č/05 | D + M žaluzie interiérová stínící vertikální lamelová 1850/2000mm, kompletně dle výkresu D.1.03.1-505 - Výpis stínících prvků | ks | 4 |  | 0 |  | 0 |  | 0 | 21 | 0 | 0 | 0 | 0 | 0 |  | Vlastní | Indiv | 0 | 0 |  | Práce |  |  |  | POL1_
SPU
250 | Č/06 | D + M žaluzie interiérová stínící vertikální lamelová 1850/1750mm, kompletně dle výkresu D.1.03.1-505 - Výpis stínících prvků | ks | 1 |  | 0 |  | 0 |  | 0 | 21 | 0 | 0 | 0 | 0 | 0 |  | Vlastní | Indiv | 0 | 0 |  | Práce |  |  |  | POL1_
SPU
251 | Č/07 | D + M žaluzie interiérová stínící vertikální lamelová 1850/1800mm, kompletně dle výkresu D.1.03.1-505 - Výpis stínících prvků | ks | 2 |  | 0 |  | 0 |  | 0 | 21 | 0 | 0 | 0 | 0 | 0 |  | Vlastní | Indiv | 0 | 0 |  | Práce |  |  |  | POL1_
SPU
252 | Č/08 | D + M žaluzie interiérová stínící vertikální lamelová 1850/2100mm, kompletně dle výkresu D.1.03.1-505 - Výpis stínících prvků | ks | 2 |  | 0 |  | 0 |  | 0 | 21 | 0 | 0 | 0 | 0 | 0 |  | Vlastní | Indiv | 0 | 0 |  | Práce |  |  |  | POL1_
SPU
253 | Č/09 | D + M žaluzie interiérová stínící vertikální lamelová 1850/1700mm, kompletně dle výkresu D.1.03.1-505 - Výpis stínících prvků | ks | 2 |  | 0 |  | 0 |  | 0 | 21 | 0 | 0 | 0 | 0 | 0 |  | Vlastní | Indiv | 0 | 0 |  | Práce |  |  |  | POL1_
SPU
254 | Č/10 | D + M žaluzie interiérová stínící vertikální lamelová 1850/1450mm, kompletně dle výkresu D.1.03.1-505 - Výpis stínících prvků | ks | 6 |  | 0 |  | 0 |  | 0 | 21 | 0 | 0 | 0 | 0 | 0 |  | Vlastní | Indiv | 0 | 0 |  | Práce |  |  |  | POL1_
SPU
255 | Č/11 | D + M žaluzie interiérová stínící vertikální lamelová 1850/1450mm, kompletně dle výkresu D.1.03.1-505 - Výpis stínících prvků | ks | 3 |  | 0 |  | 0 |  | 0 | 21 | 0 | 0 | 0 | 0 | 0 |  | Vlastní | Indiv | 0 | 0 |  | Práce |  |  |  | POL1_
SPU
256 | Č/12 | D + M žaluzie interiérová stínící vertikální lamelová 1850/1575mm, kompletně dle výkresu D.1.03.1-505 - Výpis stínících prvků | ks | 1 |  | 0 |  | 0 |  | 0 | 21 | 0 | 0 | 0 | 0 | 0 |  | Vlastní | Indiv | 0 | 0 |  | Práce |  |  |  | POL1_
SPU
257 | Č/13 | D + M žaluzie interiérová stínící vertikální lamelová 1700/1450mm, kompletně dle výkresu D.1.03.1-505 - Výpis stínících prvků | ks | 1 |  | 0 |  | 0 |  | 0 | 21 | 0 | 0 | 0 | 0 | 0 |  | Vlastní | Indiv | 0 | 0 |  | Práce |  |  |  | POL1_
SPU
258 | Č/14 | D + M žaluzie interiérová stínící vertikální lamelová 1700/1450mm, kompletně dle výkresu D.1.03.1-505 - Výpis stínících prvků | ks | 2 |  | 0 |  | 0 |  | 0 | 21 | 0 | 0 | 0 | 0 | 0 |  | Vlastní | Indiv | 0 | 0 |  | Práce |  |  |  | POL1_
SPU
259 | Č/15 | D + M žaluzie interiérová stínící vertikální lamelová 1850/1700mm, kompletně dle výkresu D.1.03.1-505 - Výpis stínících prvků | ks | 1 |  | 0 |  | 0 |  | 0 | 21 | 0 | 0 | 0 | 0 | 0 |  | Vlastní | Indiv | 0 | 0 |  | Práce |  |  |  | POL1_
SPU
260 | Č/16 | D + M žaluzie interiérová stínící vertikální lamelová 2600/2000mm, kompletně dle výkresu D.1.03.1-505 - Výpis stínících prvků | ks | 1 |  | 0 |  | 0 |  | 0 | 21 | 0 | 0 | 0 | 0 | 0 |  | Vlastní | Indiv | 0 | 0 |  | Práce |  |  |  | POL1_
SPU
261 | Č/17 | D + M žaluzie interiérová stínící vertikální lamelová 2600/1900mm, kompletně dle výkresu D.1.03.1-505 - Výpis stínících prvků | ks | 2 |  | 0 |  | 0 |  | 0 | 21 | 0 | 0 | 0 | 0 | 0 |  | Vlastní | Indiv | 0 | 0 |  | Práce |  |  |  | POL1_
SPU
262 | Č/18 | D + M žaluzie interiérová stínící vertikální lamelová 2600/1950mm, kompletně dle výkresu D.1.03.1-505 - Výpis stínících prvků | ks | 2 |  | 0 |  | 0 |  | 0 | 21 | 0 | 0 | 0 | 0 | 0 |  | Vlastní | Indiv | 0 | 0 |  | Práce |  |  |  | POL1_
SPU
263 | Č/19 | D + M žaluzie interiérová stínící vertikální lamelová 2450/3025mm, kompletně dle výkresu D.1.03.1-505 - Výpis stínících prvků | ks | 1 |  | 0 |  | 0 |  | 0 | 21 | 0 | 0 | 0 | 0 | 0 |  | Vlastní | Indiv | 0 | 0 |  | Práce |  |  |  | POL1_
SPU
264 | Č/20 | D + M žaluzie interiérová stínící vertikální lamelová 2450/5300mm, kompletně dle výkresu D.1.03.1-505 - Výpis stínících prvků | ks | 1 |  | 0 |  | 0 |  | 0 | 21 | 0 | 0 | 0 | 0 | 0 |  | Vlastní | Indiv | 0 | 0 |  | Práce |  |  |  | POL1_
SPU
265 | Č/21 | D + M žaluzie interiérová stínící vertikální lamelová 1450/1750mm, kompletně dle výkresu D.1.03.1-505 - Výpis stínících prvků | ks | 1 |  | 0 |  | 0 |  | 0 | 21 | 0 | 0 | 0 | 0 | 0 |  | Vlastní | Indiv | 0 | 0 |  | Práce |  |  |  | POL1_
SPU
Díl: | D96 | Přesuny suti a vybouraných hmot |  |  |  | 0 |  | 0 |  | 0 |  | 0 |  | 0 |  | 0 |  |  |  |  | 367.7 | [5 empty] | DIL
266 | 979086112R00 | Vodorovná doprava suti a vybouraných hmot nakládání nebo překládání suti a vybouraných hmot na dopravní prostředek při vodorovné dopravě, , | t | 115.0871 |  | 0 |  | 0 |  | 0 | 21 | 0 | 0 | 0 | 0 | 0 | 832-1 | RTS 23/ I | RTS 22/ II | 0.28 | 32.22 |  | Přesun suti |  |  |  | POL8_
|  | bez naložení, s vyložením a hrubým urovnáním | [24 empty] | SPI
|  | Včetně: | [24 empty] | POP
|  | - při vodorovné dopravě po suchu : přepravy za ztížených provozních podmínek, | [24 empty] | POP
|  | - při vodorovné dopravě po vodě : vyložení na hromady na suchu nebo na přeložení na dopravní prostředek na suchu do 15 m vodorovně a současně do 4 m svisle, | [24 empty] | POP |  | - při vodorovné dopravě po vodě : vyložení na hromady na suchu nebo na přeložení na dopravní prostředek na suchu do 15 m vodorovně a současně do 4 m svisle,
|  | - při nakládání nebo překládání : dopravy do 15 m vodorovně a současně do 4 m svisle. | [24 empty] | POP
|  | Demontážní hmotnosti z položek s pořadovými čísly: : | [24 empty] | VV | 0
|  | 67,68,69,70,71,72,85,89,90,91,92,93,94,95,97,98,102,103,104,105,106,107,108,109,110,111,112,113,114, : | [24 empty] | VV | 0
|  | 115,116,117,118,119,126, : | [24 empty] | VV | 0
|  | Součet: : 115,08711 |  | 115.0871 | [22 empty] | VV | 0
SPU
267 | 979011111R00 | Svislá doprava suti a vybouraných hmot za prvé podlaží nad nebo pod základním podlažím | t | 115.0871 |  | 0 |  | 0 |  | 0 | 21 | 0 | 0 | 0 | 0 | 0 | 801-3 | RTS 23/ I | RTS 22/ II | 0.933 | 107.38 |  | Přesun suti |  |  |  | POL8_
|  | Demontážní hmotnosti z položek s pořadovými čísly: : | [24 empty] | VV | 0
|  | 67,68,69,70,71,72,85,89,90,91,92,93,94,95,97,98,102,103,104,105,106,107,108,109,110,111,112,113,114, : | [24 empty] | VV | 0
|  | 115,116,117,118,119,126, : | [24 empty] | VV | 0
|  | Součet: : 115,08711 |  | 115.0871 | [22 empty] | VV | 0
SPU
268 | 979081111R00 | Odvoz suti a vybouraných hmot na skládku do 1 km | t | 115.0871 |  | 0 |  | 0 |  | 0 | 21 | 0 | 0 | 0 | 0 | 0 | 801-3 | RTS 23/ I | RTS 22/ II | 0.49 | 56.39 |  | Přesun suti |  |  |  | POL8_
|  | Včetně naložení na dopravní prostředek a složení na skládku, bez poplatku za skládku. | [24 empty] | POP
|  | Demontážní hmotnosti z položek s pořadovými čísly: : | [24 empty] | VV | 0
|  | 67,68,69,70,71,72,85,89,90,91,92,93,94,95,97,98,102,103,104,105,106,107,108,109,110,111,112,113,114, : | [24 empty] | VV | 0
|  | 115,116,117,118,119,126, : | [24 empty] | VV | 0
|  | Součet: : 115,08711 |  | 115.0871 | [22 empty] | VV | 0
SPU
269 | 979081121R00 | Odvoz suti a vybouraných hmot na skládku příplatek za každý další 1 km | t | 2186.6551 |  | 0 |  | 0 |  | 0 | 21 | 0 | 0 | 0 | 0 | 0 | 801-3 | RTS 23/ I | RTS 22/ II | 0 | 0 |  | Přesun suti |  |  |  | POL8_
|  | Demontážní hmotnosti z položek s pořadovými čísly: : | [24 empty] | VV | 0
|  | 67,68,69,70,71,72,85,89,90,91,92,93,94,95,97,98,102,103,104,105,106,107,108,109,110,111,112,113,114, : | [24 empty] | VV | 0
|  | 115,116,117,118,119,126, : | [24 empty] | VV | 0
|  | Součet: : 2186,65514 |  | 2186.6551 | [22 empty] | VV | 0
SPU
270 | 979082111R00 | Vnitrostaveništní doprava suti a vybouraných hmot do 10 m | t | 115.0871 |  | 0 |  | 0 |  | 0 | 21 | 0 | 0 | 0 | 0 | 0 | 801-3 | RTS 23/ I | RTS 22/ II | 0.942 | 108.41 |  | Přesun suti |  |  |  | POL8_
|  | Včetně případného složení na staveništní deponii. | [24 empty] | POP
|  | Demontážní hmotnosti z položek s pořadovými čísly: : | [24 empty] | VV | 0
|  | 67,68,69,70,71,72,85,89,90,91,92,93,94,95,97,98,102,103,104,105,106,107,108,109,110,111,112,113,114, : | [24 empty] | VV | 0
|  | 115,116,117,118,119,126, : | [24 empty] | VV | 0
|  | Součet: : 115,08711 |  | 115.0871 | [22 empty] | VV | 0
SPU
271 | 979082121R00 | Vnitrostaveništní doprava suti a vybouraných hmot příplatek k ceně za každých dalších 5 m | t | 575.4356 |  | 0 |  | 0 |  | 0 | 21 | 0 | 0 | 0 | 0 | 0 | 801-3 | RTS 23/ I | RTS 22/ II | 0.11 | 63.3 |  | Přesun suti |  |  |  | POL8_
|  | Demontážní hmotnosti z položek s pořadovými čísly: : | [24 empty] | VV | 0
|  | 67,68,69,70,71,72,85,89,90,91,92,93,94,95,97,98,102,103,104,105,106,107,108,109,110,111,112,113,114, : | [24 empty] | VV | 0
|  | 115,116,117,118,119,126, : | [24 empty] | VV | 0
|  | Součet: : 575,43556 |  | 575.4356 | [22 empty] | VV | 0
SPU
272 | 979990107R99 | Poplatek za uložení suti - směsná suť | t | 115.0871 |  | 0 |  | 0 |  | 0 | 21 | 0 | 0 | 0 | 0 | 0 |  | Vlastní | Indiv | 0 | 0 |  | Přesun suti |  |  |  | POL8_
|  | Demontážní hmotnosti z položek s pořadovými čísly: : | [24 empty] | VV | 0
|  | 67,68,69,70,71,72,85,89,90,91,92,93,94,95,97,98,102,103,104,105,106,107,108,109,110,111,112,113,114, : | [24 empty] | VV | 0
|  | 115,116,117,118,119,126, : | [24 empty] | VV | 0
|  | Součet: : 115,08711 |  | 115.0871 | [22 empty] | VV | 0
SPU
[25 empty] | 15 | 21 | DPH
| Celkem |  |  |  |  | 0 | [18 empty] | 0 | 0 | SUM
END
Note on S6: Jedná se o informaci, zda se jedná o položku, která je do rozpočtu zadána z cenové soustavy RTS, nebo vlastní.
Note on T6: Jedná se o název CÚ, která je zadána u položky rozpočtu

## SO 03 D.1.03.4a Pol
Položkový soupis prací a dodávek | [26 empty] | #TypZaznamu#
S: | TOMIC/N010... | NEMOCNICE VYŠKOV, p.o. CENTRUM PŘIROZENÉHO PORODU - STAVEBNÍ ÚPRAVY 2.NP KŘÍDLA C1 | [24 empty] | STA
O: | SO 03 | STAVEBNÍ ÚPRAVY 2.NP KŘÍDLA C1 | [21 empty] | STA |  |  | OBJ
R: | D.1.03.4a | Zdravotně technické instalace | [24 empty] | ROZ
P.č. | Číslo položky | Název položky | MJ | Množství | Cena / MJ | Celkem | Dodávka | Dodávka celk. | Montáž | Montáž celk. | DPH | Cena s DPH | Hmotnost / MJ | Hmotnost celk.(t) | Dem. hmotnost / MJ | Dem. hmotnost celk.(t) | Ceník | Cen. soustava / platnost | Cenová úroveň | Nhod / MJ | Nhod celk. | Dodavatel | Typ položky
Díl: | 94 | Lešení a stavební výtahy |  |  |  | 0 |  | 0 |  | 0 |  | 0 |  | 0 |  | 0 |  |  |  |  | 0 | [5 empty] | DIL
1 | 946941102R00 | Montáž pojízdných Alu věží, 2,5 x 1,45 m | sada | 2 |  | 0 |  | 0 |  | 0 | 21 | 0 | 0 | 0 | 0 | 0 |  | Vlastní | Indiv | 0 | 0 |  | Práce |  |  |  | POL1_1
|  | 1*2 : | [24 empty] | VV | 0
|  | 2 |  | 2 | [22 empty] | VV | 0
SPU
2 | 946941192R00 | Nájemné pojízdných Alu věží, 2,5 x 1,45 m | den | 60 |  | 0 |  | 0 |  | 0 | 21 | 0 | 0 | 0 | 0 | 0 |  | Vlastní | Indiv | 0 | 0 |  | Práce |  |  |  | POL1_1
|  | 2*30 : | [24 empty] | VV | 0
|  | 60 |  | 60 | [22 empty] | VV | 0
SPU
3 | 946941802R00 | Demontáž pojízdných Alu věží, 2,5 x 1,45 m | sada | 2 |  | 0 |  | 0 |  | 0 | 21 | 0 | 0 | 0 | 0 | 0 |  | Vlastní | Indiv | 0 | 0 |  | Práce |  |  |  | POL1_1
|  | 1*2 : | [24 empty] | VV | 0
|  | 2 |  | 2 | [22 empty] | VV | 0
SPU
Díl: | 97 | Prorážení otvorů a ostatní bourací práce |  |  |  | 0 |  | 0 |  | 0 |  | 0 |  | 13.46 |  | 0 |  |  |  |  | 0 | [5 empty] | DIL
4 | 970051200RV1 | Vrtání jádrové do ŽB nebo zdiva nebo kamene do D 200 mm | m | 11.2 |  | 0 |  | 0 |  | 0 | 21 | 0 | 0.0785 | 0.88 | 0 | 0 |  | Vlastní | Indiv | 0 | 0 |  | Práce |  |  |  | POL1_1
|  | 0,35*(32) : | [24 empty] | VV | 0
|  | 11,2 |  | 11.2 | [22 empty] | VV | 0
SPU
5 | 974031154RV1 | Vysekání drážek pro vodovodní a kanalizační potrubí ve zdivu z cihel nebo kamene, rozměr 5x5 až, 15x15cm, včetně zapravení | m | 457.6 |  | 0 |  | 0 |  | 0 | 21 | 0 | 0.02749 | 12.58 | 0 | 0 |  | Vlastní | Indiv | 0 | 0 |  | Práce |  |  |  | POL1_1
|  | 0,80*(95+25+44+56+40) : | [24 empty] | VV | 0
|  | 0,80*(15+155+122+20) : | [24 empty] | VV | 0
|  | 457,6 |  | 457.6 | [22 empty] | VV | 0
SPU
Díl: | 721 | Vnitřní kanalizace |  |  |  | 0 |  | 0 |  | 0 |  | 0 |  | 0.55 |  | 0 |  |  |  |  | 0 | [5 empty] | DIL
6 | 721 00-0015VD | Orientační štíky, popisové tabulky, dodávka a montáž | kus | 40 |  | 0 |  | 0 |  | 0 | 21 | 0 | 1e-05 | 0 | 0 | 0 |  | Vlastní | Indiv | 0 | 0 |  | Práce |  |  |  | POL1_7
|  | 1*40 : | [24 empty] | VV | 0
|  | 40 |  | 40 | [22 empty] | VV | 0
SPU
7 | 721 00-2902VD | Dvířka SDK, hliníkový rám, SDK imperegnované, revizní, dodávka a montáž | soub | 16 |  | 0 |  | 0 |  | 0 | 21 | 0 | 0 | 0 | 0 | 0 |  | Vlastní | Indiv | 0 | 0 |  | Práce |  |  |  | POL1_7
|  | 1*8 : | [24 empty] | VV | 0
|  | 1*8 : | [24 empty] | VV | 0
|  | 16 |  | 16 | [22 empty] | VV | 0
SPU
8 | 721 00-9149VD | Izolace potrubí včetně tvarovek proti rosení a hluku, minerální vlna/AL povrch, min lambda=0,04W/m,, na potrubí d40, tl.25mm, dodávka a montáž | m | 10 |  | 0 |  | 0 |  | 0 | 21 | 0 | 0.0005 | 0.01 | 0 | 0 |  | Vlastní | Indiv | 0 | 0 |  | Práce |  |  |  | POL1_7
|  | 1*10 : | [24 empty] | VV | 0
|  | 10 |  | 10 | [22 empty] | VV | 0
SPU
9 | 721 00-9152VD | Izolace potrubí včetně tvarovek proti rosení a hluku, minerální vlna/AL povrch, min lambda=0,04W/m,, na potrubí d75, tl.25mm, dodávka a montáž | m | 20 |  | 0 |  | 0 |  | 0 | 21 | 0 | 0.001 | 0.02 | 0 | 0 |  | Vlastní | Indiv | 0 | 0 |  | Práce |  |  |  | POL1_7
|  | 1*20 : | [24 empty] | VV | 0
|  | 20 |  | 20 | [22 empty] | VV | 0
SPU
10 | 721 00-9153VD | Izolace potrubí včetně tvarovek proti rosení a hluku, minerální vlna/AL povrch, min lambda=0,04W/m,, na potrubí d110, tl.25mm, dodávka a montáž | m | 20 |  | 0 |  | 0 |  | 0 | 21 | 0 | 0.001 | 0.02 | 0 | 0 |  | Vlastní | Indiv | 0 | 0 |  | Práce |  |  |  | POL1_7
|  | 1*20 : | [24 empty] | VV | 0
|  | 20 |  | 20 | [22 empty] | VV | 0
SPU
11 | 721 00-9154VD | Izolace potrubí včetně tvarovek proti rosení a hluku, minerální vlna/AL povrch, min lambda=0,04W/m,, na potrubí d125, tl.25mm, dodávka a montáž | m | 5 |  | 0 |  | 0 |  | 0 | 21 | 0 | 0.001 | 0.01 | 0 | 0 |  | Vlastní | Indiv | 0 | 0 |  | Práce |  |  |  | POL1_7
|  | 1*5 : | [24 empty] | VV | 0
|  | 5 |  | 5 | [22 empty] | VV | 0
SPU
12 | 721 01-0010VD | Požární utěsnění prostupů nehořlavých kanalizačních potrubí - hrdlová nerez požárně dělícími, konstrukcemi, dodávka a montáž | soub | 32 |  | 0 |  | 0 |  | 0 | 21 | 0 | 0 | 0 | 0 | 0 |  | Vlastní | Indiv | 0 | 0 |  | Práce |  |  |  | POL1_7
|  | 1*32 : | [24 empty] | VV | 0
|  | 32 |  | 32 | [22 empty] | VV | 0
SPU
13 | 721 02-0900VD | Demontáž stávajících instalací včetně přesunu hmot a ekologické likvidace odpadu | hod | 80 |  | 0 |  | 0 |  | 0 | 21 | 0 | 0 | 0 | 0 | 0 |  | Vlastní | Indiv | 0 | 0 |  | Práce |  |  |  | POL1_7
|  | 10*8 : | [24 empty] | VV | 0
|  | 80 |  | 80 | [22 empty] | VV | 0
SPU
14 | 721 06-0001VD | Potrubí kanalizační nerez, hrdlované D40x1mm, montáž a dodávka potrubí včetně tvarovek, těsnění,, přechodů a čistících kusů, tesnění EPDM, 1.4301 | m | 95 |  | 0 |  | 0 |  | 0 | 21 | 0 | 0.001 | 0.1 | 0 | 0 |  | Vlastní | Indiv | 0 | 0 |  | Práce |  |  |  | POL1_7
|  | 1*95 : | [24 empty] | VV | 0
|  | 95 |  | 95 | [22 empty] | VV | 0
SPU
15 | 721 06-0002VD | Potrubí kanalizační nerez, hrdlované D50x1mm, montáž a dodávka potrubí včetně tvarovek, těsnění,, přechodů a čistících kusů, tesnění EPDM, 1.4301 | m | 25 |  | 0 |  | 0 |  | 0 | 21 | 0 | 0.0011 | 0.03 | 0 | 0 |  | Vlastní | Indiv | 0 | 0 |  | Práce |  |  |  | POL1_7
|  | 1*25 : | [24 empty] | VV | 0
|  | 25 |  | 25 | [22 empty] | VV | 0
SPU
16 | 721 06-0003VD | Potrubí kanalizační nerez, hrdlované D75x1mm, montáž a dodávka potrubí včetně tvarovek, těsnění,, přechodů a čistících kusů, tesnění EPDM, 1.4301 | m | 44 |  | 0 |  | 0 |  | 0 | 21 | 0 | 0.0014 | 0.06 | 0 | 0 |  | Vlastní | Indiv | 0 | 0 |  | Práce |  |  |  | POL1_7
|  | 1*44 : | [24 empty] | VV | 0
|  | 44 |  | 44 | [22 empty] | VV | 0
SPU
17 | 721 06-0004VD | Potrubí kanalizační nerez, hrdlované D110x1mm, montáž a dodávka potrubí včetně tvarovek, těsnění,, přechodů a čistících kusů, tesnění EPDM, 1.4301 | m | 56 |  | 0 |  | 0 |  | 0 | 21 | 0 | 0.0016 | 0.09 | 0 | 0 |  | Vlastní | Indiv | 0 | 0 |  | Práce |  |  |  | POL1_7
|  | 1*56 : | [24 empty] | VV | 0
|  | 56 |  | 56 | [22 empty] | VV | 0
SPU
18 | 721 06-0005VD | Potrubí kanalizační nerez, hrdlované D125x1mm, montáž a dodávka potrubí včetně tvarovek, těsnění,, přechodů a čistících kusů, tesnění EPDM, 1.4301 | m | 40 |  | 0 |  | 0 |  | 0 | 21 | 0 | 0.0019 | 0.08 | 0 | 0 |  | Vlastní | Indiv | 0 | 0 |  | Práce |  |  |  | POL1_7
|  | 1*40 : | [24 empty] | VV | 0
|  | 40 |  | 40 | [22 empty] | VV | 0
SPU
19 | 721100906RV1 | Napojení na stávající potrubí vnitřní kanalizace, DN100-DN200, dodávky a montáže | kus | 24 |  | 0 |  | 0 |  | 0 | 21 | 0 | 0.00146 | 0.04 | 0 | 0 |  | Vlastní | Indiv | 0 | 0 |  | Práce |  |  |  | POL1_7
|  | 1*24 : | [24 empty] | VV | 0
|  | 24 |  | 24 | [22 empty] | VV | 0
SPU
20 | 721194104R00 | Vyvedení odpadních výpustek D 40 x 1,8 | kus | 40 |  | 0 |  | 0 |  | 0 | 21 | 0 | 0 | 0 | 0 | 0 |  | Vlastní | Indiv | 0 | 0 |  | Práce |  |  |  | POL1_7
|  | 1*40 : | [24 empty] | VV | 0
|  | 40 |  | 40 | [22 empty] | VV | 0
SPU
21 | 721194105R00 | Vyvedení odpadních výpustek D 50 x 1,8 | kus | 20 |  | 0 |  | 0 |  | 0 | 21 | 0 | 0 | 0 | 0 | 0 |  | Vlastní | Indiv | 0 | 0 |  | Práce |  |  |  | POL1_7
|  | 1*20 : | [24 empty] | VV | 0
|  | 20 |  | 20 | [22 empty] | VV | 0
SPU
22 | 721194109R00 | Vyvedení odpadních výpustek D 110 x 2,3 | kus | 15 |  | 0 |  | 0 |  | 0 | 21 | 0 | 0 | 0 | 0 | 0 |  | Vlastní | Indiv | 0 | 0 |  | Práce |  |  |  | POL1_7
|  | 1*15 : | [24 empty] | VV | 0
|  | 15 |  | 15 | [22 empty] | VV | 0
SPU
23 | 721273150RT1 | Hlavice ventilační přivětrávací, přivzdušňovací ventil, D 50/75/110 mm, dodávka a montáž | kus | 6 |  | 0 |  | 0 |  | 0 | 21 | 0 | 0.00049 | 0 | 0 | 0 |  | Vlastní | Indiv | 0 | 0 |  | Práce |  |  |  | POL1_7
|  | 1*6 : | [24 empty] | VV | 0
|  | 6 |  | 6 | [22 empty] | VV | 0
SPU
24 | 721290112R00 | Zkouška těsnosti kanalizace vodou DN 200 | m | 260 |  | 0 |  | 0 |  | 0 | 21 | 0 | 0 | 0 | 0 | 0 |  | Vlastní | Indiv | 0 | 0 |  | Práce |  |  |  | POL1_7
|  | 95+25+44+56+40 : | [24 empty] | VV | 0
|  | 260 |  | 260 | [22 empty] | VV | 0
SPU
25 | 721290123R00 | Zkouška těsnosti kanalizace kouřem DN 300 | m | 260 |  | 0 |  | 0 |  | 0 | 21 | 0 | 0 | 0 | 0 | 0 |  | Vlastní | Indiv | 0 | 0 |  | Práce |  |  |  | POL1_7
|  | 95+25+44+56+40 : | [24 empty] | VV | 0
|  | 260 |  | 260 | [22 empty] | VV | 0
SPU
26 | 998721102R00 | Přesun hmot pro vnitřní kanalizaci, výšky do 12 m | t | 0.6 |  | 0 |  | 0 |  | 0 | 21 | 0 | 0 | 0 | 0 | 0 |  | Vlastní | Indiv | 0 | 0 |  | Práce |  |  |  | POL1_7
SPU
27 | 721 00-0000VD | Odstavení systému kanalizace z provozu v dotčené části objektu během rekonstrukce | soub | 11 |  | 0 |  | 0 |  | 0 | 21 | 0 | 0.005 | 0.06 | 0 | 0 |  | Vlastní | Indiv | 0 | 0 |  | Specifikace |  |  |  | POL3_0
|  | 1*11 : | [24 empty] | VV | 0
|  | 11 |  | 11 | [22 empty] | VV | 0
SPU
28 | 721 00-0010VD | Hadice pro odvod kondenzátu, dodávka a montáž, včetně spojek a přechodů | m | 30 |  | 0 |  | 0 |  | 0 | 21 | 0 | 0.001 | 0.03 | 0 | 0 |  | Vlastní | Indiv | 0 | 0 |  | Specifikace |  |  |  | POL3_0
|  | 2*(14+1) : | [24 empty] | VV | 0
|  | 30 |  | 30 | [22 empty] | VV | 0
SPU
Díl: | 722 | Vnitřní vodovod |  |  |  | 0 |  | 0 |  | 0 |  | 0 |  | 0.7 |  | 0 |  |  |  |  | 0 | [5 empty] | DIL
29 | 722 00-0011VD | Orientační štítky, popisové tabulky, dodávka a montáž | kus | 50 |  | 0 |  | 0 |  | 0 | 21 | 0 | 1e-05 | 0 | 0 | 0 |  | Vlastní | Indiv | 0 | 0 |  | Práce |  |  |  | POL1_7
|  | 1*50 : | [24 empty] | VV | 0
|  | 50 |  | 50 | [22 empty] | VV | 0
SPU
30 | 722 00-9034VD | Zpětná klapka, kontrolovatelná zpětná armatura, pro ochranu pitné vody, typ EA, G5/4", dodávka a, montáž | kus | 1 |  | 0 |  | 0 |  | 0 | 21 | 0 | 0.001 | 0 | 0 | 0 |  | Vlastní | Indiv | 0 | 0 |  | Práce |  |  |  | POL1_7
|  | 1*1 : | [24 empty] | VV | 0
|  | 1 |  | 1 | [22 empty] | VV | 0
SPU
31 | 722 09-0011VD | Demontáž stávajících instalací vodovodu včetně přesunu hmot a ekologické likvidace odpadu | hod | 80 |  | 0 |  | 0 |  | 0 | 21 | 0 | 0 | 0 | 0 | 0 |  | Vlastní | Indiv | 0 | 0 |  | Práce |  |  |  | POL1_7
|  | 10*8 : | [24 empty] | VV | 0
|  | 80 |  | 80 | [22 empty] | VV | 0
SPU
32 | 722 18-0049VD | Izolace potrubí z min.vlny včetně izolace tvarovek na d18/20mm, povrchová úprava Al, lepící páska,, dodávka a montáž | m | 155 |  | 0 |  | 0 |  | 0 | 21 | 0 | 0.0011 | 0.17 | 0 | 0 |  | Vlastní | Indiv | 0 | 0 |  | Práce |  |  |  | POL1_7
|  | 1*155 : | [24 empty] | VV | 0
|  | 155 |  | 155 | [22 empty] | VV | 0
SPU
33 | 722 18-0050VD | Izolace potrubí z min.vlny včetně izolace tvarovek na d22/25mm, povrchová úprava Al, lepící páska,, dodávka a montáž | m | 122 |  | 0 |  | 0 |  | 0 | 21 | 0 | 0.0013 | 0.16 | 0 | 0 |  | Vlastní | Indiv | 0 | 0 |  | Práce |  |  |  | POL1_7
|  | 1*122 : | [24 empty] | VV | 0
|  | 122 |  | 122 | [22 empty] | VV | 0
SPU
34 | 722 18-0051VD | Izolace potrubí z min.vlny včetně izolace tvarovek na d28/30mm, povrchová úprava Al, lepící páska,, dodávka a montáž | m | 20 |  | 0 |  | 0 |  | 0 | 21 | 0 | 0.0013 | 0.03 | 0 | 0 |  | Vlastní | Indiv | 0 | 0 |  | Práce |  |  |  | POL1_7
|  | 1*20 : | [24 empty] | VV | 0
|  | 20 |  | 20 | [22 empty] | VV | 0
SPU
35 | 722 18-8001VD | Příplatek pro izolace armatur z min.vlny, povrchová úprava Al, lepící páska, dodávka a montáž | kus | 16 |  | 0 |  | 0 |  | 0 | 21 | 0 | 0.001 | 0.02 | 0 | 0 |  | Vlastní | Indiv | 0 | 0 |  | Práce |  |  |  | POL1_7
|  | 1+1+2+8+2+1+1 : | [24 empty] | VV | 0
|  | 16 |  | 16 | [22 empty] | VV | 0
SPU
36 | 722 18-9001VD | Izolace potrubí požárního rozvodu z min.vlny tl.25mm, včetně izolace tvarovek na, povrchová úprava, Al, lepící páska, dodávka a montáž | m | 15 |  | 0 |  | 0 |  | 0 | 21 | 0 | 0.0016 | 0.02 | 0 | 0 |  | Vlastní | Indiv | 0 | 0 |  | Práce |  |  |  | POL1_7
|  | 1*15 : | [24 empty] | VV | 0
|  | 15 |  | 15 | [22 empty] | VV | 0
SPU
37 | 722132116R00 | Potrubí ocel vně/vni pozinkované DN32, d35x1,5, lisovaný spoj, montáž a dodávka potrubí včetně, tvarovek, spojů a přechodů | m | 15 |  | 0 |  | 0 |  | 0 | 21 | 0 | 0.00162 | 0.02 | 0 | 0 |  | Vlastní | Indiv | 0 | 0 |  | Práce |  |  |  | POL1_7
|  | 1*15 : | [24 empty] | VV | 0
|  | 15 |  | 15 | [22 empty] | VV | 0
SPU
38 | 722151113R00 | Potrubí nerez D 18 x 1,0 mm, pitná voda, lisovaný spoj montáž a dodávka potrubí včetně tvarovek,, spojek, přechodů a těsnění | m | 155 |  | 0 |  | 0 |  | 0 | 21 | 0 | 0.00073 | 0.11 | 0 | 0 |  | Vlastní | Indiv | 0 | 0 |  | Práce |  |  |  | POL1_7
|  | 1*155 : | [24 empty] | VV | 0
|  | 155 |  | 155 | [22 empty] | VV | 0
SPU
39 | 722151114R00 | Potrubí nerez D 22 x 1,2 mm, pitná voda, lisovaný spoj montáž a dodávka potrubí včetně tvarovek,, spojek, přechodů a těsnění | m | 122 |  | 0 |  | 0 |  | 0 | 21 | 0 | 0.00095 | 0.12 | 0 | 0 |  | Vlastní | Indiv | 0 | 0 |  | Práce |  |  |  | POL1_7
|  | 1*122 : | [24 empty] | VV | 0
|  | 122 |  | 122 | [22 empty] | VV | 0
SPU
40 | 722151115R00 | Potrubí nerez D 28 x 1,2 mm, pitná voda, lisovaný spoj montáž a dodávka potrubí včetně tvarovek,, spojek, přechodů a těsnění | m | 20 |  | 0 |  | 0 |  | 0 | 21 | 0 | 0.00116 | 0.02 | 0 | 0 |  | Vlastní | Indiv | 0 | 0 |  | Práce |  |  |  | POL1_7
|  | 1*20 : | [24 empty] | VV | 0
|  | 20 |  | 20 | [22 empty] | VV | 0
SPU
41 | 722190401R00 | Vyvedení a upevnění výpustek DN 15 | kus | 85 |  | 0 |  | 0 |  | 0 | 21 | 0 | 0 | 0 | 0 | 0 |  | Vlastní | Indiv | 0 | 0 |  | Práce |  |  |  | POL1_7
|  | 1*85 : | [24 empty] | VV | 0
|  | 85 |  | 85 | [22 empty] | VV | 0
SPU
42 | 722190403R00 | Vyvedení a upevnění výpustek DN 25 | kus | 1 |  | 0 |  | 0 |  | 0 | 21 | 0 | 0 | 0 | 0 | 0 |  | Vlastní | Indiv | 0 | 0 |  | Práce |  |  |  | POL1_7
|  | 1*1 : | [24 empty] | VV | 0
|  | 1 |  | 1 | [22 empty] | VV | 0
SPU
43 | 722236341R00 | Ventil vypouštěcí pro uzavírací a vyvažovací ventily, dodávka a montáž | kus | 1 |  | 0 |  | 0 |  | 0 | 21 | 0 | 0.0004 | 0 | 0 | 0 |  | Vlastní | Indiv | 0 | 0 |  | Práce |  |  |  | POL1_7
|  | 1 : | [24 empty] | VV | 0
|  | 1 |  | 1 | [22 empty] | VV | 0
SPU
44 | 722236342R00 | Ventil uzavízací šikmý,vnitř.z. 2otvory DN 15, dodávka a montáž | kus | 2 |  | 0 |  | 0 |  | 0 | 21 | 0 | 0.00043 | 0 | 0 | 0 |  | Vlastní | Indiv | 0 | 0 |  | Práce |  |  |  | POL1_7
|  | 1*2 : | [24 empty] | VV | 0
|  | 2 |  | 2 | [22 empty] | VV | 0
SPU
45 | 722236343R00 | Ventil uzavízací šikmý,vnitř.z. 2otvory DN 20, dodávka a montáž | kus | 8 |  | 0 |  | 0 |  | 0 | 21 | 0 | 0.00053 | 0 | 0 | 0 |  | Vlastní | Indiv | 0 | 0 |  | Práce |  |  |  | POL1_7
|  | 1*8 : | [24 empty] | VV | 0
|  | 8 |  | 8 | [22 empty] | VV | 0
SPU
46 | 722236344R00 | Ventil uzavízací šikmý,vnitř.z. 2otvory DN 25, dodávka a montáž | kus | 2 |  | 0 |  | 0 |  | 0 | 21 | 0 | 0.00084 | 0 | 0 | 0 |  | Vlastní | Indiv | 0 | 0 |  | Práce |  |  |  | POL1_7
|  | 1*2 : | [24 empty] | VV | 0
|  | 2 |  | 2 | [22 empty] | VV | 0
SPU
47 | 722236345R00 | Ventil uzavízací šikmý,vnitř.z. 2otvory DN 32, dodávka a montáž | kus | 2 |  | 0 |  | 0 |  | 0 | 21 | 0 | 0.00128 | 0 | 0 | 0 |  | Vlastní | Indiv | 0 | 0 |  | Práce |  |  |  | POL1_7
|  | 1*1 : | [24 empty] | VV | 0
|  | 1*1 : | [24 empty] | VV | 0
|  | 2 |  | 2 | [22 empty] | VV | 0
SPU
48 | 722236514R00 | Filtr vodovodní, do potrubí,vel.oka 0,4mm,vnitřní závity DN 32, dodávka a montáž | kus | 1 |  | 0 |  | 0 |  | 0 | 21 | 0 | 0.0007 | 0 | 0 | 0 |  | Vlastní | Indiv | 0 | 0 |  | Práce |  |  |  | POL1_7
|  | 1*1 : | [24 empty] | VV | 0
|  | 1 |  | 1 | [22 empty] | VV | 0
SPU
49 | 722254201RT3 | Hydrantový systém, box s plnými dveřmi, průměr 25/30, stálotvará hadice, dodávka a montáž | kus | 1 |  | 0 |  | 0 |  | 0 | 21 | 0 | 0.03 | 0.03 | 0 | 0 |  | Vlastní | Indiv | 0 | 0 |  | Práce |  |  |  | POL1_7
|  | 1*1 : | [24 empty] | VV | 0
|  | 1 |  | 1 | [22 empty] | VV | 0
SPU
50 | 722280108R00 | Tlaková zkouška vodovodního potrubí DN 50 | m | 312 |  | 0 |  | 0 |  | 0 | 21 | 0 | 0 | 0 | 0 | 0 |  | Vlastní | Indiv | 0 | 0 |  | Práce |  |  |  | POL1_7
|  | 15+155+122+20 : | [24 empty] | VV | 0
|  | 312 |  | 312 | [22 empty] | VV | 0
SPU
51 | 722290234R00 | Proplach a dezinfekce vodovod.potrubí DN 80 | m | 312 |  | 0 |  | 0 |  | 0 | 21 | 0 | 1e-05 | 0 | 0 | 0 |  | Vlastní | Indiv | 0 | 0 |  | Práce |  |  |  | POL1_7
|  | 15+155+122+20 : | [24 empty] | VV | 0
|  | 312 |  | 312 | [22 empty] | VV | 0
SPU
52 | 998722102R00 | Přesun hmot pro vnitřní vodovod, výšky do 12 m | t | 0.8 |  | 0 |  | 0 |  | 0 | 21 | 0 | 0 | 0 | 0 | 0 |  | Vlastní | Indiv | 0 | 0 |  | Práce |  |  |  | POL1_7
SPU
53 | 722 00-0002VD | Uzavření/otevření systému vodovodu, odstávka vodovodu během rekonstrukce, vypouštění systému, včetně, dodávek a montáže | soub | 2 |  | 0 |  | 0 |  | 0 | 21 | 0 | 0.001 | 0 | 0 | 0 |  | Vlastní | Indiv | 0 | 0 |  | Specifikace |  |  |  | POL3_0
|  | 1*2 : | [24 empty] | VV | 0
|  | 2 |  | 2 | [22 empty] | VV | 0
SPU
Díl: | 723 | Vnitřní plynovod |  |  |  | 0 |  | 0 |  | 0 |  | 0 |  | 0.4 |  | 0 |  |  |  |  | 0 | [5 empty] | DIL
54 | 723 99-0900VD | Demontáž stávajících instalací vodovodu včetně přesunu hmot a ekologické likvidace odpadu | hod | 16 |  | 0 |  | 0 |  | 0 | 21 | 0 | 0.025 | 0.4 | 0 | 0 |  | Vlastní | Indiv | 0 | 0 |  | Práce |  |  |  | POL1_7
|  | 2*8 : | [24 empty] | VV | 0
|  | 16 |  | 16 | [22 empty] | VV | 0
SPU
55 | 723002004VD | Revize plynu, revizní zpráva | soub | 1 |  | 0 |  | 0 |  | 0 | 21 | 0 | 0 | 0 | 0 | 0 |  | Vlastní | Indiv | 0 | 0 |  | Práce |  |  |  | POL1_7
SPU
56 | 723190901R00 | Uzavření nebo otevření plynového potrubí | kus | 1 |  | 0 |  | 0 |  | 0 | 21 | 0 | 0 | 0 | 0 | 0 |  | Vlastní | Indiv | 0 | 0 |  | Práce |  |  |  | POL1_7
|  | 1*1 : | [24 empty] | VV | 0
|  | 1 |  | 1 | [22 empty] | VV | 0
SPU
57 | 723190907R00 | Odvzdušnění a napuštění plynového potrubí | m | 20 |  | 0 |  | 0 |  | 0 | 21 | 0 | 0 | 0 | 0 | 0 |  | Vlastní | Indiv | 0 | 0 |  | Práce |  |  |  | POL1_7
|  | 1*20 : | [24 empty] | VV | 0
|  | 20 |  | 20 | [22 empty] | VV | 0
SPU
58 | 723190909R00 | Zkouška tlaková plynového potrubí | kus | 1 |  | 0 |  | 0 |  | 0 | 21 | 0 | 0 | 0 | 0 | 0 |  | Vlastní | Indiv | 0 | 0 |  | Práce |  |  |  | POL1_7
|  | 1*1 : | [24 empty] | VV | 0
|  | 1 |  | 1 | [22 empty] | VV | 0
SPU
Díl: | 725 | Zařizovací předměty |  |  |  | 0 |  | 0 |  | 0 |  | 0 |  | 1.14 |  | 0 |  |  |  |  | 0 | [5 empty] | DIL
59 | 721 00-0009VD | Kondenzační sifon pro zařízení VZT, mechanická pojistka proti vyschnutí, dodávka a montáž | soub | 1 |  | 0 |  | 0 |  | 0 | 21 | 0 | 0 | 0 | 0 | 0 |  | Vlastní | Indiv | 0 | 0 |  | Práce |  |  |  | POL1_7
|  | 1*1 : | [24 empty] | VV | 0
|  | 1 |  | 1 | [22 empty] | VV | 0
SPU
60 | 725 00-1000VD | Demontáž stávajících zařizovacích předmětů včetně přesunu hmot a ekologické likvidace odpadu | hod | 80 |  | 0 |  | 0 |  | 0 | 21 | 0 | 0.001 | 0.08 | 0 | 0 |  | Vlastní | Indiv | 0 | 0 |  | Práce |  |  |  | POL1_7
|  | 10*8 : | [24 empty] | VV | 0
|  | 80 |  | 80 | [22 empty] | VV | 0
SPU
61 | 725 00-5203VD | Baterie dřezová stojánková páková s výsuvnou sprškou ve tvaru ramínka, chrom, dodávka a montáž | soub | 2 |  | 0 |  | 0 |  | 0 | 21 | 0 | 0.022 | 0.04 | 0 | 0 |  | Vlastní | Indiv | 0 | 0 |  | Práce |  |  |  | POL1_7
|  | 1*2 : | [24 empty] | VV | 0
|  | 2 |  | 2 | [22 empty] | VV | 0
SPU
62 | 725 23-0200VD | Sestava sprchové podlahové vpusti DN50, min. 0,8l/s, vodorovný odtok, PVC podlaha, dodávka a montáž | soub | 9 |  | 0 |  | 0 |  | 0 | 21 | 0 | 0.005 | 0.05 | 0 | 0 |  | Vlastní | Indiv | 0 | 0 |  | Práce |  |  |  | POL1_7
|  | 1*9 : | [24 empty] | VV | 0
|  | 9 |  | 9 | [22 empty] | VV | 0
SPU
63 | 725014131RT1 | Klozet závěsný keramický bílý, sedátko bílé duraplast s poklopem, dodávka a montáž | soubor | 10 |  | 0 |  | 0 |  | 0 | 21 | 0 | 0.01772 | 0.18 | 0 | 0 |  | Vlastní | Indiv | 0 | 0 |  | Práce |  |  |  | POL1_7
|  | 1*1 : | [24 empty] | VV | 0
|  | 1*9 : | [24 empty] | VV | 0
|  | 10 |  | 10 | [22 empty] | VV | 0
SPU
64 | 725017122R00 | Umyvadlo keramické, bílé, 55cm, odtoková souprava, dodávka a montáž | soubor | 13 |  | 0 |  | 0 |  | 0 | 21 | 0 | 0.01421 | 0.18 | 0 | 0 |  | Vlastní | Indiv | 0 | 0 |  | Práce |  |  |  | POL1_7
|  | 1*13 : | [24 empty] | VV | 0
|  | 13 |  | 13 | [22 empty] | VV | 0
SPU
65 | 725017123R00 | Umyvadlo keramické, bílé, 55cm, odtoková souprava, otvor pro stojánkovou baterii, dodávka a montáž | soubor | 1 |  | 0 |  | 0 |  | 0 | 21 | 0 | 0.01521 | 0.02 | 0 | 0 |  | Vlastní | Indiv | 0 | 0 |  | Práce |  |  |  | POL1_7
|  | 1*1 : | [24 empty] | VV | 0
|  | 1 |  | 1 | [22 empty] | VV | 0
SPU
66 | 725019101R00 | Výlevka stojící keramická bílá s plastovou mřížkou, dodávka a montáž | soubor | 1 |  | 0 |  | 0 |  | 0 | 21 | 0 | 0.01444 | 0.01 | 0 | 0 |  | Vlastní | Indiv | 0 | 0 |  | Práce |  |  |  | POL1_7
|  | 1*1 : | [24 empty] | VV | 0
|  | 1 |  | 1 | [22 empty] | VV | 0
SPU
67 | 725814122R00 | Pračkový rohový ventil se zpětnou klapkou, G1/2"xG3/4", dodávka a montáž | soubor | 3 |  | 0 |  | 0 |  | 0 | 21 | 0 | 0.00024 | 0 | 0 | 0 |  | Vlastní | Indiv | 0 | 0 |  | Práce |  |  |  | POL1_7
|  | 1*1 : | [24 empty] | VV | 0
|  | 1*2 : | [24 empty] | VV | 0
|  | 3 |  | 3 | [22 empty] | VV | 0
SPU
68 | 725823121R00 | Baterie umyvadlová stojánková ruční, chrom, keramická kartuše, dodávka a montáž | kus | 3 |  | 0 |  | 0 |  | 0 | 21 | 0 | 0.00085 | 0 | 0 | 0 |  | Vlastní | Indiv | 0 | 0 |  | Práce |  |  |  | POL1_7
|  | 1*2 : | [24 empty] | VV | 0
|  | 1*1 : | [24 empty] | VV | 0
|  | 3 |  | 3 | [22 empty] | VV | 0
SPU
69 | 725823121RV1 | Baterie umyvadlová stojánková ruční, chrom, sklopná - vhodná pod okno, keramická kartuše, dodávka a, montáž | kus | 1 |  | 0 |  | 0 |  | 0 | 21 | 0 | 0.00085 | 0 | 0 | 0 |  | Vlastní | Indiv | 0 | 0 |  | Práce |  |  |  | POL1_7
|  | 1*1 : | [24 empty] | VV | 0
|  | 1 |  | 1 | [22 empty] | VV | 0
SPU
70 | 725823134RT1 | Baterie dřezová stojánková ruční, chrom, keramická kartuše, dodávka a montáž | kus | 1 |  | 0 |  | 0 |  | 0 | 21 | 0 | 0.00164 | 0 | 0 | 0 |  | Vlastní | Indiv | 0 | 0 |  | Práce |  |  |  | POL1_7
|  | 1*1 : | [24 empty] | VV | 0
|  | 1 |  | 1 | [22 empty] | VV | 0
SPU
71 | 725823134RV1 | Baterie dřezová stojánková ruční, chrom, sklopná - vhodná pod okno, keramická kartuše, dodávka a, montáž | kus | 1 |  | 0 |  | 0 |  | 0 | 21 | 0 | 0.00164 | 0 | 0 | 0 |  | Vlastní | Indiv | 0 | 0 |  | Práce |  |  |  | POL1_7
|  | 1*1 : | [24 empty] | VV | 0
|  | 1 |  | 1 | [22 empty] | VV | 0
SPU
72 | 725825111R00 | Baterie umyvadlová nástěnná ruční, chrom, keramická kartuše, dodávka a montáž | kus | 15 |  | 0 |  | 0 |  | 0 | 21 | 0 | 0.00102 | 0.02 | 0 | 0 |  | Vlastní | Indiv | 0 | 0 |  | Práce |  |  |  | POL1_7
|  | 1*13 : | [24 empty] | VV | 0
|  | 1*2 : | [24 empty] | VV | 0
|  | 15 |  | 15 | [22 empty] | VV | 0
SPU
73 | 725825114R00 | Baterie dřezová nástěnná páková ruční, chrom, keramická kartuše, dodávka a montáž | kus | 4 |  | 0 |  | 0 |  | 0 | 21 | 0 | 0.00172 | 0.01 | 0 | 0 |  | Vlastní | Indiv | 0 | 0 |  | Práce |  |  |  | POL1_7
|  | 1*2 : | [24 empty] | VV | 0
|  | 1*1 : | [24 empty] | VV | 0
|  | 1*1 : | [24 empty] | VV | 0
|  | 4 |  | 4 | [22 empty] | VV | 0
SPU
74 | 725845111RV1 | Baterie sprchová nástěnná páková ruční, keramická kartuše, držák ruční sprchy - sprchová tyč, ruční, sprcha, sprchová hadice, dodávka a montáž | kus | 10 |  | 0 |  | 0 |  | 0 | 21 | 0 | 0.00212 | 0.02 | 0 | 0 |  | Vlastní | Indiv | 0 | 0 |  | Práce |  |  |  | POL1_7
|  | 1*10 : | [24 empty] | VV | 0
|  | 10 |  | 10 | [22 empty] | VV | 0
SPU
75 | 725860180RV1 | Sifon pračkový/myčkový, D 40/50 mm nerezový, rohový ventil se zpětnou klapkou RV G1/2"-3/4", dodávka, a montáž | kus | 2 |  | 0 |  | 0 |  | 0 | 21 | 0 | 0.00028 | 0 | 0 | 0 |  | Vlastní | Indiv | 0 | 0 |  | Práce |  |  |  | POL1_7
|  | 1*2 : | [24 empty] | VV | 0
|  | 2 |  | 2 | [22 empty] | VV | 0
SPU
76 | 725860202R00 | Sifon dřezový D 40, 50 mm, 6/4", prostorově úsporný, včetně odtokové soupravy, dodávka a montáž | kus | 7 |  | 0 |  | 0 |  | 0 | 21 | 0 | 0.00022 | 0 | 0 | 0 |  | Vlastní | Indiv | 0 | 0 |  | Práce |  |  |  | POL1_7
|  | 1*1 : | [24 empty] | VV | 0
|  | 1*1 : | [24 empty] | VV | 0
|  | 1*2 : | [24 empty] | VV | 0
|  | 1*1 : | [24 empty] | VV | 0
|  | 1*2 : | [24 empty] | VV | 0
|  | 7 |  | 7 | [22 empty] | VV | 0
SPU
77 | 725860215R00 | Sifon umyvadlový nábytkový, D 32, 40 mm, plastový, prostorově úsporný, dodávka a montáž | kus | 5 |  | 0 |  | 0 |  | 0 | 21 | 0 | 0.00031 | 0 | 0 | 0 |  | Vlastní | Indiv | 0 | 0 |  | Práce |  |  |  | POL1_7
|  | 1*1 : | [24 empty] | VV | 0
|  | 1*2 : | [24 empty] | VV | 0
|  | 1*2 : | [24 empty] | VV | 0
|  | 5 |  | 5 | [22 empty] | VV | 0
SPU
78 | 725860251R00 | Sifon umyvadlový chromovaný, včetně odtokové soupravy, dodávka a montáž | kus | 14 |  | 0 |  | 0 |  | 0 | 21 | 0 | 0 | 0 | 0 | 0 |  | Vlastní | Indiv | 0 | 0 |  | Práce |  |  |  | POL1_7
|  | 1*13 : | [24 empty] | VV | 0
|  | 1*1 : | [24 empty] | VV | 0
|  | 14 |  | 14 | [22 empty] | VV | 0
SPU
79 | 998725102R00 | Přesun hmot pro zařizovací předměty, výšky do 12 m | t | 1.2 |  | 0 |  | 0 |  | 0 | 21 | 0 | 0 | 0 | 0 | 0 |  | Vlastní | Indiv | 0 | 0 |  | Práce |  |  |  | POL1_7
SPU
80 | 725 00-0003VD | Podomítkový kondenzační sifon pro zařízení VZT, pojistka proti vyschnutí, podomítkové těleso, krytka, , dodávka a montáž | soub | 14 |  | 0 |  | 0 |  | 0 | 21 | 0 | 0.0012 | 0.02 | 0 | 0 |  | Vlastní | Indiv | 0 | 0 |  | Specifikace |  |  |  | POL3_0
|  | 1*14 : | [24 empty] | VV | 0
|  | 14 |  | 14 | [22 empty] | VV | 0
SPU
81 | 725 11-0300VD | Montážní prvek pro závěsné WC, včetně nádržky, montážní sady a příslušenství, ovládací deska zepředu, bílá, dodávka a montáž | soub | 9 |  | 0 |  | 0 |  | 0 | 21 | 0 | 0.045 | 0.41 | 0 | 0 |  | Vlastní | Indiv | 0 | 0 |  | Specifikace |  |  |  | POL3_0
|  | 1*9 : | [24 empty] | VV | 0
|  | 9 |  | 9 | [22 empty] | VV | 0
SPU
82 | 725 11-0301VD | Montážní prvek pro závěsné WC, včetně nádržky, montážní sady a příslušenství, ovládací deska zepředu, bílá, dodávka a montáž | soub | 1 |  | 0 |  | 0 |  | 0 | 21 | 0 | 0.045 | 0.05 | 0 | 0 |  | Vlastní | Indiv | 0 | 0 |  | Specifikace |  |  |  | POL3_0
|  | 1*1 : | [24 empty] | VV | 0
|  | 1 |  | 1 | [22 empty] | VV | 0
SPU
83 | 725 11-9001VD | Nádržka vysoko položená, bílý plast, rohový ventil G1/2", splachovací trubka vedená ve stěně,, připojovací hadička, dodávka a montáž | soub | 1 |  | 0 |  | 0 |  | 0 | 21 | 0 | 0.036 | 0.04 | 0 | 0 |  | Vlastní | Indiv | 0 | 0 |  | Specifikace |  |  |  | POL3_0
|  | 1*1 : | [24 empty] | VV | 0
|  | 1 |  | 1 | [22 empty] | VV | 0
SPU
84 | 725010306VD | Sprchová vanička čtvrtkruhová š.900, litý mramor, sprchová zástěna bezpečnostní sklo, dodávka a, montáž včetně zednických výpomocí | kus | 1 |  | 0 |  | 0 |  | 0 | 21 | 0 | 0.005 | 0.01 | 0 | 0 |  | Vlastní | Indiv | 0 | 0 |  | Specifikace |  |  |  | POL3_0
|  | 1*1 : | [24 empty] | VV | 0
|  | 1 |  | 1 | [22 empty] | VV | 0
SPU
Díl: | 767 | Konstrukce doplňkové stavební (zámečnické) |  |  |  | 0 |  | 0 |  | 0 |  | 0 |  | 0.06 |  | 0 |  |  |  |  | 0 | [5 empty] | DIL
85 | 767995101RV1 | Systémové uložení potrubí a zařízení, včetně přesunu hmot, dodávky a montáže | kg | 1014 |  | 0 |  | 0 |  | 0 | 21 | 0 | 6e-05 | 0.06 | 0 | 0 |  | Vlastní | Indiv | 0 | 0 |  | Práce |  |  |  | POL1_7
|  | 1,5*(95+25+44+56+40) : | [24 empty] | VV | 0
|  | 2,0*(15+155+122+20) : | [24 empty] | VV | 0
|  | 1014 |  | 1014 | [22 empty] | VV | 0
SPU
[25 empty] | 15 | 21 | DPH
| Celkem |  |  |  |  | 0 | [18 empty] | 0 | 0 | SUM
END
Note on S6: Jedná se o informaci, zda se jedná o položku, která je do rozpočtu zadána z cenové soustavy RTS, nebo vlastní.
Note on T6: Jedná se o název CÚ, která je zadána u položky rozpočtu

## SO 03 D.1.03.4b Pol
Položkový soupis prací a dodávek | [26 empty] | #TypZaznamu#
S: | TOMIC/N010... | NEMOCNICE VYŠKOV, p.o. CENTRUM PŘIROZENÉHO PORODU - STAVEBNÍ ÚPRAVY 2.NP KŘÍDLA C1 | [24 empty] | STA
O: | SO 03 | STAVEBNÍ ÚPRAVY 2.NP KŘÍDLA C1 | [21 empty] | STA |  |  | OBJ
R: | D.1.03.4b | Vytápění | [24 empty] | ROZ
P.č. | Číslo položky | Název položky | MJ | Množství | Cena / MJ | Celkem | Dodávka | Dodávka celk. | Montáž | Montáž celk. | DPH | Cena s DPH | Hmotnost / MJ | Hmotnost celk.(t) | Dem. hmotnost / MJ | Dem. hmotnost celk.(t) | Ceník | Cen. soustava / platnost | Cenová úroveň | Nhod / MJ | Nhod celk. | Dodavatel | Typ položky
Díl: | OST | Ostatní |  |  |  | 0 |  | 0 |  | 0 |  | 0 |  | 0 |  | 0 |  |  |  |  | 0 | [5 empty] | DIL
1 | OST001001 | Vypuštění, napuštění a odvzdušnění systému | hod | 72 |  | 0 |  | 0 |  | 0 | 21 | 0 | 0 | 0 | 0 | 0 |  | Vlastní | Indiv | 0 | 0 |  | Práce |  |  |  | POL1_1
SPU
2 | OST001002 | Mechanizace - lešení, žebříky | den | 40 |  | 0 |  | 0 |  | 0 | 21 | 0 | 0 | 0 | 0 | 0 |  | Vlastní | Indiv | 0 | 0 |  | Práce |  |  |  | POL1_1
SPU
3 | OST001003 | Odvoz a likvidace demontovaného materiálu | tun | 3.482 |  | 0 |  | 0 |  | 0 | 21 | 0 | 0 | 0 | 0 | 0 |  | Vlastní | Indiv | 0 | 0 |  | Práce |  |  |  | POL1_1
SPU
4 | OST001004 | Proplach nového systému | hod | 24 |  | 0 |  | 0 |  | 0 | 21 | 0 | 0 | 0 | 0 | 0 |  | Vlastní | Indiv | 0 | 0 |  | Práce |  |  |  | POL1_1
SPU
5 | OST001005 | Drobné zednické výpomoci (bez zapravení) | hod | 16 |  | 0 |  | 0 |  | 0 | 21 | 0 | 0 | 0 | 0 | 0 |  | Vlastní | Indiv | 0 | 0 |  | Práce |  |  |  | POL1_1
SPU
6 | OST001006 | Přemístění a uschování otopných litinových těles | kus | 21 |  | 0 |  | 0 |  | 0 | 21 | 0 | 0 | 0 | 0 | 0 |  | Vlastní | Indiv | 0 | 0 |  | Práce |  |  |  | POL1_1
SPU
7 | OST001007 | Dokumenatce skutečného provedení | soubor | 1 |  | 0 |  | 0 |  | 0 | 21 | 0 | 0 | 0 | 0 | 0 |  | Vlastní | Indiv | 0 | 0 |  | Práce |  |  |  | POL1_1
SPU
8 | OST001008 | Zaregulování otopné soustavy | hod | 48 |  | 0 |  | 0 |  | 0 | 21 | 0 | 0 | 0 | 0 | 0 |  | Vlastní | Indiv | 0 | 0 |  | Práce |  |  |  | POL1_1
SPU
Díl: | 713 | Izolace tepelné |  |  |  | 0 |  | 0 |  | 0 |  | 0 |  | 0 |  | 0 |  |  |  |  | 0 | [5 empty] | DIL
9 | 713909001 | Montáž tepelné izolace z PE | m | 30 |  | 0 |  | 0 |  | 0 | 21 | 0 | 0 | 0 | 0 | 0 |  | Vlastní | Indiv | 0 | 0 |  | Práce |  |  |  | POL1_7
SPU
10 | 713909002 | Montáž tepelné izolace z minerální vlny s Al. fólií vč. Al. pásky | m | 308 |  | 0 |  | 0 |  | 0 | 21 | 0 | 0 | 0 | 0 | 0 |  | Vlastní | Indiv | 0 | 0 |  | Práce |  |  |  | POL1_7
SPU
11 | 998713201 | Přesun hmot procentní pro izolace tepelné v objektech v do 6 m | % | 1477.252 |  | 0 |  | 0 |  | 0 | 21 | 0 | 0 | 0 | 0 | 0 |  | Vlastní | Indiv | 0 | 0 |  | Práce |  |  |  | POL1_7
SPU
12 | 713003000 | Tepelná izolace z minerální vlny s Al. fólií tl. 20 mm, DN 10, lmb = 0,036 W/m2K | m | 3 |  | 0 |  | 0 |  | 0 | 21 | 0 | 0 | 0 | 0 | 0 |  | Vlastní | Indiv | 0 | 0 |  | Specifikace |  |  |  | POL3_0
SPU
13 | 713003001 | Tepelná izolace z minerální vlny s Al. fólií tl. 20 mm, DN 15, lmb = 0,036 W/m2K | m | 5 |  | 0 |  | 0 |  | 0 | 21 | 0 | 0 | 0 | 0 | 0 |  | Vlastní | Indiv | 0 | 0 |  | Specifikace |  |  |  | POL3_0
SPU
14 | 713003002 | Tepelná izolace z minerální vlny s Al. fólií tl. 20 mm, DN 20, lmb = 0,036 W/m2K | m | 112 |  | 0 |  | 0 |  | 0 | 21 | 0 | 0 | 0 | 0 | 0 |  | Vlastní | Indiv | 0 | 0 |  | Specifikace |  |  |  | POL3_0
SPU
15 | 713003003 | Tepelná izolace z minerální vlny s Al. fólií tl. 30 mm, DN 25, lmb = 0,036 W/m2K | m | 35 |  | 0 |  | 0 |  | 0 | 21 | 0 | 0 | 0 | 0 | 0 |  | Vlastní | Indiv | 0 | 0 |  | Specifikace |  |  |  | POL3_0
SPU
16 | 713003004 | Tepelná izolace z minerální vlny s Al. fólií tl. 30 mm, DN 32, lmb = 0,036 W/m2K | m | 24 |  | 0 |  | 0 |  | 0 | 21 | 0 | 0 | 0 | 0 | 0 |  | Vlastní | Indiv | 0 | 0 |  | Specifikace |  |  |  | POL3_0
SPU
17 | 713003005 | Tepelná izolace z minerální vlny s Al. fólií tl. 40 mm, DN 40, lmb = 0,036 W/m2K | m | 18 |  | 0 |  | 0 |  | 0 | 21 | 0 | 0 | 0 | 0 | 0 |  | Vlastní | Indiv | 0 | 0 |  | Specifikace |  |  |  | POL3_0
SPU
18 | 713003006 | Tepelná izolace z minerální vlny s Al. fólií tl. 50 mm, DN 50, lmb = 0,036 W/m2K | m | 88 |  | 0 |  | 0 |  | 0 | 21 | 0 | 0 | 0 | 0 | 0 |  | Vlastní | Indiv | 0 | 0 |  | Specifikace |  |  |  | POL3_0
SPU
19 | 713003007 | Tepelná izolace z minerální vlny s Al. fólií tl. 50 mm, DN 65, lmb = 0,036 W/m2K | m | 31 |  | 0 |  | 0 |  | 0 | 21 | 0 | 0 | 0 | 0 | 0 |  | Vlastní | Indiv | 0 | 0 |  | Specifikace |  |  |  | POL3_0
SPU
20 | 713004001 | Izolace z pěnového polyethylenu tl. 20 mm pro potrubí DN 15 | m | 18 |  | 0 |  | 0 |  | 0 | 21 | 0 | 0 | 0 | 0 | 0 |  | Vlastní | Indiv | 0 | 0 |  | Specifikace |  |  |  | POL3_0
SPU
21 | 713004002 | Izolace z pěnového polyethylenu tl. 20 mm pro potrubí DN 50 | m | 6 |  | 0 |  | 0 |  | 0 | 21 | 0 | 0 | 0 | 0 | 0 |  | Vlastní | Indiv | 0 | 0 |  | Specifikace |  |  |  | POL3_0
SPU
22 | 713004003 | Izolace z pěnového polyethylenu tl. 20 mm pro potrubí DN 65 | m | 6 |  | 0 |  | 0 |  | 0 | 21 | 0 | 0 | 0 | 0 | 0 |  | Vlastní | Indiv | 0 | 0 |  | Specifikace |  |  |  | POL3_0
SPU
Díl: | 733 | Ústřední vytápění - rozvodné potrubí |  |  |  | 0 |  | 0 |  | 0 |  | 0 |  | 1.62 |  | 1.43 |  |  |  |  | 0 | [5 empty] | DIL
23 | 733110803 | Demontáž potrubí ocelového závitového DN do 15 | m | 185 |  | 0 |  | 0 |  | 0 | 21 | 0 | 2e-05 | 0 | 0.001 | 0.19 |  | Vlastní | Indiv | 0 | 0 |  | Práce |  |  |  | POL1_7
SPU
24 | 733110806 | Demontáž potrubí ocelového závitového DN přes 15 do 32 | m | 141 |  | 0 |  | 0 |  | 0 | 21 | 0 | 2e-05 | 0 | 0.0032 | 0.45 |  | Vlastní | Indiv | 0 | 0 |  | Práce |  |  |  | POL1_7
SPU
25 | 733110808 | Demontáž potrubí ocelového závitového DN přes 32 do 50 | m | 98 |  | 0 |  | 0 |  | 0 | 21 | 0 | 5e-05 | 0 | 0.00532 | 0.52 |  | Vlastní | Indiv | 0 | 0 |  | Práce |  |  |  | POL1_7
SPU
26 | 733110810 | Demontáž potrubí ocelového závitového DN přes 50 do 80 | m | 31 |  | 0 |  | 0 |  | 0 | 21 | 0 | 9e-05 | 0 | 0.00858 | 0.27 |  | Vlastní | Indiv | 0 | 0 |  | Práce |  |  |  | POL1_7
SPU
27 | 733111102 | Potrubí ocelové závitové černé bezešvé běžné nízkotlaké DN 10 | m | 101 |  | 0 |  | 0 |  | 0 | 21 | 0 | 0.00105 | 0.11 | 0 | 0 |  | Vlastní | Indiv | 0 | 0 |  | Práce |  |  |  | POL1_7
SPU
28 | 733111103 | Potrubí ocelové závitové černé bezešvé běžné nízkotlaké DN 15 | m | 84 |  | 0 |  | 0 |  | 0 | 21 | 0 | 0.00148 | 0.12 | 0 | 0 |  | Vlastní | Indiv | 0 | 0 |  | Práce |  |  |  | POL1_7
SPU
29 | 733111104 | Potrubí ocelové závitové černé bezešvé běžné nízkotlaké DN 20 | m | 112 |  | 0 |  | 0 |  | 0 | 21 | 0 | 0.00189 | 0.21 | 0 | 0 |  | Vlastní | Indiv | 0 | 0 |  | Práce |  |  |  | POL1_7
SPU
30 | 733111105 | Potrubí ocelové závitové černé bezešvé běžné nízkotlaké DN 25 | m | 35 |  | 0 |  | 0 |  | 0 | 21 | 0 | 0.00284 | 0.1 | 0 | 0 |  | Vlastní | Indiv | 0 | 0 |  | Práce |  |  |  | POL1_7
SPU
31 | 733111106 | Potrubí ocelové závitové černé bezešvé běžné nízkotlaké DN 32 | m | 40 |  | 0 |  | 0 |  | 0 | 21 | 0 | 0.00367 | 0.15 | 0 | 0 |  | Vlastní | Indiv | 0 | 0 |  | Práce |  |  |  | POL1_7
SPU
32 | 733111107 | Potrubí ocelové závitové černé bezešvé běžné nízkotlaké DN 40 | m | 18 |  | 0 |  | 0 |  | 0 | 21 | 0 | 0.00428 | 0.08 | 0 | 0 |  | Vlastní | Indiv | 0 | 0 |  | Práce |  |  |  | POL1_7
SPU
33 | 733111108 | Potrubí ocelové závitové černé bezešvé běžné nízkotlaké DN 50 | m | 94 |  | 0 |  | 0 |  | 0 | 21 | 0 | 0.00594 | 0.56 | 0 | 0 |  | Vlastní | Indiv | 0 | 0 |  | Práce |  |  |  | POL1_7
SPU
34 | 733121124 | Potrubí ocelové hladké bezešvé nízkotlaké spojované svařováním D 76x3,6 | m | 37 |  | 0 |  | 0 |  | 0 | 21 | 0 | 0.00794 | 0.29 | 0 | 0 |  | Vlastní | Indiv | 0 | 0 |  | Práce |  |  |  | POL1_7
SPU
35 | 733190107 | Zkouška těsnosti potrubí ocelové závitové DN do 40 | m | 390 |  | 0 |  | 0 |  | 0 | 21 | 0 | 0 | 0 | 0 | 0 |  | Vlastní | Indiv | 0 | 0 |  | Práce |  |  |  | POL1_7
SPU
36 | 733190108 | Zkouška těsnosti potrubí ocelové závitové DN přes 40 do 50 | m | 94 |  | 0 |  | 0 |  | 0 | 21 | 0 | 0 | 0 | 0 | 0 |  | Vlastní | Indiv | 0 | 0 |  | Práce |  |  |  | POL1_7
SPU
37 | 733190225 | Zkouška těsnosti potrubí ocelové hladké D přes 60,3x2,9 do 89x5,0 | m | 37 |  | 0 |  | 0 |  | 0 | 21 | 0 | 0 | 0 | 0 | 0 |  | Vlastní | Indiv | 0 | 0 |  | Práce |  |  |  | POL1_7
SPU
38 | 733985601 | Napojení na stávající rozvody DN 20 | kus | 22 |  | 0 |  | 0 |  | 0 | 21 | 0 | 0 | 0 | 0 | 0 |  | Vlastní | Indiv | 0 | 0 |  | Práce |  |  |  | POL1_7
SPU
39 | 733985602 | Napojení na stávající rozvody DN 50 | kus | 2 |  | 0 |  | 0 |  | 0 | 21 | 0 | 0 | 0 | 0 | 0 |  | Vlastní | Indiv | 0 | 0 |  | Práce |  |  |  | POL1_7
SPU
40 | 733985603 | Napojení na stávající rozvody DN 65 | kus | 2 |  | 0 |  | 0 |  | 0 | 21 | 0 | 0 | 0 | 0 | 0 |  | Vlastní | Indiv | 0 | 0 |  | Práce |  |  |  | POL1_7
SPU
41 | 998733201 | Přesun hmot procentní pro rozvody potrubí v objektech v do 6 m | % | 3527.808 |  | 0 |  | 0 |  | 0 | 21 | 0 | 0 | 0 | 0 | 0 |  | Vlastní | Indiv | 0 | 0 |  | Práce |  |  |  | POL1_7
SPU
Díl: | 734 | Ústřední vytápění - armatury |  |  |  | 0 |  | 0 |  | 0 |  | 0 |  | 0.01 |  | 0.08 |  |  |  |  | 0 | [5 empty] | DIL
42 | 734200811 | Demontáž armatury závitové s jedním závitem přes G 1/2 do G 1/2 | kus | 27 |  | 0 |  | 0 |  | 0 | 21 | 0 | 4e-05 | 0 | 0.00045 | 0.01 |  | Vlastní | Indiv | 0 | 0 |  | Práce |  |  |  | POL1_7
SPU
43 | 734200821 | Demontáž armatury závitové se dvěma závity přes G 1/2 do G 1/2 | kus | 58 |  | 0 |  | 0 |  | 0 | 21 | 0 | 9e-05 | 0.01 | 0.00045 | 0.03 |  | Vlastní | Indiv | 0 | 0 |  | Práce |  |  |  | POL1_7
SPU
44 | 734200822 | Demontáž armatury závitové se dvěma závity přes G 1/2 do G 1 | kus | 38 |  | 0 |  | 0 |  | 0 | 21 | 0 | 0.00013 | 0 | 0.0011 | 0.04 |  | Vlastní | Indiv | 0 | 0 |  | Práce |  |  |  | POL1_7
SPU
45 | 734209103 | Montáž armatury závitové s jedním závitem G 1/2 | kus | 4 |  | 0 |  | 0 |  | 0 | 21 | 0 | 3e-05 | 0 | 0 | 0 |  | Vlastní | Indiv | 0 | 0 |  | Práce |  |  |  | POL1_7
SPU
46 | 734209112 | Montáž armatury závitové s dvěma závity G 3/8 | kus | 48 |  | 0 |  | 0 |  | 0 | 21 | 0 | 6e-05 | 0 | 0 | 0 |  | Vlastní | Indiv | 0 | 0 |  | Práce |  |  |  | POL1_7
SPU
47 | 734209113 | Montáž armatury závitové s dvěma závity G 1/2 | kus | 14 |  | 0 |  | 0 |  | 0 | 21 | 0 | 8e-05 | 0 | 0 | 0 |  | Vlastní | Indiv | 0 | 0 |  | Práce |  |  |  | POL1_7
SPU
48 | 734209114 | Montáž armatury závitové s dvěma závity G 3/4 | kus | 42 |  | 0 |  | 0 |  | 0 | 21 | 0 | 0.0001 | 0 | 0 | 0 |  | Vlastní | Indiv | 0 | 0 |  | Práce |  |  |  | POL1_7
SPU
49 | 734291951 | Montáž hlavice ručního a termostatického ovládání | kus | 11 |  | 0 |  | 0 |  | 0 | 21 | 0 | 0 | 0 | 0 | 0 |  | Vlastní | Indiv | 0 | 0 |  | Práce |  |  |  | POL1_7
SPU
50 | 998734201 | Přesun hmot procentní pro armatury v objektech v do 6 m | % | 814.776 |  | 0 |  | 0 |  | 0 | 21 | 0 | 0 | 0 | 0 | 0 |  | Vlastní | Indiv | 0 | 0 |  | Práce |  |  |  | POL1_7
SPU
51 | 734001001 | Vypouštěcí kulový kohout DN 15 | kus | 4 |  | 0 |  | 0 |  | 0 | 21 | 0 | 0 | 0 | 0 | 0 |  | Vlastní | Indiv | 0 | 0 |  | Specifikace |  |  |  | POL3_0
SPU
52 | 734001002 | Kulový kohout DN 15 | kus | 2 |  | 0 |  | 0 |  | 0 | 21 | 0 | 0 | 0 | 0 | 0 |  | Vlastní | Indiv | 0 | 0 |  | Specifikace |  |  |  | POL3_0
SPU
53 | 734001003 | Kulový kohout DN 20 | kus | 42 |  | 0 |  | 0 |  | 0 | 21 | 0 | 0 | 0 | 0 | 0 |  | Vlastní | Indiv | 0 | 0 |  | Specifikace |  |  |  | POL3_0
SPU
54 | 734003001 | Termostatický ventil k otopnému tělesu DN 10, Kvs-0,86 přímý/rohový | kus | 24 |  | 0 |  | 0 |  | 0 | 21 | 0 | 0 | 0 | 0 | 0 |  | Vlastní | Indiv | 0 | 0 |  | Specifikace |  |  |  | POL3_0
SPU
55 | 734003002 | Termostatický ventil k otopnému tělesu DN 15, Kvs-0,86 přímý/rohový | kus | 5 |  | 0 |  | 0 |  | 0 | 21 | 0 | 0 | 0 | 0 | 0 |  | Vlastní | Indiv | 0 | 0 |  | Specifikace |  |  |  | POL3_0
SPU
56 | 734003003 | Uzavírací šroubení k otopnému tělesu DN 10, přímé/rohové s vypouštěním | kus | 24 |  | 0 |  | 0 |  | 0 | 21 | 0 | 0 | 0 | 0 | 0 |  | Vlastní | Indiv | 0 | 0 |  | Specifikace |  |  |  | POL3_0
SPU
57 | 734003004 | Uzavírací šroubení k otopnému tělesu DN 15, přímé/rohové s vypouštěním | kus | 5 |  | 0 |  | 0 |  | 0 | 21 | 0 | 0 | 0 | 0 | 0 |  | Vlastní | Indiv | 0 | 0 |  | Specifikace |  |  |  | POL3_0
SPU
58 | 734003005 | Termostatická hlavice s pojistkou proti odcizení | kus | 29 |  | 0 |  | 0 |  | 0 | 21 | 0 | 0 | 0 | 0 | 0 |  | Vlastní | Indiv | 0 | 0 |  | Specifikace |  |  |  | POL3_0
SPU
Díl: | 735 | Ústřední vytápění - otopná tělesa |  |  |  | 0 |  | 0 |  | 0 |  | 0 |  | 0.08 |  | 1.98 |  |  |  |  | 0 | [5 empty] | DIL
59 | 735000912 | Vyregulování ventilu nebo kohoutu dvojregulačního s termostatickým ovládáním | kus | 29 |  | 0 |  | 0 |  | 0 | 21 | 0 | 0 | 0 | 0 | 0 |  | Vlastní | Indiv | 0 | 0 |  | Práce |  |  |  | POL1_7
SPU
60 | 735110911 | Přetěsnění růžice radiátorové otopných těles litinových článkových | kus | 20 |  | 0 |  | 0 |  | 0 | 21 | 0 | 7e-05 | 0 | 0 | 0 |  | Vlastní | Indiv | 0 | 0 |  | Práce |  |  |  | POL1_7
SPU
61 | 735110914 | Stažení otopného tělesa | kus | 20 |  | 0 |  | 0 |  | 0 | 21 | 0 | 5e-05 | 0 | 0 | 0 |  | Vlastní | Indiv | 0 | 0 |  | Práce |  |  |  | POL1_7
SPU
62 | 735111810 | Demontáž otopného tělesa litinového článkového | m2 | 83.13 |  | 0 |  | 0 |  | 0 | 21 | 0 | 0 | 0 | 0.0238 | 1.98 |  | Vlastní | Indiv | 0 | 0 |  | Práce |  |  |  | POL1_7
SPU
63 | 735119140 | Montáž otopného tělesa litinového článkového | m2 | 60.435 |  | 0 |  | 0 |  | 0 | 21 | 0 | 0.00139 | 0.08 | 0 | 0 |  | Vlastní | Indiv | 0 | 0 |  | Práce |  |  |  | POL1_7
SPU
64 | 735156920 | Tlakové zkoušky otopných těles dvouřadých | kus | 5 |  | 0 |  | 0 |  | 0 | 21 | 0 | 0 | 0 | 0 | 0 |  | Vlastní | Indiv | 0 | 0 |  | Práce |  |  |  | POL1_7
SPU
65 | 735156930 | Tlakové zkoušky otopných těles třířadých | kus | 4 |  | 0 |  | 0 |  | 0 | 21 | 0 | 0 | 0 | 0 | 0 |  | Vlastní | Indiv | 0 | 0 |  | Práce |  |  |  | POL1_7
SPU
66 | 735159210 | Montáž otopných těles panelových dvouřadých dl do 1140 mm | kus | 5 |  | 0 |  | 0 |  | 0 | 21 | 0 | 0 | 0 | 0 | 0 |  | Vlastní | Indiv | 0 | 0 |  | Práce |  |  |  | POL1_7
SPU
67 | 735159310 | Montáž otopných těles panelových třířadých dl do 1140 mm | kus | 4 |  | 0 |  | 0 |  | 0 | 21 | 0 | 0 | 0 | 0 | 0 |  | Vlastní | Indiv | 0 | 0 |  | Práce |  |  |  | POL1_7
SPU
68 | 735191902 | Vyzkoušení otopných těles litinových po opravě tlakem | m2 | 60.435 |  | 0 |  | 0 |  | 0 | 21 | 0 | 0 | 0 | 0 | 0 |  | Vlastní | Indiv | 0 | 0 |  | Práce |  |  |  | POL1_7
SPU
69 | 735191904 | Vyčištění otopných těles litinových proplachem vodou | m2 | 60.435 |  | 0 |  | 0 |  | 0 | 21 | 0 | 0 | 0 | 0 | 0 |  | Vlastní | Indiv | 0 | 0 |  | Práce |  |  |  | POL1_7
SPU
70 | 735191905 | Odvzdušnění otopných těles | kus | 29 |  | 0 |  | 0 |  | 0 | 21 | 0 | 0 | 0 | 0 | 0 |  | Vlastní | Indiv | 0 | 0 |  | Práce |  |  |  | POL1_7
SPU
71 | 998735201 | Přesun hmot procentní pro otopná tělesa v objektech v do 6 m | % | 1233.934 |  | 0 |  | 0 |  | 0 | 21 | 0 | 0 | 0 | 0 | 0 |  | Vlastní | Indiv | 0 | 0 |  | Práce |  |  |  | POL1_7
SPU
72 | 735001005 | Deskové ocelové otopné těleso v hygienickém provedení s bočním připojením, tři desky, h=600 mm,, l=500 mm - CL 30/6050 | kus | 1 |  | 0 |  | 0 |  | 0 | 21 | 0 | 0 | 0 | 0 | 0 |  | Vlastní | Indiv | 0 | 0 |  | Specifikace |  |  |  | POL3_0
SPU
73 | 735001006 | Deskové ocelové otopné těleso v hygienickém provedení s bočním připojením, tři desky, h=600 mm,, l=1000 mm - CL 30/6100 | kus | 3 |  | 0 |  | 0 |  | 0 | 21 | 0 | 0 | 0 | 0 | 0 |  | Vlastní | Indiv | 0 | 0 |  | Specifikace |  |  |  | POL3_0
SPU
74 | 735003001 | Deskové ocelové otopné těleso v hygienickém provedení s bočním připojením, dvě desky, h=600 mm,, l=400 mm - CL 20/6040 | kus | 1 |  | 0 |  | 0 |  | 0 | 21 | 0 | 0 | 0 | 0 | 0 |  | Vlastní | Indiv | 0 | 0 |  | Specifikace |  |  |  | POL3_0
SPU
75 | 735003002 | Deskové ocelové otopné těleso v hygienickém provedení s bočním připojením, dvě desky, h=600 mm,, l=1000 mm - CL 20/6100 | kus | 1 |  | 0 |  | 0 |  | 0 | 21 | 0 | 0 | 0 | 0 | 0 |  | Vlastní | Indiv | 0 | 0 |  | Specifikace |  |  |  | POL3_0
SPU
76 | 735003003 | Deskové ocelové otopné těleso v hygienickém provedení s bočním připojením, dvě desky, h=600 mm,, l=1100 mm - CL 20/6110 | kus | 2 |  | 0 |  | 0 |  | 0 | 21 | 0 | 0 | 0 | 0 | 0 |  | Vlastní | Indiv | 0 | 0 |  | Specifikace |  |  |  | POL3_0
SPU
77 | 735003004 | Deskové ocelové otopné těleso v hygienickém provedení s bočním připojením, dvě desky, h=900 mm,, l=800 mm - CL 20/9080 | kus | 1 |  | 0 |  | 0 |  | 0 | 21 | 0 | 0 | 0 | 0 | 0 |  | Vlastní | Indiv | 0 | 0 |  | Specifikace |  |  |  | POL3_0
SPU
Díl: | 767 | Konstrukce zámečnické |  |  |  | 0 |  | 0 |  | 0 |  | 0 |  | 0.01 |  | 0 |  |  |  |  | 0 | [5 empty] | DIL
78 | 767995111 | Montáž atypických zámečnických konstrukcí hm do 5 kg | kg | 200 |  | 0 |  | 0 |  | 0 | 21 | 0 | 7e-05 | 0.01 | 0 | 0 |  | Vlastní | Indiv | 0 | 0 |  | Práce |  |  |  | POL1_7
SPU
79 | 998767201 | Přesun hmot procentní pro zámečnické konstrukce v objektech v do 6 m | % | 386 |  | 0 |  | 0 |  | 0 | 21 | 0 | 0 | 0 | 0 | 0 |  | Vlastní | Indiv | 0 | 0 |  | Práce |  |  |  | POL1_7
SPU
80 | 767001001 | Dodávka KDK | kg | 200 |  | 0 |  | 0 |  | 0 | 21 | 0 | 0 | 0 | 0 | 0 |  | Vlastní | Indiv | 0 | 0 |  | Specifikace |  |  |  | POL3_0
SPU
Díl: | 783 | Dokončovací práce - nátěry |  |  |  | 0 |  | 0 |  | 0 |  | 0 |  | 0.06 |  | 0 |  |  |  |  | 0 | [5 empty] | DIL
81 | 783601321 | Odrezivění článkových otopných těles před provedením nátěru | m2 | 60.435 |  | 0 |  | 0 |  | 0 | 21 | 0 | 9e-05 | 0.01 | 0 | 0 |  | Vlastní | Indiv | 0 | 0 |  | Práce |  |  |  | POL1_7
SPU
82 | 783601325 | Odmaštění článkových otopných těles vodou ředitelným odmašťovačem před provedením nátěru | m2 | 60.435 |  | 0 |  | 0 |  | 0 | 21 | 0 | 0.00023 | 0.01 | 0 | 0 |  | Vlastní | Indiv | 0 | 0 |  | Práce |  |  |  | POL1_7
SPU
83 | 783601421 | Ometení článkových otopných těles před provedením nátěru | m2 | 60.435 |  | 0 |  | 0 |  | 0 | 21 | 0 | 0 | 0 | 0 | 0 |  | Vlastní | Indiv | 0 | 0 |  | Práce |  |  |  | POL1_7
SPU
84 | 783614551 | Základní jednonásobný syntetický nátěr potrubí DN do 50 mm | m | 484 |  | 0 |  | 0 |  | 0 | 21 | 0 | 2e-05 | 0.01 | 0 | 0 |  | Vlastní | Indiv | 0 | 0 |  | Práce |  |  |  | POL1_7
SPU
85 | 783614561 | Základní jednonásobný syntetický nátěr potrubí přes DN 50 do DN 100 mm | m | 37 |  | 0 |  | 0 |  | 0 | 21 | 0 | 4e-05 | 0 | 0 | 0 |  | Vlastní | Indiv | 0 | 0 |  | Práce |  |  |  | POL1_7
SPU
86 | 783614651 | Základní antikorozní jednonásobný syntetický potrubí DN do 50 mm | m | 484 |  | 0 |  | 0 |  | 0 | 21 | 0 | 2e-05 | 0.01 | 0 | 0 |  | Vlastní | Indiv | 0 | 0 |  | Práce |  |  |  | POL1_7
SPU
87 | 783614661 | Základní antikorozní jednonásobný syntetický potrubí přes DN 50 do DN 100 mm | m | 37 |  | 0 |  | 0 |  | 0 | 21 | 0 | 5e-05 | 0 | 0 | 0 |  | Vlastní | Indiv | 0 | 0 |  | Práce |  |  |  | POL1_7
SPU
88 | 783617117 | Krycí dvojnásobný syntetický nátěr článkových otopných těles | m2 | 60.435 |  | 0 |  | 0 |  | 0 | 21 | 0 | 0.00041 | 0.02 | 0 | 0 |  | Vlastní | Indiv | 0 | 0 |  | Práce |  |  |  | POL1_7
SPU
89 | 783617611 | Krycí dvojnásobný syntetický nátěr potrubí DN do 50 mm | m | 159 |  | 0 |  | 0 |  | 0 | 21 | 0 | 3e-05 | 0 | 0 | 0 |  | Vlastní | Indiv | 0 | 0 |  | Práce |  |  |  | POL1_7
SPU
[25 empty] | 15 | 21 | DPH
| Celkem |  |  |  |  | 0 | [18 empty] | 0 | 0 | SUM
END
Note on S6: Jedná se o informaci, zda se jedná o položku, která je do rozpočtu zadána z cenové soustavy RTS, nebo vlastní.
Note on T6: Jedná se o název CÚ, která je zadána u položky rozpočtu

## SO 03 D.1.03.4c Pol
Položkový soupis prací a dodávek | [26 empty] | #TypZaznamu#
S: | TOMIC/N010... | NEMOCNICE VYŠKOV, p.o. CENTRUM PŘIROZENÉHO PORODU - STAVEBNÍ ÚPRAVY 2.NP KŘÍDLA C1 | [24 empty] | STA
O: | SO 03 | STAVEBNÍ ÚPRAVY 2.NP KŘÍDLA C1 | [21 empty] | STA |  |  | OBJ
R: | D.1.03.4c | Silnoproudá elektrotechnika | [24 empty] | ROZ
P.č. | Číslo položky | Název položky | MJ | Množství | Cena / MJ | Celkem | Dodávka | Dodávka celk. | Montáž | Montáž celk. | DPH | Cena s DPH | Hmotnost / MJ | Hmotnost celk.(t) | Dem. hmotnost / MJ | Dem. hmotnost celk.(t) | Ceník | Cen. soustava / platnost | Cenová úroveň | Nhod / MJ | Nhod celk. | Dodavatel | Typ položky
Díl: | M21 | Elektromontáže |  |  |  | 0 |  | 0 |  | 0 |  | 0 |  | 0 |  | 0 |  |  |  |  | 0 | [5 empty] | DIL
1 | ELE0001 | Rozvaděč RL21 | ks | 1 |  | 0 |  | 0 |  | 0 | 21 | 0 | 0 | 0 | 0 | 0 |  | Vlastní | Indiv | 0 | 0 |  | Práce |  |  |  | POL1_
|  | v.č. D.1.03.4c-121, D.1.03.4c-004 | [24 empty] | POP
|  | Vč.montáže,doplňků,konstr.návrhu u výrobce,nastavení,vyzkoušení,zprac.dokumentace, dopravy | [24 empty] | POP
|  | 1 | [24 empty] | POP
SPU
2 | ELE0002 | Rozvaděč RP21.1 | ks | 1 |  | 0 |  | 0 |  | 0 | 21 | 0 | 0 | 0 | 0 | 0 |  | Vlastní | Indiv | 0 | 0 |  | Práce |  |  |  | POL1_
|  | v.č. D.1.03.4c-122, D.1.03.4c-004 | [24 empty] | POP
|  | Vč.montáže,doplňků,konstr.návrhu u výrobce,nastavení,vyzkoušení,zprac.dokumentace, dopravy | [24 empty] | POP
|  | 1 | [24 empty] | POP
SPU
3 | ELE0003 | Rozvaděč RP21.2 | ks | 1 |  | 0 |  | 0 |  | 0 | 21 | 0 | 0 | 0 | 0 | 0 |  | Vlastní | Indiv | 0 | 0 |  | Práce |  |  |  | POL1_
|  | v.č. D.1.03.4c-123, D.1.03.4c-004 | [24 empty] | POP
|  | Vč.montáže,doplňků,konstr.návrhu u výrobce,nastavení,vyzkoušení,zprac.dokumentace, dopravy | [24 empty] | POP
|  | 1 | [24 empty] | POP
SPU
4 | ELE0004 | Svítidlo A1 včetně montáže a popl.za likvidaci | ks | 2 |  | 0 |  | 0 |  | 0 | 21 | 0 | 0 | 0 | 0 | 0 |  | Vlastní | Indiv | 0 | 0 |  | Práce |  |  |  | POL1_
|  | v.č. D.1.03.4c-111, D.1.03.4c-003 | [24 empty] | POP
|  | 2 | [24 empty] | POP
SPU
5 | ELE0005 | Svítidlo A2 včetně montáže a popl.za likvidaci | ks | 2 |  | 0 |  | 0 |  | 0 | 21 | 0 | 0 | 0 | 0 | 0 |  | Vlastní | Indiv | 0 | 0 |  | Práce |  |  |  | POL1_
|  | v.č. D.1.03.4c-111, D.1.03.4c-003 | [24 empty] | POP
|  | 2 | [24 empty] | POP
SPU
6 | ELE0006 | Svítidlo B4 včetně mont.,přísluš. a popl.za likvidaci | ks | 14 |  | 0 |  | 0 |  | 0 | 21 | 0 | 0 | 0 | 0 | 0 |  | Vlastní | Indiv | 0 | 0 |  | Práce |  |  |  | POL1_
|  | v.č. D.1.03.4c-111, D.1.03.4c-003 | [24 empty] | POP
|  | 14 | [24 empty] | POP
SPU
7 | ELE0007 | Svítidlo B5 včetně mont.,přísluš. a popl.za likvidaci | ks | 4 |  | 0 |  | 0 |  | 0 | 21 | 0 | 0 | 0 | 0 | 0 |  | Vlastní | Indiv | 0 | 0 |  | Práce |  |  |  | POL1_
|  | v.č. D.1.03.4c-111, D.1.03.4c-003 | [24 empty] | POP
|  | 4 | [24 empty] | POP
SPU
8 | ELE0008 | Svítidlo B7 včetně mont.,přísluš. a popl.za likvidaci | ks | 15 |  | 0 |  | 0 |  | 0 | 21 | 0 | 0 | 0 | 0 | 0 |  | Vlastní | Indiv | 0 | 0 |  | Práce |  |  |  | POL1_
|  | v.č. D.1.03.4c-111, D.1.03.4c-003 | [24 empty] | POP
|  | 15 | [24 empty] | POP
SPU
9 | ELE0009 | Svítidlo D včetně montáže a popl.za likvidaci | ks | 3 |  | 0 |  | 0 |  | 0 | 21 | 0 | 0 | 0 | 0 | 0 |  | Vlastní | Indiv | 0 | 0 |  | Práce |  |  |  | POL1_
|  | v.č. D.1.03.4c-111, D.1.03.4c-003 | [24 empty] | POP
|  | 3 | [24 empty] | POP
SPU
10 | ELE0010 | Svítidlo E včetně montáže a popl.za likvidaci | ks | 14 |  | 0 |  | 0 |  | 0 | 21 | 0 | 0 | 0 | 0 | 0 |  | Vlastní | Indiv | 0 | 0 |  | Práce |  |  |  | POL1_
|  | v.č. D.1.03.4c-111, D.1.03.4c-003 | [24 empty] | POP
|  | 14 | [24 empty] | POP
SPU
11 | ELE0011 | Svítidlo E2 včetně montáže a popl.za likvidaci | ks | 12 |  | 0 |  | 0 |  | 0 | 21 | 0 | 0 | 0 | 0 | 0 |  | Vlastní | Indiv | 0 | 0 |  | Práce |  |  |  | POL1_
|  | v.č. D.1.03.4c-111, D.1.03.4c-003 | [24 empty] | POP
|  | 12 | [24 empty] | POP
SPU
12 | ELE0012 | Svítidlo F včetně montáže a popl.za likvidaci | ks | 11 |  | 0 |  | 0 |  | 0 | 21 | 0 | 0 | 0 | 0 | 0 |  | Vlastní | Indiv | 0 | 0 |  | Práce |  |  |  | POL1_
|  | v.č. D.1.03.4c-111, D.1.03.4c-003 | [24 empty] | POP
|  | 11 | [24 empty] | POP
SPU
13 | ELE0013 | Svítidlo H1 včetně montáže a popl.za likvidaci | ks | 1 |  | 0 |  | 0 |  | 0 | 21 | 0 | 0 | 0 | 0 | 0 |  | Vlastní | Indiv | 0 | 0 |  | Práce |  |  |  | POL1_
|  | v.č. D.1.03.4c-111, D.1.03.4c-003 | [24 empty] | POP
|  | 2 | [24 empty] | POP
SPU
14 | ELE0014 | Svítidlo H2 včetně montáže a popl.za likvidaci | ks | 16 |  | 0 |  | 0 |  | 0 | 21 | 0 | 0 | 0 | 0 | 0 |  | Vlastní | Indiv | 0 | 0 |  | Práce |  |  |  | POL1_
|  | v.č. D.1.03.4c-111, D.1.03.4c-003 | [24 empty] | POP
|  | 15 | [24 empty] | POP
SPU
15 | ELE0015 | Svítidlo H6 včetně montáže a popl.za likvidaci | ks | 2 |  | 0 |  | 0 |  | 0 | 21 | 0 | 0 | 0 | 0 | 0 |  | Vlastní | Indiv | 0 | 0 |  | Práce |  |  |  | POL1_
|  | v.č. D.1.03.4c-111, D.1.03.4c-003 | [24 empty] | POP
|  | 2 | [24 empty] | POP
SPU
16 | ELE0016 | Svítidlo H7 včetně montáže a popl.za likvidaci | ks | 5 |  | 0 |  | 0 |  | 0 | 21 | 0 | 0 | 0 | 0 | 0 |  | Vlastní | Indiv | 0 | 0 |  | Práce |  |  |  | POL1_
|  | v.č. D.1.03.4c-111, D.1.03.4c-003 | [24 empty] | POP
|  | 5 | [24 empty] | POP
SPU
17 | ELE0017 | Svítidlo N2 včetně montáže a popl.za likvidaci | ks | 3 |  | 0 |  | 0 |  | 0 | 21 | 0 | 0 | 0 | 0 | 0 |  | Vlastní | Indiv | 0 | 0 |  | Práce |  |  |  | POL1_
|  | v.č. D.1.03.4c-111, D.1.03.4c-003 | [24 empty] | POP
|  | 3 | [24 empty] | POP
SPU
18 | ELE0018 | Svítidlo N3 včetně montáže a popl.za likvidaci | ks | 9 |  | 0 |  | 0 |  | 0 | 21 | 0 | 0 | 0 | 0 | 0 |  | Vlastní | Indiv | 0 | 0 |  | Práce |  |  |  | POL1_
|  | v.č. D.1.03.4c-111, D.1.03.4c-003 | [24 empty] | POP
|  | 9 | [24 empty] | POP
SPU
19 | ELE0019 | Svítidlo NP2 včetně montáže a popl.za likvidaci | ks | 5 |  | 0 |  | 0 |  | 0 | 21 | 0 | 0 | 0 | 0 | 0 |  | Vlastní | Indiv | 0 | 0 |  | Práce |  |  |  | POL1_
|  | v.č. D.1.03.4c-111, D.1.03.4c-003 | [24 empty] | POP
|  | 5 | [24 empty] | POP
SPU
20 | ELE0020 | Napáječ pro LED pásek 50W | ks | 6 |  | 0 |  | 0 |  | 0 | 21 | 0 | 0 | 0 | 0 | 0 |  | Vlastní | Indiv | 0 | 0 |  | Práce |  |  |  | POL1_
|  | v.č. D.1.03.4c-111 | [24 empty] | POP
|  | 6 | [24 empty] | POP
SPU
21 | ELE0021 | Spínač m45, řaz. 1 včetně montáže | ks | 19 |  | 0 |  | 0 |  | 0 | 21 | 0 | 0 | 0 | 0 | 0 |  | Vlastní | Indiv | 0 | 0 |  | Práce |  |  |  | POL1_
|  | v.č. D.1.03.4c-111,123 | [24 empty] | POP
|  | 19 | [24 empty] | POP
SPU
22 | ELE0022 | Spínač domovní zapuštěný, řaz. 1 včetně montáže | ks | 40 |  | 0 |  | 0 |  | 0 | 21 | 0 | 0 | 0 | 0 | 0 |  | Vlastní | Indiv | 0 | 0 |  | Práce |  |  |  | POL1_
|  | v.č. D.1.03.4c-111 | [24 empty] | POP
|  | 40 | [24 empty] | POP
SPU
23 | ELE0023 | Spínač domovní zapuštěný, řaz. 5 včetně montáže | ks | 12 |  | 0 |  | 0 |  | 0 | 21 | 0 | 0 | 0 | 0 | 0 |  | Vlastní | Indiv | 0 | 0 |  | Práce |  |  |  | POL1_
|  | v.č. D.1.03.4c-111 | [24 empty] | POP
|  | 12 | [24 empty] | POP
SPU
24 | ELE0024 | Spínač domovní zapuštěný, řaz. 6 včetně montáže | ks | 4 |  | 0 |  | 0 |  | 0 | 21 | 0 | 0 | 0 | 0 | 0 |  | Vlastní | Indiv | 0 | 0 |  | Práce |  |  |  | POL1_
|  | v.č. D.1.03.4c-111 | [24 empty] | POP
|  | 4 | [24 empty] | POP
SPU
25 | ELE0025 | Spínač domovní zapuštěný, řaz. 7 včetně montáže | ks | 2 |  | 0 |  | 0 |  | 0 | 21 | 0 | 0 | 0 | 0 | 0 |  | Vlastní | Indiv | 0 | 0 |  | Práce |  |  |  | POL1_
|  | v.č. D.1.03.4c-111 | [24 empty] | POP
|  | 2 | [24 empty] | POP
SPU
26 | ELE0026 | Spínač domovní zapuštěný, řaz. 1/0 vč.montáže | ks | 2 |  | 0 |  | 0 |  | 0 | 21 | 0 | 0 | 0 | 0 | 0 |  | Vlastní | Indiv | 0 | 0 |  | Práce |  |  |  | POL1_
|  | v.č. D.1.03.4c-111 | [24 empty] | POP
|  | 2 | [24 empty] | POP
SPU
27 | ELE0027 | Spínač domovní zapuštěný, řaz. 1/0 So vč.montáže | ks | 12 |  | 0 |  | 0 |  | 0 | 21 | 0 | 0 | 0 | 0 | 0 |  | Vlastní | Indiv | 0 | 0 |  | Práce |  |  |  | POL1_
|  | v.č. D.1.03.4c-111 | [24 empty] | POP
|  | 12 | [24 empty] | POP
SPU
28 | ELE0028 | Spínač domovní zapuštěný IP44, řaz. 1 vč.montáže | ks | 1 |  | 0 |  | 0 |  | 0 | 21 | 0 | 0 | 0 | 0 | 0 |  | Vlastní | Indiv | 0 | 0 |  | Práce |  |  |  | POL1_
|  | v.č. D.1.03.4c-111 | [24 empty] | POP
|  | 1 | [24 empty] | POP
SPU
29 | ELE0029 | Spínač domovní zapuštěný IP44, řaz. 5 vč.montáže | ks | 8 |  | 0 |  | 0 |  | 0 | 21 | 0 | 0 | 0 | 0 | 0 |  | Vlastní | Indiv | 0 | 0 |  | Práce |  |  |  | POL1_
|  | v.č. D.1.03.4c-111 | [24 empty] | POP
|  | 8 | [24 empty] | POP
SPU
30 | ELE0030 | Spínač domovní zapuštěný IP44,řaz.1/0 vč.montáže | ks | 8 |  | 0 |  | 0 |  | 0 | 21 | 0 | 0 | 0 | 0 | 0 |  | Vlastní | Indiv | 0 | 0 |  | Práce |  |  |  | POL1_
|  | v.č. D.1.03.4c-111 | [24 empty] | POP
|  | 8 | [24 empty] | POP
SPU
31 | ELE0031 | Zásuvka pro zdravotnictví, zelená včetně montáže | ks | 13 |  | 0 |  | 0 |  | 0 | 21 | 0 | 0 | 0 | 0 | 0 |  | Vlastní | Indiv | 0 | 0 |  | Práce |  |  |  | POL1_
|  | v.č. D.1.03.4c-123 | [24 empty] | POP
|  | 13 | [24 empty] | POP
SPU
32 | ELE0032 | Zásuvka pro zdravotnictví, bílá včetně montáže | ks | 89 |  | 0 |  | 0 |  | 0 | 21 | 0 | 0 | 0 | 0 | 0 |  | Vlastní | Indiv | 0 | 0 |  | Práce |  |  |  | POL1_
|  | v.č. D.1.03.4c-123 | [24 empty] | POP
|  | 88 | [24 empty] | POP
SPU
33 | ELE0033 | Zásuvka pro zdravotnictví, oranžová, signalizace provozu včetně montáže | ks | 6 |  | 0 |  | 0 |  | 0 | 21 | 0 | 0 | 0 | 0 | 0 |  | Vlastní | Indiv | 0 | 0 |  | Práce |  |  |  | POL1_
|  | v.č. D.1.03.4c-123 | [24 empty] | POP
|  | 6 | [24 empty] | POP
SPU
34 | ELE0034 | Zásuvka pro zdravotnictví, žlutá, signalizace provozu včetně montáže | ks | 14 |  | 0 |  | 0 |  | 0 | 21 | 0 | 0 | 0 | 0 | 0 |  | Vlastní | Indiv | 0 | 0 |  | Práce |  |  |  | POL1_
|  | v.č. D.1.03.4c-123 | [24 empty] | POP
|  | 14 | [24 empty] | POP
SPU
35 | ELE0035 | Zásuvka modul 45x45 bílá včetně montáže | ks | 86 |  | 0 |  | 0 |  | 0 | 21 | 0 | 0 | 0 | 0 | 0 |  | Vlastní | Indiv | 0 | 0 |  | Práce |  |  |  | POL1_
|  | v.č. D.1.03.4c-123 | [24 empty] | POP
|  | 86 | [24 empty] | POP
SPU
36 | ELE0036 | Zásuvka modul 45x45 zelená včetně montáže | ks | 27 |  | 0 |  | 0 |  | 0 | 21 | 0 | 0 | 0 | 0 | 0 |  | Vlastní | Indiv | 0 | 0 |  | Práce |  |  |  | POL1_
|  | v.č. D.1.03.4c-123 | [24 empty] | POP
|  | 27 | [24 empty] | POP
SPU
37 | ELE0037 | Zásuvka modul 45x45 oranžová včetně montáže | ks | 2 |  | 0 |  | 0 |  | 0 | 21 | 0 | 0 | 0 | 0 | 0 |  | Vlastní | Indiv | 0 | 0 |  | Práce |  |  |  | POL1_
|  | v.č. D.1.03.4c-123 | [24 empty] | POP
|  | 2 | [24 empty] | POP
SPU
38 | ELE0038 | Zásuvka pro zdravotnictví, vyrovnání potenciálu modul 45x45 včetně montáže | ks | 19 |  | 0 |  | 0 |  | 0 | 21 | 0 | 0 | 0 | 0 | 0 |  | Vlastní | Indiv | 0 | 0 |  | Práce |  |  |  | POL1_
|  | v.č. D.1.03.4c-123 | [24 empty] | POP
|  | 19 | [24 empty] | POP
SPU
39 | ELE0039 | Zásuvka pro zdravotnictví, vyrovnání potenciálu včetně montáže | ks | 5 |  | 0 |  | 0 |  | 0 | 21 | 0 | 0 | 0 | 0 | 0 |  | Vlastní | Indiv | 0 | 0 |  | Práce |  |  |  | POL1_
|  | v.č. D.1.03.4c-123 | [24 empty] | POP
|  | 5 | [24 empty] | POP
SPU
40 | ELE0040 | Svorkovnice pro místní pospojování zapuštěná 250x220 vč.montáže | ks | 13 |  | 0 |  | 0 |  | 0 | 21 | 0 | 0 | 0 | 0 | 0 |  | Vlastní | Indiv | 0 | 0 |  | Práce |  |  |  | POL1_
|  | v.č. D.1.03.4c-123 | [24 empty] | POP
|  | 13 | [24 empty] | POP
SPU
41 | ELE0041 | Krabice přístrojová, zapuštěná včetně montáže | ks | 270 |  | 0 |  | 0 |  | 0 | 21 | 0 | 0 | 0 | 0 | 0 |  | Vlastní | Indiv | 0 | 0 |  | Práce |  |  |  | POL1_
|  | v.č. D.1.03.4c-123 | [24 empty] | POP
|  | 270 | [24 empty] | POP
SPU
42 | ELE0042 | Krabice rozvodná IP55 1,5-2,5/5x včetně montáže | ks | 20 |  | 0 |  | 0 |  | 0 | 21 | 0 | 0 | 0 | 0 | 0 |  | Vlastní | Indiv | 0 | 0 |  | Práce |  |  |  | POL1_
|  | v.č. D.1.03.4c-123 | [24 empty] | POP
|  | 20 | [24 empty] | POP
SPU
43 | ELE0043 | Krabice rozvodná, zapuštěná včetně montáže | ks | 180 |  | 0 |  | 0 |  | 0 | 21 | 0 | 0 | 0 | 0 | 0 |  | Vlastní | Indiv | 0 | 0 |  | Práce |  |  |  | POL1_
|  | v.č. D.1.03.4c-123 | [24 empty] | POP
|  | 180 | [24 empty] | POP
SPU
44 | ELE0044 | Požární ucpávka protipožární pěna,kalkulovaný rozměr 300x100, tl. 150 včetně montáže | ks | 1 |  | 0 |  | 0 |  | 0 | 21 | 0 | 0 | 0 | 0 | 0 |  | Vlastní | Indiv | 0 | 0 |  | Práce |  |  |  | POL1_
|  | v.č. D.1.03.4c-123 | [24 empty] | POP
|  | 1 | [24 empty] | POP
SPU
45 | ELE0045 | Parapetní kanál plastový 160/65 včetně příslušenstvía montáže | m | 6 |  | 0 |  | 0 |  | 0 | 21 | 0 | 0 | 0 | 0 | 0 |  | Vlastní | Indiv | 0 | 0 |  | Práce |  |  |  | POL1_
|  | v.č. D.1.03.4c-123 | [24 empty] | POP
|  | 6 | [24 empty] | POP
SPU
46 | ELE0046 | Parapetní kanál hliníkový 105/50 včetně příslušenství a montáže, nutno vzorkovat architektem | m | 14 |  | 0 |  | 0 |  | 0 | 21 | 0 | 0 | 0 | 0 | 0 |  | Vlastní | Indiv | 0 | 0 |  | Práce |  |  |  | POL1_
|  | v.č. D.1.03.4c-123 | [24 empty] | POP
|  | 14 | [24 empty] | POP
SPU
47 | ELE0047 | Kabelový žlab drátěný 60x200 včetně montáže | m | 90 |  | 0 |  | 0 |  | 0 | 21 | 0 | 0 | 0 | 0 | 0 |  | Vlastní | Indiv | 0 | 0 |  | Práce |  |  |  | POL1_
|  | v.č. D.1.03.4c-123 | [24 empty] | POP
|  | 80 | [24 empty] | POP
SPU
48 | ELE0048 | Svorka na uzemnění, FeZn včetně montáže | ks | 162 |  | 0 |  | 0 |  | 0 | 21 | 0 | 0 | 0 | 0 | 0 |  | Vlastní | Indiv | 0 | 0 |  | Práce |  |  |  | POL1_
|  | v.č. D.1.03.4c-123 | [24 empty] | POP
|  | 162 | [24 empty] | POP
SPU
49 | ELE0049 | Regulátor teploty prostorový průmyslový IP65, 0÷40 °C včetně montáže | ks | 7 |  | 0 |  | 0 |  | 0 | 21 | 0 | 0 | 0 | 0 | 0 |  | Vlastní | Indiv | 0 | 0 |  | Práce |  |  |  | POL1_
|  | v.č. D.1.03.4c-123 | [24 empty] | POP
|  | 7 | [24 empty] | POP
SPU
50 | ELE0050 | Ukončení vodiče 16 | ks | 13 |  | 0 |  | 0 |  | 0 | 21 | 0 | 0 | 0 | 0 | 0 |  | Vlastní | Indiv | 0 | 0 |  | Práce |  |  |  | POL1_
|  | v.č. D.1.03.4c-201,202,203 | [24 empty] | POP
|  | 13 | [24 empty] | POP
SPU
51 | ELE0051 | Ukončení kabelu 5x4 | ks | 125 |  | 0 |  | 0 |  | 0 | 21 | 0 | 0 | 0 | 0 | 0 |  | Vlastní | Indiv | 0 | 0 |  | Práce |  |  |  | POL1_
|  | v.č. D.1.03.4c-201,202,203 | [24 empty] | POP
|  | 125 | [24 empty] | POP
SPU
52 | ELE0052 | Ukončení kabelu 5x10 | ks | 6 |  | 0 |  | 0 |  | 0 | 21 | 0 | 0 | 0 | 0 | 0 |  | Vlastní | Indiv | 0 | 0 |  | Práce |  |  |  | POL1_
|  | v.č. D.1.03.4c-201,202,203 | [24 empty] | POP
|  | 6 | [24 empty] | POP
SPU
53 | ELE0053 | Ukončení kabelu 5x25 | ks | 14 |  | 0 |  | 0 |  | 0 | 21 | 0 | 0 | 0 | 0 | 0 |  | Vlastní | Indiv | 0 | 0 |  | Práce |  |  |  | POL1_
|  | v.č. D.1.03.4c-201,202,203 | [24 empty] | POP
|  | 14 | [24 empty] | POP
SPU
54 | ELE0054 | Ukončení kabelu 4x50 | ks | 2 |  | 0 |  | 0 |  | 0 | 21 | 0 | 0 | 0 | 0 | 0 |  | Vlastní | Indiv | 0 | 0 |  | Práce |  |  |  | POL1_
|  | v.č. D.1.03.4c-201,202,203 | [24 empty] | POP
|  | 2 | [24 empty] | POP
SPU
55 | ELE0055 | Kabel 1-CXKH-R B2ca, s1, d0, 2x1,5 včetně montáže | m | 250 |  | 0 |  | 0 |  | 0 | 21 | 0 | 0 | 0 | 0 | 0 |  | Vlastní | Indiv | 0 | 0 |  | Práce |  |  |  | POL1_
|  | v.č. D.1.03.4c-111, D.1.03.4c-004 | [24 empty] | POP
|  | 250 | [24 empty] | POP
SPU
56 | ELE0056 | Kabel J-Y(ST)Y 4x2x0,8 včetně montáže | m | 250 |  | 0 |  | 0 |  | 0 | 21 | 0 | 0 | 0 | 0 | 0 |  | Vlastní | Indiv | 0 | 0 |  | Práce |  |  |  | POL1_
|  | v.č. D.1.03.4c-123, D.1.03.4c-004 | [24 empty] | POP
|  | 250 | [24 empty] | POP
SPU
57 | ELE0057 | Kabel 1-CXKH-R B2ca, s1, d0, 3x1,5 včetně montáže | m | 1850 |  | 0 |  | 0 |  | 0 | 21 | 0 | 0 | 0 | 0 | 0 |  | Vlastní | Indiv | 0 | 0 |  | Práce |  |  |  | POL1_
|  | v.č. D.1.03.4c-123, D.1.03.4c-004 | [24 empty] | POP
|  | 1850 | [24 empty] | POP
SPU
58 | ELE0058 | Kabel 1-CXKH-R B2ca, s1, d0, 3x2,5 včetně montáže | m | 2500 |  | 0 |  | 0 |  | 0 | 21 | 0 | 0 | 0 | 0 | 0 |  | Vlastní | Indiv | 0 | 0 |  | Práce |  |  |  | POL1_
|  | v.č. D.1.03.4c-123, D.1.03.4c-004 | [24 empty] | POP
|  | 2500 | [24 empty] | POP
SPU
59 | ELE0059 | Kabel 1-CXKH-R B2ca, s1, d0, 5x6 včetně montáže | m | 90 |  | 0 |  | 0 |  | 0 | 21 | 0 | 0 | 0 | 0 | 0 |  | Vlastní | Indiv | 0 | 0 |  | Práce |  |  |  | POL1_
|  | v.č. D.1.03.4c-123, D.1.03.4c-004 | [24 empty] | POP
|  | 90 | [24 empty] | POP
SPU
60 | ELE0060 | Kabel 1-CXKH-R B2ca, s1, d0, 3x16 včetně montáže | m | 180 |  | 0 |  | 0 |  | 0 | 21 | 0 | 0 | 0 | 0 | 0 |  | Vlastní | Indiv | 0 | 0 |  | Práce |  |  |  | POL1_
|  | v.č. D.1.03.4c-123, D.1.03.4c-004 | [24 empty] | POP
|  | 180 | [24 empty] | POP
SPU
61 | ELE0061 | Kabel 1-CXKH-R B2ca, s1, d0, 5x25 včetně montáže | m | 350 |  | 0 |  | 0 |  | 0 | 21 | 0 | 0 | 0 | 0 | 0 |  | Vlastní | Indiv | 0 | 0 |  | Práce |  |  |  | POL1_
|  | v.č. D.1.03.4c-123, D.1.03.4c-004 | [24 empty] | POP
|  | 350 | [24 empty] | POP
SPU
62 | ELE0062 | Kabel 1-CXKH-V B2ca, s1, d0, 4x35 včetně montáže | m | 150 |  | 0 |  | 0 |  | 0 | 21 | 0 | 0 | 0 | 0 | 0 |  | Vlastní | Indiv | 0 | 0 |  | Práce |  |  |  | POL1_
|  | v.č. D.1.03.4c-123, D.1.03.4c-004 | [24 empty] | POP
|  | 150 | [24 empty] | POP
SPU
63 | ELE0063 | Kabel CYKY 3x10 | m | 50 |  | 0 |  | 0 |  | 0 | 21 | 0 | 0 | 0 | 0 | 0 |  | Vlastní | Indiv | 0 | 0 |  | Práce |  |  |  | POL1_
|  | v.č. D.1.03.4c-123, D.1.03.4c-004 | [24 empty] | POP
|  | 50 | [24 empty] | POP
SPU
64 | ELE0064 | Kabel CYKY 3x16 | m | 50 |  | 0 |  | 0 |  | 0 | 21 | 0 | 0 | 0 | 0 | 0 |  | Vlastní | Indiv | 0 | 0 |  | Práce |  |  |  | POL1_
|  | v.č. D.1.03.4c-123, D.1.03.4c-004 | [24 empty] | POP
|  | 50 | [24 empty] | POP
SPU
65 | ELE0065 | Kabel pryžový H07RN-F 3x6 | m | 70 |  | 0 |  | 0 |  | 0 | 21 | 0 | 0 | 0 | 0 | 0 |  | Vlastní | Indiv | 0 | 0 |  | Práce |  |  |  | POL1_
|  | v.č. D.1.03.4c-123, D.1.03.4c-004 | [24 empty] | POP
|  | 70 | [24 empty] | POP
SPU
66 | ELE0066 | Vodič H07V-R (CY) 16 včetně montáže | m | 320 |  | 0 |  | 0 |  | 0 | 21 | 0 | 0 | 0 | 0 | 0 |  | Vlastní | Indiv | 0 | 0 |  | Práce |  |  |  | POL1_
|  | v.č. D1.01.06-102, D1.01.06-004 | [24 empty] | POP
|  | 320 | [24 empty] | POP
SPU
67 | ELE0067 | Vodič H07V-U (CY) 4 včetně montáže | m | 1700 |  | 0 |  | 0 |  | 0 | 21 | 0 | 0 | 0 | 0 | 0 |  | Vlastní | Indiv | 0 | 0 |  | Práce |  |  |  | POL1_
|  | v.č. D1.01.06-102, D1.01.06-004 | [24 empty] | POP
|  | 1700 | [24 empty] | POP
SPU
68 | ELE0068 | Kabel JYTY 2x1 včetně montáže | m | 50 |  | 0 |  | 0 |  | 0 | 21 | 0 | 0 | 0 | 0 | 0 |  | Vlastní | Indiv | 0 | 0 |  | Práce |  |  |  | POL1_
|  | v.č. D1.01.06-102, D1.01.06-004 | [24 empty] | POP
|  | 50 | [24 empty] | POP
SPU
69 | ELE0069 | Revize | h | 10 |  | 0 |  | 0 |  | 0 | 21 | 0 | 0 | 0 | 0 | 0 |  | Vlastní | Indiv | 0 | 0 |  | Práce |  |  |  | POL1_
|  | 10 | [24 empty] | POP
SPU
70 | ELE0070 | Průzkumné práce celkem | ks | 2 |  | 0 |  | 0 |  | 0 | 21 | 0 | 0 | 0 | 0 | 0 |  | Vlastní | Indiv | 0 | 0 |  | Práce |  |  |  | POL1_
|  | 2 | [24 empty] | POP
SPU
71 | ELE0071 | Demontáž stávajících rozvaděčů, svítidel, elektrozařízení | h | 150 |  | 0 |  | 0 |  | 0 | 21 | 0 | 0 | 0 | 0 | 0 |  | Vlastní | Indiv | 0 | 0 |  | Práce |  |  |  | POL1_
|  | 150 | [24 empty] | POP
SPU
72 | ELE0072 | Likvidace odpadu celkem | ks | 1 |  | 0 |  | 0 |  | 0 | 21 | 0 | 0 | 0 | 0 | 0 |  | Vlastní | Indiv | 0 | 0 |  | Práce |  |  |  | POL1_
|  | 1 | [24 empty] | POP
SPU
73 | ELE0073 | práce nepředvídané, neobsažené v cenících | hod | 60 |  | 0 |  | 0 |  | 0 | 21 | 0 | 0 | 0 | 0 | 0 |  | Vlastní | Indiv | 0 | 0 |  | Práce |  |  |  | POL1_
|  | 60 | [24 empty] | POP
SPU
74 | ELE0074 | Dokumentace dílenská a výrobní | ks | 1 |  | 0 |  | 0 |  | 0 | 21 | 0 | 0 | 0 | 0 | 0 |  | Vlastní | Indiv | 0 | 0 |  | Práce |  |  |  | POL1_
|  | Tato dokumentace se předpokládá, že bude zpracována pro části, které potřebují další podrobnější dokumentaci než je realizační. Náklady na vyhotovení dokumentace a její předání objednateli v požadované formě a požadovaném počtu. Dokumentace se předpokládá zejména na části závěsný systém, pevné a posuvné body, osazení jednoltivých zařízení , pomocné ocelové konstrukce, atypické prvky. | [24 empty] | POP | Tato dokumentace se předpokládá, že bude zpracována pro části, které potřebují další podrobnější dokumentaci než je realizační. Náklady na vyhotovení dokumentace a její předání objednateli v požadované formě a požadovaném počtu. Dokumentace se předpokládá zejména na části závěsný systém, pevné a posuvné body, osazení jednoltivých zařízení , pomocné ocelové konstrukce, atypické prvky.
|  | 1 | [24 empty] | POP
SPU
75 | ELE0075 | Stanovisko TIČR | h | 10 |  | 0 |  | 0 |  | 0 | 21 | 0 | 0 | 0 | 0 | 0 |  | Vlastní | Indiv | 0 | 0 |  | Práce |  |  |  | POL1_
|  | 10 | [24 empty] | POP
SPU
76 | ELE0076 | Provozní řád | ks | 1 |  | 0 |  | 0 |  | 0 | 21 | 0 | 0 | 0 | 0 | 0 |  | Vlastní | Indiv | 0 | 0 |  | Práce |  |  |  | POL1_
|  | 1 | [24 empty] | POP
SPU
77 | ELE0077 | Koordinace s ostatními profesemi | h | 30 |  | 0 |  | 0 |  | 0 | 21 | 0 | 0 | 0 | 0 | 0 |  | Vlastní | Indiv | 0 | 0 |  | Práce |  |  |  | POL1_
|  | 30 | [24 empty] | POP
SPU
78 | ELE0078 | Přidružená činnost (Stavební přípomoci, vrtání, prostup, drážky, zatěsnění a podobně) | h | 30 |  | 0 |  | 0 |  | 0 | 21 | 0 | 0 | 0 | 0 | 0 |  | Vlastní | Indiv | 0 | 0 |  | Práce |  |  |  | POL1_
|  | 80 | [24 empty] | POP
SPU
79 | ELE0079 | Uvedení do provozu soustav ZIS, kontrola. | ks | 2 |  | 0 |  | 0 |  | 0 | 21 | 0 | 0 | 0 | 0 | 0 |  | Vlastní | Indiv | 0 | 0 |  | Práce |  |  |  | POL1_
|  | 2 | [24 empty] | POP
SPU
[25 empty] | 15 | 21 | DPH
| Celkem |  |  |  |  | 0 | [18 empty] | 0 | 0 | SUM
END
Note on S6: Jedná se o informaci, zda se jedná o položku, která je do rozpočtu zadána z cenové soustavy RTS, nebo vlastní.
Note on T6: Jedná se o název CÚ, která je zadána u položky rozpočtu

## SO 03 D.1.03.4d Pol
Položkový soupis prací a dodávek | [26 empty] | #TypZaznamu#
S: | TOMIC/N010... | NEMOCNICE VYŠKOV, p.o. CENTRUM PŘIROZENÉHO PORODU - STAVEBNÍ ÚPRAVY 2.NP KŘÍDLA C1 | [24 empty] | STA
O: | SO 03 | STAVEBNÍ ÚPRAVY 2.NP KŘÍDLA C1 | [21 empty] | STA |  |  | OBJ
R: | D.1.03.4d | Slaboproudé elektroinstalace | [24 empty] | ROZ
P.č. | Číslo položky | Název položky | MJ | Množství | Cena / MJ | Celkem | Dodávka | Dodávka celk. | Montáž | Montáž celk. | DPH | Cena s DPH | Hmotnost / MJ | Hmotnost celk.(t) | Dem. hmotnost / MJ | Dem. hmotnost celk.(t) | Ceník | Cen. soustava / platnost | Cenová úroveň | Nhod / MJ | Nhod celk. | Dodavatel | Typ položky
Díl: | 1 | Strukturovaná kabeláž (SK) |  |  |  | 0 |  | 0 |  | 0 |  | 0 |  | 0 |  | 0 |  |  |  |  | 0 | [5 empty] | DIL
1 | 2 | Zásuvka 1RJ45 kompletní vč. nosné masky a ráměčku, na omítku | ks | 6 |  | 0 |  | 0 |  | 0 | 21 | 0 | 0 | 0 | 0 | 0 |  | Vlastní | Indiv | 0 | 0 |  | Práce |  |  |  | POL1_
SPU
2 | 3 | Zásuvka 2RJ45 kompletní vč. nosné masky a ráměčku, na omítku | ks | 23 |  | 0 |  | 0 |  | 0 | 21 | 0 | 0 | 0 | 0 | 0 |  | Vlastní | Indiv | 0 | 0 |  | Práce |  |  |  | POL1_
SPU
3 | 4 | Kabel U/UTP 4-pár kat. 5e, LSZH, | m | 5958 |  | 0 |  | 0 |  | 0 | 21 | 0 | 0 | 0 | 0 | 0 |  | Vlastní | Indiv | 0 | 0 |  | Práce |  |  |  | POL1_
SPU
4 | 5 | AccesPoint WiFi vč. servisní podpory a licence na 3 roky | ks | 3 |  | 0 |  | 0 |  | 0 | 21 | 0 | 0 | 0 | 0 | 0 |  | Vlastní | Indiv | 0 | 0 |  | Práce |  |  |  | POL1_
SPU
Díl: | 10 | Jednotný čas (JČ) |  |  |  | 0 |  | 0 |  | 0 |  | 0 |  | 0 |  | 0 |  |  |  |  | 0 | [5 empty] | DIL
5 | 11 | jednostranné interiérové kulaté hodiny, se sekundovou ručičkou, průměr číselníku 30 cm | ks | 4 |  | 0 |  | 0 |  | 0 | 21 | 0 | 0 | 0 | 0 | 0 |  | Vlastní | Indiv | 0 | 0 |  | Práce |  |  |  | POL1_
SPU
6 | 12 | Oboustranné interiérové kulaté hodiny, s horním závěsem, se sekundovou ručičkou, průměr číselníku, 30 cm | ks | 1 |  | 0 |  | 0 |  | 0 | 21 | 0 | 0 | 0 | 0 | 0 |  | Vlastní | Indiv | 0 | 0 |  | Práce |  |  |  | POL1_
SPU
Díl: | 13 | Komunikační zařízení (KZ) |  |  |  | 0 |  | 0 |  | 0 |  | 0 |  | 0 |  | 0 |  |  |  |  | 0 | [5 empty] | DIL
7 | 14 | Hlavní terminál, vč. adaptéru a kabelu k terminálu 2m (Touch screen monitor min. 10,4", hlasitá a, diskrétní komunikace, identifikace volajícího včetně jména klienta, možnost zobrazení informací z | ks | 2 |  | 0 |  | 0 |  | 0 | 21 | 0 | 0 | 0 | 0 | 0 |  | Vlastní | Indiv | 0 | 0 |  | Práce |  |  |  | POL1_
|  | EPS, poslech radiových stanic na hlavním terminálu, volba IP radiostanic přímo na hlavním terminálu v uživatelském menu. Možnost integrace s bezdrátovým systémem a zobrazení bezdrátových bezpečnostních tlačítek s funkcí hlídání průchodu klientů zakázanou zónou, ve spojení s IP kamerou zobrazení online přenosu od vchodu na oddělení) | [24 empty] | POP | EPS, poslech radiových stanic na hlavním terminálu, volba IP radiostanic přímo na hlavním terminálu v uživatelském menu. Možnost integrace s bezdrátovým systémem a zobrazení bezdrátových bezpečnostních tlačítek s funkcí hlídání průchodu klientů zakázanou zónou, ve spojení s IP kamerou zobrazení online přenosu od vchodu na oddělení)
SPU
8 | 15 | Zásuvka terminálu | ks | 2 |  | 0 |  | 0 |  | 0 | 21 | 0 | 0 | 0 | 0 | 0 |  | Vlastní | Indiv | 0 | 0 |  | Práce |  |  |  | POL1_
SPU
9 | 16 | Datový rozvaděč nástěnný 19"/12U - nástěnný600 x 635 x 395 mm, 19,5 kg | ks | 1 |  | 0 |  | 0 |  | 0 | 21 | 0 | 0 | 0 | 0 | 0 |  | Vlastní | Indiv | 0 | 0 |  | Práce |  |  |  | POL1_
SPU
10 | 17 | Napájecí zdroj + lokální server | ks | 1 |  | 0 |  | 0 |  | 0 | 21 | 0 | 0 | 0 | 0 | 0 |  | Vlastní | Indiv | 0 | 0 |  | Práce |  |  |  | POL1_
SPU
11 | 18 | Rozvodný panel 8x 230V 19"/2U | ks | 1 |  | 0 |  | 0 |  | 0 | 21 | 0 | 0 | 0 | 0 | 0 |  | Vlastní | Indiv | 0 | 0 |  | Práce |  |  |  | POL1_
SPU
12 | 19 | SW - licence pro Hlavní terminál | ks | 2 |  | 0 |  | 0 |  | 0 | 21 | 0 | 0 | 0 | 0 | 0 |  | Vlastní | Indiv | 0 | 0 |  | Práce |  |  |  | POL1_
SPU
13 | 20 | SW - licence provozu účastníka | ks | 20 |  | 0 |  | 0 |  | 0 | 21 | 0 | 0 | 0 | 0 | 0 |  | Vlastní | Indiv | 0 | 0 |  | Práce |  |  |  | POL1_
SPU
14 | 21 | SW - databáze historie volání | ks | 2 |  | 0 |  | 0 |  | 0 | 21 | 0 | 0 | 0 | 0 | 0 |  | Vlastní | Indiv | 0 | 0 |  | Práce |  |  |  | POL1_
SPU
15 | 22 | SW - aktivace sdruženého provozu | ks | 2 |  | 0 |  | 0 |  | 0 | 21 | 0 | 0 | 0 | 0 | 0 |  | Vlastní | Indiv | 0 | 0 |  | Práce |  |  |  | POL1_
SPU
16 | 23 | SW - prohlížeč historie | ks | 2 |  | 0 |  | 0 |  | 0 | 21 | 0 | 0 | 0 | 0 | 0 |  | Vlastní | Indiv | 0 | 0 |  | Práce |  |  |  | POL1_
SPU
17 | 24 | Univerzální police 19"/1U | ks | 1 |  | 0 |  | 0 |  | 0 | 21 | 0 | 0 | 0 | 0 | 0 |  | Vlastní | Indiv | 0 | 0 |  | Práce |  |  |  | POL1_
SPU
18 | 25 | Datový switch 24 portů/19" (CZ) | ks | 2 |  | 0 |  | 0 |  | 0 | 21 | 0 | 0 | 0 | 0 | 0 |  | Vlastní | Indiv | 0 | 0 |  | Práce |  |  |  | POL1_
SPU
19 | 26 | Napájecí injektor 24 portů/19" | ks | 2 |  | 0 |  | 0 |  | 0 | 21 | 0 | 0 | 0 | 0 | 0 |  | Vlastní | Indiv | 0 | 0 |  | Práce |  |  |  | POL1_
SPU
20 | 27 | Svítidlo signalizační LED | ks | 12 |  | 0 |  | 0 |  | 0 | 21 | 0 | 0 | 0 | 0 | 0 |  | Vlastní | Indiv | 0 | 0 |  | Práce |  |  |  | POL1_
SPU
21 | 28 | Pokojový terminál hovorový(minimálně 4 programovatelná tlačítka, hovorové spojení s hlavním, terminálem, příjem hovorového volání od lůžka klienta, hlasová navigace - informace o volajícím, | ks | 12 |  | 0 |  | 0 |  | 0 | 21 | 0 | 0 | 0 | 0 | 0 |  | Vlastní | Indiv | 0 | 0 |  | Práce |  |  |  | POL1_
|  | číslo pokoje/lůžka, centrální hlášení přenos hlasové informace - nucený poslech) | [24 empty] | POP
SPU
22 | 29 | Pokojový terminál hovorový s displejem(minimálně 4 programovatelná tlačítka, hovorové spojení s, hlavním terminálem, příjem hovorového volání od lůžka klienta, displej s indentifikací místa volání, | ks | 2 |  | 0 |  | 0 |  | 0 | 21 | 0 | 0 | 0 | 0 | 0 |  | Vlastní | Indiv | 0 | 0 |  | Práce |  |  |  | POL1_
|  | hlasová navigace - informace o volajícím, číslo pokoje/lůžka, centrální hlášení přenos hlasové informace - nucený poslech) | [24 empty] | POP | hlasová navigace - informace o volajícím, číslo pokoje/lůžka, centrální hlášení přenos hlasové informace - nucený poslech)
SPU
23 | 30 | Zásuvka pacienta s držákem a reproduktorem(přenos hlasitého hovorového spojení sestra - klient,, přenos hlasité reprodukce rádia a centrální hlašení vždy v případě, je - li koncový prvek zavěšen v | ks | 20 |  | 0 |  | 0 |  | 0 | 21 | 0 | 0 | 0 | 0 | 0 |  | Vlastní | Indiv | 0 | 0 |  | Práce |  |  |  | POL1_
|  | držáku, či zavěšen na hrazdě postele klienta) | [24 empty] | POP
SPU
24 | 31 | Terminál pacienta s tlačítkem volání ošetřovatelky | ks | 20 |  | 0 |  | 0 |  | 0 | 21 | 0 | 0 | 0 | 0 | 0 |  | Vlastní | Indiv | 0 | 0 |  | Práce |  |  |  | POL1_
SPU
25 | 32 | Kabel vytrhávací - částečně kroucený | ks | 20 |  | 0 |  | 0 |  | 0 | 21 | 0 | 0 | 0 | 0 | 0 |  | Vlastní | Indiv | 0 | 0 |  | Práce |  |  |  | POL1_
SPU
26 | 33 | Držák kabelu na hrazdu | ks | 20 |  | 0 |  | 0 |  | 0 | 21 | 0 | 0 | 0 | 0 | 0 |  | Vlastní | Indiv | 0 | 0 |  | Práce |  |  |  | POL1_
SPU
27 | 34 | Tlačítko nouzového volání | ks | 2 |  | 0 |  | 0 |  | 0 | 21 | 0 | 0 | 0 | 0 | 0 |  | Vlastní | Indiv | 0 | 0 |  | Práce |  |  |  | POL1_
SPU
28 | 35 | Táhlo nouzového volání | ks | 9 |  | 0 |  | 0 |  | 0 | 21 | 0 | 0 | 0 | 0 | 0 |  | Vlastní | Indiv | 0 | 0 |  | Práce |  |  |  | POL1_
SPU
29 | 36 | Táhlo a tlačítko nouzového volání | ks | 10 |  | 0 |  | 0 |  | 0 | 21 | 0 | 0 | 0 | 0 | 0 |  | Vlastní | Indiv | 0 | 0 |  | Práce |  |  |  | POL1_
SPU
30 | 37 | Služební terminál (vchod) | ks | 1 |  | 0 |  | 0 |  | 0 | 21 | 0 | 0 | 0 | 0 | 0 |  | Vlastní | Indiv | 0 | 0 |  | Práce |  |  |  | POL1_
SPU
31 | 38 | Router | ks | 1 |  | 0 |  | 0 |  | 0 | 21 | 0 | 0 | 0 | 0 | 0 |  | Vlastní | Indiv | 0 | 0 |  | Práce |  |  |  | POL1_
SPU
32 | 39 | Patch kabel | ks | 40 |  | 0 |  | 0 |  | 0 | 21 | 0 | 0 | 0 | 0 | 0 |  | Vlastní | Indiv | 0 | 0 |  | Práce |  |  |  | POL1_
SPU
33 | 40 | Konektor RJ45 UTP CAT5e včetně ochrany a proměření | ks | 80 |  | 0 |  | 0 |  | 0 | 21 | 0 | 0 | 0 | 0 | 0 |  | Vlastní | Indiv | 0 | 0 |  | Práce |  |  |  | POL1_
SPU
34 | 41 | Instalace a konfigurace systému | ks | 1 |  | 0 |  | 0 |  | 0 | 21 | 0 | 0 | 0 | 0 | 0 |  | Vlastní | Indiv | 0 | 0 |  | Práce |  |  |  | POL1_
SPU
35 | 42 | Kontrolní provoz, zaškolení, vedlejší výdaje | ks | 1 |  | 0 |  | 0 |  | 0 | 21 | 0 | 0 | 0 | 0 | 0 |  | Vlastní | Indiv | 0 | 0 |  | Práce |  |  |  | POL1_
SPU
36 | 43 | Výchozí zkouška dorozumívacího zařízení | ks | 1 |  | 0 |  | 0 |  | 0 | 21 | 0 | 0 | 0 | 0 | 0 |  | Vlastní | Indiv | 0 | 0 |  | Práce |  |  |  | POL1_
SPU
37 | 44 | Ekologická likvidace odpadu | ks | 1 |  | 0 |  | 0 |  | 0 | 21 | 0 | 0 | 0 | 0 | 0 |  | Vlastní | Indiv | 0 | 0 |  | Práce |  |  |  | POL1_
SPU
38 | 45 | Koordinace stavby | hod | 6 |  | 0 |  | 0 |  | 0 | 21 | 0 | 0 | 0 | 0 | 0 |  | Vlastní | Indiv | 0 | 0 |  | Práce |  |  |  | POL1_
SPU
39 | 46 | Kontrolní dny | hod | 2 |  | 0 |  | 0 |  | 0 | 21 | 0 | 0 | 0 | 0 | 0 |  | Vlastní | Indiv | 0 | 0 |  | Práce |  |  |  | POL1_
SPU
40 | 47 | Úklid staveniště | hod | 6 |  | 0 |  | 0 |  | 0 | 21 | 0 | 0 | 0 | 0 | 0 |  | Vlastní | Indiv | 0 | 0 |  | Práce |  |  |  | POL1_
SPU
41 | 48 | Doprava | km | 215 |  | 0 |  | 0 |  | 0 | 21 | 0 | 0 | 0 | 0 | 0 |  | Vlastní | Indiv | 0 | 0 |  | Práce |  |  |  | POL1_
SPU
Díl: | 52 | NOSNÝ MATERIÁL |  |  |  | 0 |  | 0 |  | 0 |  | 0 |  | 0 |  | 0 |  |  |  |  | 0 | [5 empty] | DIL
42 | 53 | Trubka ohebná pod omítkiu ?16mm | m | 143 |  | 0 |  | 0 |  | 0 | 21 | 0 | 0 | 0 | 0 | 0 |  | Vlastní | Indiv | 0 | 0 |  | Práce |  |  |  | POL1_
SPU
43 | 54 | Kabel 2x2x0,8 stíněný třída reakce na oheň B2(ca)s1d1 - volně uložen | m | 92 |  | 0 |  | 0 |  | 0 | 21 | 0 | 0 | 0 | 0 | 0 |  | Vlastní | Indiv | 0 | 0 |  | Práce |  |  |  | POL1_
SPU
44 | 55 | Kabel 2x1,5 třída reakce na oheň B2(ca)s1d1 - pevně uložen, vč. příchytek, hmoždinek a vrutů | m | 78 |  | 0 |  | 0 |  | 0 | 21 | 0 | 0 | 0 | 0 | 0 |  | Vlastní | Indiv | 0 | 0 |  | Práce |  |  |  | POL1_
SPU
45 | 56 | Krabice univers. KU68/2 vč. víčka | ks | 82 |  | 0 |  | 0 |  | 0 | 21 | 0 | 0 | 0 | 0 | 0 |  | Vlastní | Indiv | 0 | 0 |  | Práce |  |  |  | POL1_
SPU
46 | 57 | Krabice univers. KP 64/2KA | ks | 37 |  | 0 |  | 0 |  | 0 | 21 | 0 | 0 | 0 | 0 | 0 |  | Vlastní | Indiv | 0 | 0 |  | Práce |  |  |  | POL1_
SPU
47 | 58 | Krabice univers. KP 64/3KA | ks | 2 |  | 0 |  | 0 |  | 0 | 21 | 0 | 0 | 0 | 0 | 0 |  | Vlastní | Indiv | 0 | 0 |  | Práce |  |  |  | POL1_
SPU
48 | 59 | Lišta vkládací bezhalogenová 20x10mm, vč. vrutů a hmoždinek | ks | 211 |  | 0 |  | 0 |  | 0 | 21 | 0 | 0 | 0 | 0 | 0 |  | Vlastní | Indiv | 0 | 0 |  | Práce |  |  |  | POL1_
SPU
49 | 60 | Lišta vkládací bezhalogenová 20x20mm, vč. vrutů a hmoždinek | ks | 98 |  | 0 |  | 0 |  | 0 | 21 | 0 | 0 | 0 | 0 | 0 |  | Vlastní | Indiv | 0 | 0 |  | Práce |  |  |  | POL1_
SPU
50 | 61 | Lišta vkládací bezhalogenová 40x20mm, vč. vrutů a hmoždinek | ks | 32 |  | 0 |  | 0 |  | 0 | 21 | 0 | 0 | 0 | 0 | 0 |  | Vlastní | Indiv | 0 | 0 |  | Práce |  |  |  | POL1_
SPU
51 | 62 | Kabelový žlab kovový 62/50 vč. víka, nosníků, spojek, hmoždinek, vrutů, apod. | m | 77 |  | 0 |  | 0 |  | 0 | 21 | 0 | 0 | 0 | 0 | 0 |  | Vlastní | Indiv | 0 | 0 |  | Práce |  |  |  | POL1_
SPU
52 | 63 | Kabelový žlab kovový 125/50 vč. víka, nosníků, spojek, hmoždinek, vrutů, apod. | m | 35 |  | 0 |  | 0 |  | 0 | 21 | 0 | 0 | 0 | 0 | 0 |  | Vlastní | Indiv | 0 | 0 |  | Práce |  |  |  | POL1_
SPU
53 | 64 | Protipožární pěna 325 ml, max. 2,1 l vyplně, vč. označení PU | ks | 4 |  | 0 |  | 0 |  | 0 | 21 | 0 | 0 | 0 | 0 | 0 |  | Vlastní | Indiv | 0 | 0 |  | Práce |  |  |  | POL1_
SPU
54 | 65 | Štítek kabelový | ks | 194 |  | 0 |  | 0 |  | 0 | 21 | 0 | 0 | 0 | 0 | 0 |  | Vlastní | Indiv | 0 | 0 |  | Práce |  |  |  | POL1_
SPU
Díl: | 6 | Společná TV anténa (STA) |  |  |  | 0 |  | 0 |  | 0 |  | 0 |  | 0 |  | 0 |  |  |  |  | 0 | [5 empty] | DIL
55 | 7 | Podružná rozvodnice vč. rozbočovačů a zesiovače | ks | 1 |  | 0 |  | 0 |  | 0 | 21 | 0 | 0 | 0 | 0 | 0 |  | Vlastní | Indiv | 0 | 0 |  | Práce |  |  |  | POL1_
SPU
56 | 8 | Koaxiální dvojzásuvka vč. krabice, rámečku a krytky | ks | 10 |  | 0 |  | 0 |  | 0 | 21 | 0 | 0 | 0 | 0 | 0 |  | Vlastní | Indiv | 0 | 0 |  | Práce |  |  |  | POL1_
SPU
57 | 9 | Koaxiální kabel 75?, útlum<18,6dB/100m/862MHz, bezhalogenový | m | 226 |  | 0 |  | 0 |  | 0 | 21 | 0 | 0 | 0 | 0 | 0 |  | Vlastní | Indiv | 0 | 0 |  | Práce |  |  |  | POL1_
SPU
Díl: | 69 | C - 2 2 M - ZAŘÍZENÍ |  |  |  | 0 |  | 0 |  | 0 |  | 0 |  | 0 |  | 0 |  |  |  |  | 0 | [5 empty] | DIL
58 | 70 | Vyhledání vývodu nebo krabice | ks | 113 |  | 0 |  | 0 |  | 0 | 21 | 0 | 0 | 0 | 0 | 0 |  | Vlastní | Indiv | 0 | 0 |  | Práce |  |  |  | POL1_
SPU
59 | 71 | Odv. a zavičk. krab. s víčkem na závit | ks | 113 |  | 0 |  | 0 |  | 0 | 21 | 0 | 0 | 0 | 0 | 0 |  | Vlastní | Indiv | 0 | 0 |  | Práce |  |  |  | POL1_
SPU
Díl: | 72 | S K |  |  |  | 0 |  | 0 |  | 0 |  | 0 |  | 0 |  | 0 |  |  |  |  | 0 | [5 empty] | DIL
60 | 73 | -S Kabelová forma UTP kabelu | ks | 100 |  | 0 |  | 0 |  | 0 | 21 | 0 | 0 | 0 | 0 | 0 |  | Vlastní | Indiv | 0 | 0 |  | Práce |  |  |  | POL1_
SPU
61 | 74 | -S Měření kabelu, zpacování protokolu | ks | 50 |  | 0 |  | 0 |  | 0 | 21 | 0 | 0 | 0 | 0 | 0 |  | Vlastní | Indiv | 0 | 0 |  | Práce |  |  |  | POL1_
SPU
62 | 75 | -S Revize SK vč. zpracování protokolu | hod | 10 |  | 0 |  | 0 |  | 0 | 21 | 0 | 0 | 0 | 0 | 0 |  | Vlastní | Indiv | 0 | 0 |  | Práce |  |  |  | POL1_
SPU
Díl: | 76 | STA |  |  |  | 0 |  | 0 |  | 0 |  | 0 |  | 0 |  | 0 |  |  |  |  | 0 | [5 empty] | DIL
63 | 77 | Měření na účastnické zásuvce - všechny TV kanály | ks | 10 |  | 0 |  | 0 |  | 0 | 21 | 0 | 0 | 0 | 0 | 0 |  | Vlastní | Indiv | 0 | 0 |  | Práce |  |  |  | POL1_
SPU
64 | 78 | Měření vstupního signálu TV | ks | 1 |  | 0 |  | 0 |  | 0 | 21 | 0 | 0 | 0 | 0 | 0 |  | Vlastní | Indiv | 0 | 0 |  | Práce |  |  |  | POL1_
SPU
65 | 79 | -S Revize STA vč. zpracování protokolu | hod | 8 |  | 0 |  | 0 |  | 0 | 21 | 0 | 0 | 0 | 0 | 0 |  | Vlastní | Indiv | 0 | 0 |  | Práce |  |  |  | POL1_
SPU
Díl: | 80 | JČ |  |  |  | 0 |  | 0 |  | 0 |  | 0 |  | 0 |  | 0 |  |  |  |  | 0 | [5 empty] | DIL
66 | 81 | -S Revize zařízení vč. zpracování protokolu | hod | 6 |  | 0 |  | 0 |  | 0 | 21 | 0 | 0 | 0 | 0 | 0 |  | Vlastní | Indiv | 0 | 0 |  | Práce |  |  |  | POL1_
SPU
Díl: | 82 | KZ |  |  |  | 0 |  | 0 |  | 0 |  | 0 |  | 0 |  | 0 |  |  |  |  | 0 | [5 empty] | DIL
67 | 83 | Demontáž stávajícího zařízení vč. ekologické likvidace | kpl | 1 |  | 0 |  | 0 |  | 0 | 21 | 0 | 0 | 0 | 0 | 0 |  | Vlastní | Indiv | 0 | 0 |  | Práce |  |  |  | POL1_
SPU
68 | 84 | -S Revize zařízení vč. zpracování protokolu | hod | 24 |  | 0 |  | 0 |  | 0 | 21 | 0 | 0 | 0 | 0 | 0 |  | Vlastní | Indiv | 0 | 0 |  | Práce |  |  |  | POL1_
SPU
Díl: | 86 | C - 2 2 M - ROZVODY |  |  |  | 0 |  | 0 |  | 0 |  | 0 |  | 0 |  | 0 |  |  |  |  | 0 | [5 empty] | DIL
69 | 87 | -S Zahození šliců š.50mm, hl.50mm vč. materiálu | m | 143 |  | 0 |  | 0 |  | 0 | 21 | 0 | 0 | 0 | 0 | 0 |  | Vlastní | Indiv | 0 | 0 |  | Práce |  |  |  | POL1_
SPU
70 | 88 | Osazení hmoždinky 8mm v cihl. zdivu | ks | 850 |  | 0 |  | 0 |  | 0 | 21 | 0 | 0 | 0 | 0 | 0 |  | Vlastní | Indiv | 0 | 0 |  | Práce |  |  |  | POL1_
SPU
71 | 89 | Značení trasy vedení | m | 724 |  | 0 |  | 0 |  | 0 | 21 | 0 | 0 | 0 | 0 | 0 |  | Vlastní | Indiv | 0 | 0 |  | Práce |  |  |  | POL1_
SPU
72 | 90 | Zhotovení kruhových otvorů | ks | 3 |  | 0 |  | 0 |  | 0 | 21 | 0 | 0 | 0 | 0 | 0 |  | Vlastní | Indiv | 0 | 0 |  | Práce |  |  |  | POL1_
SPU
73 | 91 | -S Převzetí prostor | ks | 1 |  | 0 |  | 0 |  | 0 | 21 | 0 | 0 | 0 | 0 | 0 |  | Vlastní | Indiv | 0 | 0 |  | Práce |  |  |  | POL1_
SPU
74 | 92 | -S Seznameni s projektem | ks | 1 |  | 0 |  | 0 |  | 0 | 21 | 0 | 0 | 0 | 0 | 0 |  | Vlastní | Indiv | 0 | 0 |  | Práce |  |  |  | POL1_
SPU
[25 empty] | 15 | 21 | DPH
| Celkem |  |  |  |  | 0 | [18 empty] | 0 | 0 | SUM
END
Note on S6: Jedná se o informaci, zda se jedná o položku, která je do rozpočtu zadána z cenové soustavy RTS, nebo vlastní.
Note on T6: Jedná se o název CÚ, která je zadána u položky rozpočtu

## SO 03 D.1.03.4e Pol
Položkový soupis prací a dodávek | [26 empty] | #TypZaznamu#
S: | TOMIC/N010... | NEMOCNICE VYŠKOV, p.o. CENTRUM PŘIROZENÉHO PORODU - STAVEBNÍ ÚPRAVY 2.NP KŘÍDLA C1 | [24 empty] | STA
O: | SO 03 | STAVEBNÍ ÚPRAVY 2.NP KŘÍDLA C1 | [21 empty] | STA |  |  | OBJ
R: | D.1.03.4e | Rozvody medicinálních plynů | [24 empty] | ROZ
P.č. | Číslo položky | Název položky | MJ | Množství | Cena / MJ | Celkem | Dodávka | Dodávka celk. | Montáž | Montáž celk. | DPH | Cena s DPH | Hmotnost / MJ | Hmotnost celk.(t) | Dem. hmotnost / MJ | Dem. hmotnost celk.(t) | Ceník | Cen. soustava / platnost | Cenová úroveň | Nhod / MJ | Nhod celk. | Dodavatel | Typ položky
Díl: | 95_PR | Zednické přípomoci pro profese |  |  |  | 0 |  | 0 |  | 0 |  | 0 |  | 0 |  | 0 |  |  |  |  | 0 | [5 empty] | DIL
1 | MED801 | Prostup skrze stavební konstrukci, pro chráničku 26,9x2,6 - vrtaný prostup, pr. 30mm/délka 150mm, zdivo | ks | 10 |  | 0 |  | 0 |  | 0 | 21 | 0 | 0 | 0 | 0 | 0 |  | Vlastní | Indiv | 0 | 0 |  | Specifikace |  |  |  | POL3_0
|  | "10x1ks" 10 : | [24 empty] | VV | 0
|  | Součet : | [24 empty] | VV | 0
|  | 10 |  | 10 | [22 empty] | VV | 0
SPU
2 | MED802 | Prostup skrze stavební konstrukci, pro chráničku 31,8x2,6 - vrtaný prostup, pr. 40mm/délka 150mm, zdivo | ks | 4 |  | 0 |  | 0 |  | 0 | 21 | 0 | 0 | 0 | 0 | 0 |  | Vlastní | Indiv | 0 | 0 |  | Specifikace |  |  |  | POL3_0
|  | "4x1ks" 4 : | [24 empty] | VV | 0
|  | Součet : | [24 empty] | VV | 0
|  | 4 |  | 4 | [22 empty] | VV | 0
SPU
3 | MED803 | Prostup skrze stavební konstrukci, pro chráničku 38x2,6 - vrtaný prostup, pr. 40mm/délka 350mm, zdivo/beton | ks | 4 |  | 0 |  | 0 |  | 0 | 21 | 0 | 0 | 0 | 0 | 0 |  | Vlastní | Indiv | 0 | 0 |  | Specifikace |  |  |  | POL3_0
|  | "4x1ks" 4 : | [24 empty] | VV | 0
|  | Součet : | [24 empty] | VV | 0
|  | 4 |  | 4 | [22 empty] | VV | 0
SPU
Díl: | 728.2 | Rozvody stlačeného vzduchu |  |  |  | 0 |  | 0 |  | 0 |  | 0 |  | 0 |  | 0 |  |  |  |  | 0 | [5 empty] | DIL
4 | MED201 | Dodávka a montáž měděná trubka rozměr 8x1, ČSN EN 13348 včetně tvarovek | m | 10 |  | 0 |  | 0 |  | 0 | 21 | 0 | 0 | 0 | 0 | 0 |  | Vlastní | Indiv | 0 | 0 |  | Práce |  |  |  | POL1_1
|  | "v.č. D.1.03.4e-101" 10 : | [24 empty] | VV | 0
|  | Součet : | [24 empty] | VV | 0
|  | 10 |  | 10 | [22 empty] | VV | 0
SPU
5 | MED202 | Dodávka a montáž měděná trubka rozměr 12x1, ČSN EN 13348 včetně tvarovek | m | 15 |  | 0 |  | 0 |  | 0 | 21 | 0 | 0 | 0 | 0 | 0 |  | Vlastní | Indiv | 0 | 0 |  | Práce |  |  |  | POL1_1
|  | "v.č. D.1.03.4e-101" 15 : | [24 empty] | VV | 0
|  | Součet : | [24 empty] | VV | 0
|  | 15 |  | 15 | [22 empty] | VV | 0
SPU
6 | MED203 | Dodávka a montáž měděná trubka rozměr 18x1, ČSN EN 13348 včetně tvarovek | m | 70 |  | 0 |  | 0 |  | 0 | 21 | 0 | 0 | 0 | 0 | 0 |  | Vlastní | Indiv | 0 | 0 |  | Práce |  |  |  | POL1_1
|  | "v.č. D.1.03.4e-101" 10 : | [24 empty] | VV | 0
|  | Součet : | [24 empty] | VV | 0
|  | 70 |  | 70 | [22 empty] | VV | 0
SPU
7 | MED204 | Dodávka a montáž Ag pájka 45 + pasta | g | 330 |  | 0 |  | 0 |  | 0 | 21 | 0 | 0 | 0 | 0 | 0 |  | Vlastní | Indiv | 0 | 0 |  | Práce |  |  |  | POL1_1
|  | "10x2g" 20 : | [24 empty] | VV | 0
|  | "15x2g" 30 : | [24 empty] | VV | 0
|  | "70x4g" 280 : | [24 empty] | VV | 0
|  | Součet : | [24 empty] | VV | 0
|  | 330 |  | 330 | [22 empty] | VV | 0
SPU
8 | MED205 | Dodávka a montáž chránička potrubí ocelová trubka 26,9x2,6/0,5m včetně vnějšího a vniřního, základního nátěru, utěsnění ucpávkou bez omezení dilatační schopnosti potrubí | ks | 1 |  | 0 |  | 0 |  | 0 | 21 | 0 | 0 | 0 | 0 | 0 |  | Vlastní | Indiv | 0 | 0 |  | Práce |  |  |  | POL1_1
|  | "v.č. D.1.03.4e-101" 1 : | [24 empty] | VV | 0
|  | Součet : | [24 empty] | VV | 0
|  | 1 |  | 1 | [22 empty] | VV | 0
SPU
9 | MED206 | Dodávka a montáž chránička potrubí ocelová trubka 31,8x2,6/0,5m včetně vnějšího a vniřního, základního nátěru, utěsnění ucpávkou bez omezení dilatační schopnosti potrubí | ks | 4 |  | 0 |  | 0 |  | 0 | 21 | 0 | 0 | 0 | 0 | 0 |  | Vlastní | Indiv | 0 | 0 |  | Práce |  |  |  | POL1_1
|  | "v.č. D.1.03.4e-101" 4 : | [24 empty] | VV | 0
|  | Součet : | [24 empty] | VV | 0
|  | 4 |  | 4 | [22 empty] | VV | 0
SPU
10 | MED207 | Zaslepení potrubí Cu do DN25 | ks | 3 |  | 0 |  | 0 |  | 0 | 21 | 0 | 0 | 0 | 0 | 0 |  | Vlastní | Indiv | 0 | 0 |  | Práce |  |  |  | POL1_1
|  | "v.č. D.1.03.4e-101" 3 : | [24 empty] | VV | 0
|  | Součet : | [24 empty] | VV | 0
|  | 3 |  | 3 | [22 empty] | VV | 0
SPU
11 | MED209 | Dodávka a montáž lékařský panel pod omítku, připojení musí být specifické pro daný plyn, dodavatel, musí doložit prohlášení o shodě pod značkou CE dle Direktivy 93/42/Eec | ks | 3 |  | 0 |  | 0 |  | 0 | 21 | 0 | 0 | 0 | 0 | 0 |  | Vlastní | Indiv | 0 | 0 |  | Práce |  |  |  | POL1_1
|  | "v.č. D.1.03.4e-101" 3 : | [24 empty] | VV | 0
|  | Součet : | [24 empty] | VV | 0
|  | 3 |  | 3 | [22 empty] | VV | 0
SPU
12 | MED211 | Ochranný plyn pro pájení Cu trubek dle ČSN EN 7396-1, doloženo protokolem dodavatele o, technologickém postupu pájení trubek | m | 95 |  | 0 |  | 0 |  | 0 | 21 | 0 | 0 | 0 | 0 | 0 |  | Vlastní | Indiv | 0 | 0 |  | Práce |  |  |  | POL1_1
|  | "v.č. D.1.03.4e-101" 95 : | [24 empty] | VV | 0
|  | Součet : | [24 empty] | VV | 0
|  | 95 |  | 95 | [22 empty] | VV | 0
SPU
13 | MED208 | Napojení na stávající rozvod v prostoru 2.NP | ks | 1 |  | 0 |  | 0 |  | 0 | 21 | 0 | 0 | 0 | 0 | 0 |  | Vlastní | Indiv | 0 | 0 |  | Specifikace |  |  |  | POL3_0
|  | "v.č. D.1.03.4e-101" 1 : | [24 empty] | VV | 0
|  | Součet : | [24 empty] | VV | 0
|  | 1 |  | 1 | [22 empty] | VV | 0
SPU
14 | MED210 | Značení a barevné označení potrubí dle ČSN EN 7396-1 | m | 95 |  | 0 |  | 0 |  | 0 | 21 | 0 | 0 | 0 | 0 | 0 |  | Vlastní | Indiv | 0 | 0 |  | Specifikace |  |  |  | POL3_0
|  | "v.č. D.1.03.4e-101" 95 : | [24 empty] | VV | 0
|  | Součet : | [24 empty] | VV | 0
|  | 95 |  | 95 | [22 empty] | VV | 0
SPU
15 | MED212 | Propláchnutí rozvodu dusíkem do DN25 doloženo protokolem o proplachu | m | 95 |  | 0 |  | 0 |  | 0 | 21 | 0 | 0 | 0 | 0 | 0 |  | Vlastní | Indiv | 0 | 0 |  | Specifikace |  |  |  | POL3_0
|  | "v.č. D.1.03.4e-101" 95 : | [24 empty] | VV | 0
|  | Součet : | [24 empty] | VV | 0
|  | 95 |  | 95 | [22 empty] | VV | 0
SPU
16 | MED213 | Úseková tlaková zkouška dle ČSN EN 7396-1, doložená protokolem o tlakové zkoušce | ks | 2 |  | 0 |  | 0 |  | 0 | 21 | 0 | 0 | 0 | 0 | 0 |  | Vlastní | Indiv | 0 | 0 |  | Specifikace |  |  |  | POL3_0
|  | "2x1ks" 2 : | [24 empty] | VV | 0
|  | Součet : | [24 empty] | VV | 0
|  | 2 |  | 2 | [22 empty] | VV | 0
SPU
17 | MED214 | Závěrečná tlaková zkouška dle ČSN EN 7396-1, doložená protokolem o tlakové zkoušce | ks | 1 |  | 0 |  | 0 |  | 0 | 21 | 0 | 0 | 0 | 0 | 0 |  | Vlastní | Indiv | 0 | 0 |  | Specifikace |  |  |  | POL3_0
|  | "1x1ks" 1 : | [24 empty] | VV | 0
|  | Součet : | [24 empty] | VV | 0
|  | 1 |  | 1 | [22 empty] | VV | 0
SPU
Díl: | 3 | Instalační komplexy |  |  |  | 0 |  | 0 |  | 0 |  | 0 |  | 0 |  | 0 |  |  |  |  | 0 | [5 empty] | DIL
18 | MED301 | Dodávka a montáž stropního stativu, provedení a vybavení výkres číslo D.1.03.4e-103. | ks | 1 |  | 0 |  | 0 |  | 0 | 21 | 0 | 0 | 0 | 0 | 0 |  | Vlastní | Indiv | 0 | 0 |  | Práce |  |  |  | POL1_1
|  | "v.č. D.1.03.4e-101" 1 : | [24 empty] | VV | 0
|  | Součet : | [24 empty] | VV | 0
|  | 1 |  | 1 | [22 empty] | VV | 0
SPU
19 | MED302 | Dodávka a montáž mediliška na stěnu délka 300mm pro monitor (místnos č. C1-2.22). | ks | 1 |  | 0 |  | 0 |  | 0 | 21 | 0 | 0 | 0 | 0 | 0 |  | Vlastní | Indiv | 0 | 0 |  | Práce |  |  |  | POL1_1
|  | "v.č. D.1.03.4e-101" 1 : | [24 empty] | VV | 0
|  | Součet : | [24 empty] | VV | 0
|  | 1 |  | 1 | [22 empty] | VV | 0
SPU
Díl: | 4 | Ventilové krabice |  |  |  | 0 |  | 0 |  | 0 |  | 0 |  | 0 |  | 0 |  |  |  |  | 0 | [5 empty] | DIL
20 | MED401 | Dodávka a montáž ventilová krabice v provedení pod omítku - O2 G3/4"-1x, (připojení 18x1), vstupní, místo NIST-1x, kontrolní manometr-1x, čidlo klinického alarmu-1x. Provedení viz. výkres číslo | ks | 1 |  | 0 |  | 0 |  | 0 | 21 | 0 | 0 | 0 | 0 | 0 |  | Vlastní | Indiv | 0 | 0 |  | Práce |  |  |  | POL1_1
|  | D.1.03.4e-102. | [24 empty] | POP
|  | "v.č. D.1.03.4e-101" 1 : | [24 empty] | VV | 0
|  | Součet : | [24 empty] | VV | 0
|  | 1 |  | 1 | [22 empty] | VV | 0
SPU
21 | MED402 | Dodávka a montáž ventilová krabice v provedení pod omítku - O2,SV G3/4"-2x, (připojení 18x1),, vstupní místo NIST-2x, kontrolní manometr-2x, čidlo klinického alarmu-2x. Provedení viz. výkres | ks | 1 |  | 0 |  | 0 |  | 0 | 21 | 0 | 0 | 0 | 0 | 0 |  | Vlastní | Indiv | 0 | 0 |  | Práce |  |  |  | POL1_1
|  | číslo D.1.03.4e-102. | [24 empty] | POP
|  | "v.č. D.1.03.4e-101" 1 : | [24 empty] | VV | 0
|  | Součet : | [24 empty] | VV | 0
|  | 1 |  | 1 | [22 empty] | VV | 0
SPU
Díl: | 5 | Alarmový systém |  |  |  | 0 |  | 0 |  | 0 |  | 0 |  | 0 |  | 0 |  |  |  |  | 0 | [5 empty] | DIL
22 | MED501 | Dodávka a montáž signalizační hlásič klinického alarmu - 1 místo včetně zdroje. | ks | 1 |  | 0 |  | 0 |  | 0 | 21 | 0 | 0 | 0 | 0 | 0 |  | Vlastní | Indiv | 0 | 0 |  | Práce |  |  |  | POL1_1
|  | "v.č. D.1.03.4e-101" 1 : | [24 empty] | VV | 0
|  | Součet : | [24 empty] | VV | 0
|  | 1 |  | 1 | [22 empty] | VV | 0
SPU
23 | MED502 | Dodávka a montáž signalizační hlásič klinického alarmu - 2 místa včetně zdroje. | ks | 1 |  | 0 |  | 0 |  | 0 | 21 | 0 | 0 | 0 | 0 | 0 |  | Vlastní | Indiv | 0 | 0 |  | Práce |  |  |  | POL1_1
|  | "v.č. D.1.03.4e-101" 1 : | [24 empty] | VV | 0
|  | Součet : | [24 empty] | VV | 0
|  | 1 |  | 1 | [22 empty] | VV | 0
SPU
Díl: | 6 | Konzole a příchytný materiál |  |  |  | 0 |  | 0 |  | 0 |  | 0 |  | 0 |  | 0 |  |  |  |  | 0 | [5 empty] | DIL
24 | MED601 | Konzola (podpěra) pro 1xCu8x1, trubková objímka s gumovou vložkou kotvená pomocí závitové tyče do, stěny nebo stropu, max. vzdálenost podpor 1,0 metru | ks | 80 |  | 0 |  | 0 |  | 0 | 21 | 0 | 0 | 0 | 0 | 0 |  | Vlastní | Indiv | 0 | 0 |  | Specifikace |  |  |  | POL3_0
|  | "80:1m" 80 : | [24 empty] | VV | 0
|  | Součet : | [24 empty] | VV | 0
|  | 80 |  | 80 | [22 empty] | VV | 0
SPU
25 | MED602 | Konzola (podpěra) pro 1xCu12x1, trubková objímka s gumovou vložkou kotvená pomocí závitové tyče do, stěny nebo stropu, max. vzdálenost podpor 1,0 metru | ks | 85 |  | 0 |  | 0 |  | 0 | 21 | 0 | 0 | 0 | 0 | 0 |  | Vlastní | Indiv | 0 | 0 |  | Specifikace |  |  |  | POL3_0
|  | "85:1m" 85 : | [24 empty] | VV | 0
|  | Součet : | [24 empty] | VV | 0
|  | 85 |  | 85 | [22 empty] | VV | 0
SPU
26 | MED603 | Konzola (podpěra) pro 1xCu18x1, trubková objímka s gumovou vložkou kotvená pomocí závitové tyče do, stěny nebo stropu, max. vzdálenost podpor 1,5 metru | ks | 104 |  | 0 |  | 0 |  | 0 | 21 | 0 | 0 | 0 | 0 | 0 |  | Vlastní | Indiv | 0 | 0 |  | Specifikace |  |  |  | POL3_0
|  | "155:1,5m" 104 : | [24 empty] | VV | 0
|  | Součet : | [24 empty] | VV | 0
|  | 104 |  | 104 | [22 empty] | VV | 0
SPU
27 | MED604 | Konzola (podpěra) pro 1xCu22x1, trubková objímka s gumovou vložkou kotvená pomocí závitové tyče do, stěny nebo stropu, max. vzdálenost podpor 1,5 metru | ks | 14 |  | 0 |  | 0 |  | 0 | 21 | 0 | 0 | 0 | 0 | 0 |  | Vlastní | Indiv | 0 | 0 |  | Specifikace |  |  |  | POL3_0
|  | "20:1,5m" 14 : | [24 empty] | VV | 0
|  | Součet : | [24 empty] | VV | 0
|  | 14 |  | 14 | [22 empty] | VV | 0
SPU
Díl: | 7 | Protipožární ucpávka |  |  |  | 0 |  | 0 |  | 0 |  | 0 |  | 0 |  | 0 |  |  |  |  | 0 | [5 empty] | DIL
28 | MED701 | Dodávka a montáž protipožární ucpávka chránička do max. DN25, certifikovaná ucpávka dle předpisů PO., Požární odolnost minimálně EW30 | ks | 4 |  | 0 |  | 0 |  | 0 | 21 | 0 | 0 | 0 | 0 | 0 |  | Vlastní | Indiv | 0 | 0 |  | Práce |  |  |  | POL1_7
|  | "4x1ks" 4 : | [24 empty] | VV | 0
|  | Součet : | [24 empty] | VV | 0
|  | 4 |  | 4 | [22 empty] | VV | 0
SPU
Díl: | 9 | Zkoušky, ostatní |  |  |  | 0 |  | 0 |  | 0 |  | 0 |  | 0 |  | 0 |  |  |  |  | 0 | [5 empty] | DIL
29 | MED901 | Zkoušky a kontroly dle ČSN EN 7396-1, zkoušky a postupy před použitím systému, doložené předávacím, protokolem dodavatele o provedených zkouškách | HZS | 8 |  | 0 |  | 0 |  | 0 | 21 | 0 | 0 | 0 | 0 | 0 |  | Vlastní | Indiv | 0 | 0 |  | Práce |  |  |  | POL1_1
|  | "8x1hodina" 8 : | [24 empty] | VV | 0
|  | Součet : | [24 empty] | VV | 0
|  | 8 |  | 8 | [22 empty] | VV | 0
SPU
30 | MED903 | Ukončení a předání stavby. Činnost pracovníka dodavatelské firmy odpovědného za stavbu, předávací, protokoly, atesty, předání rozvodů do užívání, zaškolení obsluhy. | ks | 1 |  | 0 |  | 0 |  | 0 | 21 | 0 | 0 | 0 | 0 | 0 |  | Vlastní | Indiv | 0 | 0 |  | Práce |  |  |  | POL1_1
|  | "1x1ks" 1 : | [24 empty] | VV | 0
|  | Součet : | [24 empty] | VV | 0
|  | 1 |  | 1 | [22 empty] | VV | 0
SPU
31 | MED904 | Přesun materiálu, vnitrostaveništní přeprava | ks | 1 |  | 0 |  | 0 |  | 0 | 21 | 0 | 0 | 0 | 0 | 0 |  | Vlastní | Indiv | 0 | 0 |  | Práce |  |  |  | POL1_1
|  | "1x1ks" 1 : | [24 empty] | VV | 0
|  | Součet : | [24 empty] | VV | 0
|  | 1 |  | 1 | [22 empty] | VV | 0
SPU
32 | MED905 | Demontáž stávajících rozvodů medicinálních plynů v části stavebních úprav 2.NP křídla C1 | ks | 8 |  | 0 |  | 0 |  | 0 | 21 | 0 | 0 | 0 | 0 | 0 |  | Vlastní | Indiv | 0 | 0 |  | Práce |  |  |  | POL1_1
|  | "8x1hodina" 8 : | [24 empty] | VV | 0
|  | Součet : | [24 empty] | VV | 0
|  | 8 |  | 8 | [22 empty] | VV | 0
SPU
33 | MED902 | Zahájení a vedení stavby. Činnost pracovníka dodavatelské firmy odpovědného za stavbu, prohlídka, stavby před montáží, zaměření, vzorkování, zajištění skladových prostor. | ks | 1 |  | 0 |  | 0 |  | 0 | 21 | 0 | 0 | 0 | 0 | 0 |  | Vlastní | Indiv | 0 | 0 |  | Specifikace |  |  |  | POL3_0
|  | "1x1ks" 1 : | [24 empty] | VV | 0
|  | Součet : | [24 empty] | VV | 0
|  | 1 |  | 1 | [22 empty] | VV | 0
SPU
Díl: | M39_01 | Mediplyny - kyslík _rozvody |  |  |  | 0 |  | 0 |  | 0 |  | 0 |  | 0 |  | 0 |  |  |  |  | 0 | [5 empty] | DIL
34 | MED101 | Dodávka a montáž měděná trubka rozměr 8x1, ČSN EN 13348 včetně tvarovek | m | 70 |  | 0 |  | 0 |  | 0 | 21 | 0 | 0 | 0 | 0 | 0 |  | Vlastní | Indiv | 0 | 0 |  | Práce |  |  |  | POL1_1
|  | "v.č. D.1.03.4e-101" 70 : | [24 empty] | VV | 0
|  | Součet : | [24 empty] | VV | 0
|  | 70 |  | 70 | [22 empty] | VV | 0
SPU
35 | MED102 | Dodávka a montáž měděná trubka rozměr 12x1, ČSN EN 13348 včetně tvarovek | m | 70 |  | 0 |  | 0 |  | 0 | 21 | 0 | 0 | 0 | 0 | 0 |  | Vlastní | Indiv | 0 | 0 |  | Práce |  |  |  | POL1_1
|  | "v.č. D.1.03.4e-101" 70 : | [24 empty] | VV | 0
|  | Součet : | [24 empty] | VV | 0
|  | 70 |  | 70 | [22 empty] | VV | 0
SPU
36 | MED103 | Dodávka a montáž měděná trubka rozměr 18x1, ČSN EN 13348 včetně tvarovek | m | 85 |  | 0 |  | 0 |  | 0 | 21 | 0 | 0 | 0 | 0 | 0 |  | Vlastní | Indiv | 0 | 0 |  | Práce |  |  |  | POL1_1
|  | "v.č. D.1.03.4e-101" 85 : | [24 empty] | VV | 0
|  | Součet : | [24 empty] | VV | 0
|  | 85 |  | 85 | [22 empty] | VV | 0
SPU
37 | MED104 | Dodávka a montáž měděná trubka rozměr 22x1, ČSN EN 13348 včetně tvarovek | m | 20 |  | 0 |  | 0 |  | 0 | 21 | 0 | 0 | 0 | 0 | 0 |  | Vlastní | Indiv | 0 | 0 |  | Práce |  |  |  | POL1_1
|  | "v.č. D.1.03.4e-101" 20 : | [24 empty] | VV | 0
|  | Součet : | [24 empty] | VV | 0
|  | 20 |  | 20 | [22 empty] | VV | 0
SPU
38 | MED105 | Dodávka a montáž Ag pájka 45 + pasta | g | 720 |  | 0 |  | 0 |  | 0 | 21 | 0 | 0 | 0 | 0 | 0 |  | Vlastní | Indiv | 0 | 0 |  | Práce |  |  |  | POL1_1
|  | "70x2g" 140 : | [24 empty] | VV | 0
|  | "70x2g" 140 : | [24 empty] | VV | 0
|  | "85x4g" 340 : | [24 empty] | VV | 0
|  | "20x5g" 100 : | [24 empty] | VV | 0
|  | Součet : | [24 empty] | VV | 0
|  | 720 |  | 720 | [22 empty] | VV | 0
SPU
39 | MED106 | Dodávka a montáž chránička potrubí ocelová trubka 26,9x2,6/0,5m včetně vnějšího a vniřního, základního nátěru, utěsnění ucpávkou bez omezení dilatační schopnosti potrubí | ks | 9 |  | 0 |  | 0 |  | 0 | 21 | 0 | 0 | 0 | 0 | 0 |  | Vlastní | Indiv | 0 | 0 |  | Práce |  |  |  | POL1_1
|  | "v.č. D.1.03.4e-101" 9 : | [24 empty] | VV | 0
|  | Součet : | [24 empty] | VV | 0
|  | 9 |  | 9 | [22 empty] | VV | 0
SPU
40 | MED107 | Dodávka a montáž chránička potrubí ocelová trubka 31,8x2,6/0,5m včetně vnějšího a vniřního, základního nátěru, utěsnění ucpávkou bez omezení dilatační schopnosti potrubí | ks | 2 |  | 0 |  | 0 |  | 0 | 21 | 0 | 0 | 0 | 0 | 0 |  | Vlastní | Indiv | 0 | 0 |  | Práce |  |  |  | POL1_1
|  | "v.č. D.1.03.4e-101" 2 : | [24 empty] | VV | 0
|  | Součet : | [24 empty] | VV | 0
|  | 2 |  | 2 | [22 empty] | VV | 0
SPU
41 | MED108 | Dodávka a montáž chránička potrubí ocelová trubka 38x2,6/0,5m včetně vnějšího a vniřního základního, nátěru, utěsnění ucpávkou bez omezení dilatační schopnosti potrubí | ks | 2 |  | 0 |  | 0 |  | 0 | 21 | 0 | 0 | 0 | 0 | 0 |  | Vlastní | Indiv | 0 | 0 |  | Práce |  |  |  | POL1_1
|  | "v.č. D.1.03.4e-101" 2 : | [24 empty] | VV | 0
|  | Součet : | [24 empty] | VV | 0
|  | 2 |  | 2 | [22 empty] | VV | 0
SPU
42 | MED109 | Zaslepení potrubí Cu do DN25 | ks | 23 |  | 0 |  | 0 |  | 0 | 21 | 0 | 0 | 0 | 0 | 0 |  | Vlastní | Indiv | 0 | 0 |  | Práce |  |  |  | POL1_1
|  | "v.č. D.1.03.4e-101" 23 : | [24 empty] | VV | 0
|  | Součet : | [24 empty] | VV | 0
|  | 23 |  | 23 | [22 empty] | VV | 0
SPU
43 | MED111 | Dodávka a montáž lékařský panel pod omítku, připojení musí být specifické pro daný plyn, dodavatel, musí doložit prohlášení o shodě pod značkou CE dle Direktivy 93/42/Eec | ks | 11 |  | 0 |  | 0 |  | 0 | 21 | 0 | 0 | 0 | 0 | 0 |  | Vlastní | Indiv | 0 | 0 |  | Práce |  |  |  | POL1_1
|  | "v.č. D.1.03.4e-101" 23 : | [24 empty] | VV | 0
|  | Součet : | [24 empty] | VV | 0
|  | 11 |  | 11 | [22 empty] | VV | 0
SPU
44 | MED112 | Dodávka a montáž rychlospojka kyslíku, připojení musí být specifické pro daný plyn, dodavatel musí, doložit prohlášení o shodě pod značkou CE dle Direktivy 93/42/Eec | ks | 12 |  | 0 |  | 0 |  | 0 | 21 | 0 | 0 | 0 | 0 | 0 |  | Vlastní | Indiv | 0 | 0 |  | Práce |  |  |  | POL1_1
|  | "v.č. D.1.03.4e-101" 23 : | [24 empty] | VV | 0
|  | Součet : | [24 empty] | VV | 0
|  | 12 |  | 12 | [22 empty] | VV | 0
SPU
45 | MED114 | Ochranný plyn pro pájení Cu trubek dle ČSN EN 7396-1, doloženo protokolem dodavatele o, technologickém postupu pájení trubek | m | 245 |  | 0 |  | 0 |  | 0 | 21 | 0 | 0 | 0 | 0 | 0 |  | Vlastní | Indiv | 0 | 0 |  | Práce |  |  |  | POL1_1
|  | "v.č. D.1.03.4e-101" 245 : | [24 empty] | VV | 0
|  | Součet : | [24 empty] | VV | 0
|  | 245 |  | 245 | [22 empty] | VV | 0
SPU
46 | MED110 | Napojení na stávající rozvod v prostoru 2.NP | ks | 1 |  | 0 |  | 0 |  | 0 | 21 | 0 | 0 | 0 | 0 | 0 |  | Vlastní | Indiv | 0 | 0 |  | Specifikace |  |  |  | POL3_0
|  | "v.č. D.1.03.4e-101" 1 : | [24 empty] | VV | 0
|  | Součet : | [24 empty] | VV | 0
|  | 1 |  | 1 | [22 empty] | VV | 0
SPU
47 | MED113 | Značení a barevné označení potrubí dle ČSN EN 7396-1 | m | 245 |  | 0 |  | 0 |  | 0 | 21 | 0 | 0 | 0 | 0 | 0 |  | Vlastní | Indiv | 0 | 0 |  | Specifikace |  |  |  | POL3_0
|  | "v.č. D.1.03.4e-101" 245 : | [24 empty] | VV | 0
|  | Součet : | [24 empty] | VV | 0
|  | 245 |  | 245 | [22 empty] | VV | 0
SPU
48 | MED115 | Propláchnutí rozvodu dusíkem do DN25 doloženo protokolem o proplachu | m | 245 |  | 0 |  | 0 |  | 0 | 21 | 0 | 0 | 0 | 0 | 0 |  | Vlastní | Indiv | 0 | 0 |  | Specifikace |  |  |  | POL3_0
|  | "v.č. D.1.03.4e-101" 245 : | [24 empty] | VV | 0
|  | Součet : | [24 empty] | VV | 0
|  | 245 |  | 245 | [22 empty] | VV | 0
SPU
49 | MED116 | Úseková tlaková zkouška dle ČSN EN 7396-1, doložená protokolem o tlakové zkoušce | ks | 3 |  | 0 |  | 0 |  | 0 | 21 | 0 | 0 | 0 | 0 | 0 |  | Vlastní | Indiv | 0 | 0 |  | Specifikace |  |  |  | POL3_0
|  | "3x1ks" 3 : | [24 empty] | VV | 0
|  | Součet : | [24 empty] | VV | 0
|  | 3 |  | 3 | [22 empty] | VV | 0
SPU
50 | MED117 | Závěrečná tlaková zkouška dle ČSN EN 7396-1, doložená protokolem o tlakové zkoušce | ks | 1 |  | 0 |  | 0 |  | 0 | 21 | 0 | 0 | 0 | 0 | 0 |  | Vlastní | Indiv | 0 | 0 |  | Specifikace |  |  |  | POL3_0
|  | "1x1ks" 1 : | [24 empty] | VV | 0
|  | Součet : | [24 empty] | VV | 0
|  | 1 |  | 1 | [22 empty] | VV | 0
SPU
[25 empty] | 15 | 21 | DPH
| Celkem |  |  |  |  | 0 | [18 empty] | 0 | 0 | SUM
END
Note on S6: Jedná se o informaci, zda se jedná o položku, která je do rozpočtu zadána z cenové soustavy RTS, nebo vlastní.
Note on T6: Jedná se o název CÚ, která je zadána u položky rozpočtu

## SO 03 D.1.03.4f Pol
Položkový soupis prací a dodávek | [26 empty] | #TypZaznamu#
S: | TOMIC/N010... | NEMOCNICE VYŠKOV, p.o. CENTRUM PŘIROZENÉHO PORODU - STAVEBNÍ ÚPRAVY 2.NP KŘÍDLA C1 | [24 empty] | STA
O: | SO 03 | STAVEBNÍ ÚPRAVY 2.NP KŘÍDLA C1 | [21 empty] | STA |  |  | OBJ
R: | D.1.03.4f | Vzduchotechnika a chlazení | [24 empty] | ROZ
P.č. | Číslo položky | Název položky | MJ | Množství | Cena / MJ | Celkem | Dodávka | Dodávka celk. | Montáž | Montáž celk. | DPH | Cena s DPH | Hmotnost / MJ | Hmotnost celk.(t) | Dem. hmotnost / MJ | Dem. hmotnost celk.(t) | Ceník | Cen. soustava / platnost | Cenová úroveň | Nhod / MJ | Nhod celk. | Dodavatel | Typ položky
Díl: | 1. | Větrání 2.NP |  |  |  | 0 |  | 0 |  | 0 |  | 0 |  | 0 |  | 0 |  |  |  |  | 0 | [5 empty] | DIL
1 | 1.01 | Potrubní diagonální ventilátor f 125, 250m3/h při 175Pa, 60W, 230V s nastavitelným doběhem 1 až, 30min | ks | 8 |  | 0 |  | 0 |  | 0 | 21 | 0 | 0 | 0 | 0 | 0 |  | Vlastní | Indiv | 0 | 0 |  | Práce |  |  |  | POL1_
SPU
2 | 1.01.1 | Zpětná klapka do potrubí f 125 | ks | 1 |  | 0 |  | 0 |  | 0 | 21 | 0 | 0 | 0 | 0 | 0 |  | Vlastní | Indiv | 0 | 0 |  | Práce |  |  |  | POL1_
SPU
3 | 1.02 | Potrubní diagonální ventilátor f 125, 250m3/h při 175Pa, 60W, 230V s nastavitelným doběhem 1 až, 30min | ks | 1 |  | 0 |  | 0 |  | 0 | 21 | 0 | 0 | 0 | 0 | 0 |  | Vlastní | Indiv | 0 | 0 |  | Práce |  |  |  | POL1_
SPU
4 | 1.02.1 | Zpětná klapka do potrubí f 125 | ks | 1 |  | 0 |  | 0 |  | 0 | 21 | 0 | 0 | 0 | 0 | 0 |  | Vlastní | Indiv | 0 | 0 |  | Práce |  |  |  | POL1_
SPU
5 | 1.03 | Žaluziová klapka f 160 | ks | 2 |  | 0 |  | 0 |  | 0 | 21 | 0 | 0 | 0 | 0 | 0 |  | Vlastní | Indiv | 0 | 0 |  | Práce |  |  |  | POL1_
SPU
6 | 1.04 | Talířový ventil kovový odvodní f 125 vč zděře | ks | 8 |  | 0 |  | 0 |  | 0 | 21 | 0 | 0 | 0 | 0 | 0 |  | Vlastní | Indiv | 0 | 0 |  | Práce |  |  |  | POL1_
SPU
7 | 1.05 | Talířový ventil kovový odvodní f 100, vč. zděře | ks | 2 |  | 0 |  | 0 |  | 0 | 21 | 0 | 0 | 0 | 0 | 0 |  | Vlastní | Indiv | 0 | 0 |  | Práce |  |  |  | POL1_
SPU
8 | 1.06 | Zvukoltumicí hadice velmi odolná f 125, vícevrstvý AL, izolace 25mm | bm | 30 |  | 0 |  | 0 |  | 0 | 21 | 0 | 0 | 0 | 0 | 0 |  | Vlastní | Indiv | 0 | 0 |  | Práce |  |  |  | POL1_
SPU
9 | 1.07 | Zvukoltumicí hadice velmi odolná f 100, vícevrstvý AL, izolace 25mm | bm | 10 |  | 0 |  | 0 |  | 0 | 21 | 0 | 0 | 0 | 0 | 0 |  | Vlastní | Indiv | 0 | 0 |  | Práce |  |  |  | POL1_
SPU
10 | 1.08 | SPIRO Potrubí f 160, 40% tvarovek, tř. těsnosti B dle ČSN EN 12273 | bm | 62 |  | 0 |  | 0 |  | 0 | 21 | 0 | 0 | 0 | 0 | 0 |  | Vlastní | Indiv | 0 | 0 |  | Práce |  |  |  | POL1_
SPU
11 | 1.10 | SPIRO Potrubí f 125, 40% tvarovek, tř. těsnosti B dle ČSN EN 12273 | bm | 14 |  | 0 |  | 0 |  | 0 | 21 | 0 | 0 | 0 | 0 | 0 |  | Vlastní | Indiv | 0 | 0 |  | Práce |  |  |  | POL1_
SPU
12 | 1.11 | SPIRO Potrubí f 100, 30% tvarovek, tř. těsnosti B dle ČSN EN 12273 | bm | 14 |  | 0 |  | 0 |  | 0 | 21 | 0 | 0 | 0 | 0 | 0 |  | Vlastní | Indiv | 0 | 0 |  | Práce |  |  |  | POL1_
SPU
13 | 1.12 | Materiál pro zhotovení závěsů, spojovací, těsnící a doplňkový materiál pro celkovou montáž zař.č. 1 | kg | 65 |  | 0 |  | 0 |  | 0 | 21 | 0 | 0 | 0 | 0 | 0 |  | Vlastní | Indiv | 0 | 0 |  | Práce |  |  |  | POL1_
SPU
14 | 1.13 | Izolace tepelná a protihluková 40mm upevněná na trny s povrchovou úpravou AL folií Potrubí od, průměru 100 | m2 | 80 |  | 0 |  | 0 |  | 0 | 21 | 0 | 0 | 0 | 0 | 0 |  | Vlastní | Indiv | 0 | 0 |  | Práce |  |  |  | POL1_
SPU
15 | M_01 | Montáž vč. zaregulování zař.č. 1 | ks | 1 |  | 0 |  | 0 |  | 0 | 21 | 0 | 0 | 0 | 0 | 0 |  | Vlastní | Indiv | 0 | 0 |  | Práce |  |  |  | POL1_
SPU
Díl: | 2. | Chlazení VRV |  |  |  | 0 |  | 0 |  | 0 |  | 0 |  | 0 |  | 0 |  |  |  |  | 0 | [5 empty] | DIL
|  | Systém sproměnným průtokem chladiva skládající se z 1ks venkovní kondenzační jednotky a 15 ks vnitřních výparníkových jednotek. | [24 empty] | POP | Systém sproměnným průtokem chladiva skládající se z 1ks venkovní kondenzační jednotky a 15 ks vnitřních výparníkových jednotek.
16 | M_02 | Montáž vč. kabeláže a zprovoznění zař. č. 2 | ks | 1 |  | 0 |  | 0 |  | 0 | 21 | 0 | 0 | 0 | 0 | 0 |  | Vlastní | Indiv | 0 | 0 |  | Práce |  |  |  | POL1_
SPU
17 | 2.01 | Venkovní kondenzační jednotka chlazení/ tepelné čerpadlo, Qch=28 kW (ti27°C/ te35°C), Qt= 31kW (, ti20°C/ te7°C) 400V, příkon: nom. 8,3kW, max. doporučené jištění 25A, | ks | 1 |  | 0 |  | 0 |  | 0 | 21 | 0 | 0 | 0 | 0 | 0 |  | Vlastní | Indiv | 0 | 0 |  | Práce |  |  |  | POL1_
|  | pracovní rozsah: chlazení -5 až +43°C, vytápění -20 až 15,5°C | [24 empty] | POP
|  | chladivo R410A | [24 empty] | POP
|  | rozměry: 940x320 výška 1430, 144kg, hluk: 55dBA | [24 empty] | POP
SPU
18 | 2.00 | Systémová konstrukce pro osazení na střechu, nosnost 150kg, s povrchovou úpravou do venkovního, prostředí, pro zajištění stability jednotky a zabránění porušení hydroizolace | kpl | 1 |  | 0 |  | 0 |  | 0 | 21 | 0 | 0 | 0 | 0 | 0 |  | Vlastní | Indiv | 0 | 0 |  | Práce |  |  |  | POL1_
SPU
19 | 2.02 | Vnitřní kazetová jednotka do podhledu 4 výfuky, 230V, 40W. Jmenovitý výkon Qch=2,8kW,, rozměry:575x575 výška 260,16,5kg, 26/30/33,5dBA, vč. dekoračního panelu a čerpadla kondenzátu | ks | 1 |  | 0 |  | 0 |  | 0 | 21 | 0 | 0 | 0 | 0 | 0 |  | Vlastní | Indiv | 0 | 0 |  | Práce |  |  |  | POL1_
SPU
20 | 2.01.1 | Infra ovladač | ks | 1 |  | 0 |  | 0 |  | 0 | 21 | 0 | 0 | 0 | 0 | 0 |  | Vlastní | Indiv | 0 | 0 |  | Práce |  |  |  | POL1_
SPU
21 | 2.03 | Vnitřní nástěnná jednotka, 230V, 20W. Qch=3,6kW, rozměry:795x266 výška x290, hmotnost: 12kg,, 29/37dBA | ks | 1 |  | 0 |  | 0 |  | 0 | 21 | 0 | 0 | 0 | 0 | 0 |  | Vlastní | Indiv | 0 | 0 |  | Práce |  |  |  | POL1_
SPU
22 | 2.02.1 | Infra ovladač | ks | 1 |  | 0 |  | 0 |  | 0 | 21 | 0 | 0 | 0 | 0 | 0 |  | Vlastní | Indiv | 0 | 0 |  | Práce |  |  |  | POL1_
SPU
23 | 2.05 | Vnitřní nástěnná jednotka, 230V, 30W. Jmenovitý výkon Qch=2,8kW, rozměry:795x266 výška 290,12kg,, 28/35dBA | ks | 2 |  | 0 |  | 0 |  | 0 | 21 | 0 | 0 | 0 | 0 | 0 |  | Vlastní | Indiv | 0 | 0 |  | Práce |  |  |  | POL1_
SPU
24 | 2.03.1 | Infra ovladač | ks | 2 |  | 0 |  | 0 |  | 0 | 21 | 0 | 0 | 0 | 0 | 0 |  | Vlastní | Indiv | 0 | 0 |  | Práce |  |  |  | POL1_
SPU
25 | 2.06 | Vnitřní nástěnná jednotka, 230V, 30W. Jmenovitý výkon Qch=2,2kW, rozměry:795x266 výška 290,12kg,, 26/34dBA | ks | 6 |  | 0 |  | 0 |  | 0 | 21 | 0 | 0 | 0 | 0 | 0 |  | Vlastní | Indiv | 0 | 0 |  | Práce |  |  |  | POL1_
SPU
26 | 2.05.1 | Infra ovladač | ks | 6 |  | 0 |  | 0 |  | 0 | 21 | 0 | 0 | 0 | 0 | 0 |  | Vlastní | Indiv | 0 | 0 |  | Práce |  |  |  | POL1_
SPU
27 | 2.07 | Vnitřní nástěnná jednotka, 230V, 30W. Jmenovitý výkon Qch=1,7kW, rozměry:795x266 výška 290,12kg,, 26/34dBA | ks | 5 |  | 0 |  | 0 |  | 0 | 21 | 0 | 0 | 0 | 0 | 0 |  | Vlastní | Indiv | 0 | 0 |  | Práce |  |  |  | POL1_
SPU
28 | 2.07.1 | Infra ovladač | ks | 5 |  | 0 |  | 0 |  | 0 | 21 | 0 | 0 | 0 | 0 | 0 |  | Vlastní | Indiv | 0 | 0 |  | Práce |  |  |  | POL1_
SPU
29 | 2.06.1 | Infra ovladač | ks | 1 |  | 0 |  | 0 |  | 0 | 21 | 0 | 0 | 0 | 0 | 0 |  | Vlastní | Indiv | 0 | 0 |  | Práce |  |  |  | POL1_
SPU
30 | 2.08.1 | f 22,2, Měděné potrubí vč.chladivové izolace pryžové s uzavřenými buňkami s reakcí na oheň BsS1 | bm | 41 |  | 0 |  | 0 |  | 0 | 21 | 0 | 0 | 0 | 0 | 0 |  | Vlastní | Indiv | 0 | 0 |  | Práce |  |  |  | POL1_
SPU
31 | 2.08.2 | f 19,1, Měděné potrubí vč.chladivové izolace pryžové s uzavřenými buňkami s reakcí na oheň BsS1 | bm | 38 |  | 0 |  | 0 |  | 0 | 21 | 0 | 0 | 0 | 0 | 0 |  | Vlastní | Indiv | 0 | 0 |  | Práce |  |  |  | POL1_
SPU
32 | 2.08.3 | f 15,9, Měděné potrubí vč.chladivové izolace pryžové s uzavřenými buňkami s reakcí na oheň BsS1 | bm | 38 |  | 0 |  | 0 |  | 0 | 21 | 0 | 0 | 0 | 0 | 0 |  | Vlastní | Indiv | 0 | 0 |  | Práce |  |  |  | POL1_
SPU
33 | 2.08.4 | f 12,7, Měděné potrubí vč.chladivové izolace pryžové s uzavřenými buňkami s reakcí na oheň BsS1 | bm | 22 |  | 0 |  | 0 |  | 0 | 21 | 0 | 0 | 0 | 0 | 0 |  | Vlastní | Indiv | 0 | 0 |  | Práce |  |  |  | POL1_
SPU
34 | 2.08.5 | f 9,5, Měděné potrubí vč.chladivové izolace pryžové s uzavřenými buňkami s reakcí na oheň BsS1 | bm | 64 |  | 0 |  | 0 |  | 0 | 21 | 0 | 0 | 0 | 0 | 0 |  | Vlastní | Indiv | 0 | 0 |  | Práce |  |  |  | POL1_
SPU
35 | 2.08.6 | f 6,4, Měděné potrubí vč.chladivové izolace pryžové s uzavřenými buňkami s reakcí na oheň BsS1 | bm | 35 |  | 0 |  | 0 |  | 0 | 21 | 0 | 0 | 0 | 0 | 0 |  | Vlastní | Indiv | 0 | 0 |  | Práce |  |  |  | POL1_
SPU
36 | 2.09 | Doplnění hladiva R 410A | kg | 3.9 |  | 0 |  | 0 |  | 0 | 21 | 0 | 0 | 0 | 0 | 0 |  | Vlastní | Indiv | 0 | 0 |  | Práce |  |  |  | POL1_
SPU
37 | 2.10 | Speciální odbočka měděného potrubí pro chladící výkon do 20kW | ks | 9 |  | 0 |  | 0 |  | 0 | 21 | 0 | 0 | 0 | 0 | 0 |  | Vlastní | Indiv | 0 | 0 |  | Práce |  |  |  | POL1_
SPU
38 | 2.11 | Speciální odbočka měděného potrubí pro chladící výkon do 30kW | ks | 5 |  | 0 |  | 0 |  | 0 | 21 | 0 | 0 | 0 | 0 | 0 |  | Vlastní | Indiv | 0 | 0 |  | Práce |  |  |  | POL1_
SPU
39 | 2.12 | Kabelové propojení mezi venkovní a vnitřními jednotkami komunikačním kabelem - dle výrobce jednotek | bm | 165 |  | 0 |  | 0 |  | 0 | 21 | 0 | 0 | 0 | 0 | 0 |  | Vlastní | Indiv | 0 | 0 |  | Práce |  |  |  | POL1_
SPU
40 | 2.13 | Materiál pro zhotovení závěsů, spojovací, těsnící a doplňkový materiál pro celkovou montáž zař.č. 2 | kg | 90 |  | 0 |  | 0 |  | 0 | 21 | 0 | 0 | 0 | 0 | 0 |  | Vlastní | Indiv | 0 | 0 |  | Práce |  |  |  | POL1_
SPU
Díl: | 4. | Protipožární ucpávky |  |  |  | 0 |  | 0 |  | 0 |  | 0 |  | 0 |  | 0 |  |  |  |  | 0 | [5 empty] | DIL
|  | Protipožární ucpávky potrubí procházející požárně dělící konstrukcí dle ČSN 730802 s odolností shodnou s odolností stavební konstrukce, nejvýše však 90 min. | [24 empty] | POP | Protipožární ucpávky potrubí procházející požárně dělící konstrukcí dle ČSN 730802 s odolností shodnou s odolností stavební konstrukce, nejvýše však 90 min.
41 | Pol__0038 | Chladivové potrubí zařízení Split a VRV | ks | 4 |  | 0 |  | 0 |  | 0 | 21 | 0 | 0 | 0 | 0 | 0 |  | Vlastní | Indiv | 0 | 0 |  | Práce |  |  |  | POL1_
SPU
Díl: | 4. | Zkoušky a zaregulování |  |  |  | 0 |  | 0 |  | 0 |  | 0 |  | 0 |  | 0 |  |  |  |  | 0 | [5 empty] | DIL
|  | Základní zkoušky | [24 empty] | POP
42 | Pol__0039 | Základní zkoušky jsou součástí dokončení a předání díla. Zkoušky se dokladují formou písemného, protokolu obsahující veškeré projektované, zkoušené a naměřené údaje.Dva pracovníci á 8hod | hod | 16 |  | 0 |  | 0 |  | 0 | 21 | 0 | 0 | 0 | 0 | 0 |  | Vlastní | Indiv | 0 | 0 |  | Práce |  |  |  | POL1_
|  | Obsah zkoušek: | [24 empty] | POP
|  | Zajištění podmínek pro montážní zkoušky | [24 empty] | POP
|  | -elektrické připojení hnacích agregátů vzduchotechnického zařízení | [24 empty] | POP
|  | -spuštění a vypojení zařízení oprávněným pracovníkem předmětné profese ustanoveným -objednatelem, a to v rozsahu potřebném pro provedení zkoušek | [24 empty] | POP | -spuštění a vypojení zařízení oprávněným pracovníkem předmětné profese ustanoveným -objednatelem, a to v rozsahu potřebném pro provedení zkoušek
|  | -funkční výstupy systému MaR (vyzkoušení se provádí s vypnutým systémem MaR) | [24 empty] | POP
|  | -spuštění a vypojení zařízení oprávněným pracovníkem předmětné profese ustanoveným -objednatelem, a to v rozsahu potřebném pro provedení zkoušek | [24 empty] | POP | -spuštění a vypojení zařízení oprávněným pracovníkem předmětné profese ustanoveným -objednatelem, a to v rozsahu potřebném pro provedení zkoušek
|  | -zabezpečení přístupnosti zařízení regulačních prvků | [24 empty] | POP
|  | -elektrický příkon v rozsahu uvedeném v projektové dokumentaci | [24 empty] | POP
|  | Montážní zkoušky | [24 empty] | POP
|  | Kontrola kompletnosti zařízení podle PD včetně souvisejících profesí | [24 empty] | POP
|  | -blokování zařízení při kontrole opravách a údržbě | [24 empty] | POP
|  | -kontrola jednotlivých komor zařízení před uvedením zařízení do chodu | [24 empty] | POP
|  | -kontrola kompletnosti a úplnosti vnějších povrchových úprav zařízení a jeho části | [24 empty] | POP
|  | -kontrola montážně - údržbářských prostorů pro zařízení | [24 empty] | POP
|  | -kontrola prostorů strojoven před uvedením zařízení do chodu | [24 empty] | POP
|  | -kontrola provedení a úplnosti bezpečnostních a výstražných označení | [24 empty] | POP
|  | -kontrola provedení a úplnosti tepelných izolací | [24 empty] | POP
|  | -kontrola provedení a úplnosti případných protipožárních izolací | [24 empty] | POP
|  | -kontrola provedení prostupů vzduchotechnického potrubí stavebními konstrukcí | [24 empty] | POP
|  | -kontrola přístupnosti regulačních prvků | [24 empty] | POP
|  | -kontrola štítkových údajů zařízení a jeho části podle projektové dokumentace | [24 empty] | POP
|  | -kontrola větraných prostorů před uvedením zařízení do chodu | [24 empty] | POP
|  | Ventilátory | [24 empty] | POP
|  | -kontrola odstranění transportních aretací | [24 empty] | POP
|  | -kontrola volného otáčení rotujících části | [24 empty] | POP
|  | -kontrola dotáhnutí všech spojů | [24 empty] | POP
|  | -kontrola náběhu a napnutí klínových řemenů | [24 empty] | POP
|  | -kontrola promazání ložisek a stavu náplní mazadel všech mazaných části | [24 empty] | POP
|  | -kontrola stavu pružného uložení (izolátorů chvění) | [24 empty] | POP
|  | -kontrola pružných nástavců | [24 empty] | POP
|  | -kontrola ochranných krytů vnějších rotujících částí | [24 empty] | POP
|  | -kontrola vodorovného uložení ventilátor. soustrojí na základech a konstrukcích | [24 empty] | POP
|  | Zkoušky chodu | [24 empty] | POP
|  | Ověření schopnosti dlouhodobého provozu zařízení | [24 empty] | POP
|  | Zkouškám předchází uvedení zařízení do provozu, nebo je jejich součástí. | [24 empty] | POP
|  | Zkouška se provádí dle dohodnutých kritérií – minimálně 48 hodin nepřetržitého chodu. | [24 empty] | POP
|  | Zaregulování | [24 empty] | POP
SPU
43 | Pol__0040 | Zaregulování vzduchových výkonových parametrů dle projektovaných hodnot.Dva pracovníci á 8hod | hod | 16 |  | 0 |  | 0 |  | 0 | 21 | 0 | 0 | 0 | 0 | 0 |  | Vlastní | Indiv | 0 | 0 |  | Práce |  |  |  | POL1_
|  | Ventilátory, jednotky | [24 empty] | POP
|  | Měření a zaregulování průtoků vzduchu – přiváděného, odváděného, cirkulačního | [24 empty] | POP
|  | Potrubní rovody, distribuční elementy | [24 empty] | POP
|  | Měření a zaregulování průtoků vzduchu ve všech potrubních úsecích | [24 empty] | POP
|  | Měření a zaregulování průtoků vzduchu na všech distribučních elementech ( vyústkách) | [24 empty] | POP
|  | Zaškolení obsluhy | [24 empty] | POP
SPU
44 | Pol__0041 | Zaškolení obsluhy a údržbyJeden pracovník 8 hod | hod | 8 |  | 0 |  | 0 |  | 0 | 21 | 0 | 0 | 0 | 0 | 0 |  | Vlastní | Indiv | 0 | 0 |  | Práce |  |  |  | POL1_
|  | -zaškolení pro ovládání zařízení | [24 empty] | POP
|  | -zaškolení pro údržbu zařízení | [24 empty] | POP
|  | - předání písemných pokynů a předpisů pro provoz zařízení, které dodává výrobce | [24 empty] | POP
|  | - vyhotovení protokolu o zaškolení obsluhy | [24 empty] | POP
|  | Dodávka : | [24 empty] | POP
|  | Montáže: | [24 empty] | POP
|  | Izolace: | [24 empty] | POP
|  | Protipožární ucpávky: | [24 empty] | POP
|  | Zkoušky a zaškolení obsluhy: | [24 empty] | POP
SPU
[25 empty] | 15 | 21 | DPH
| Celkem |  |  |  |  | 0 | [18 empty] | 0 | 0 | SUM
END
Note on S6: Jedná se o informaci, zda se jedná o položku, která je do rozpočtu zadána z cenové soustavy RTS, nebo vlastní.
Note on T6: Jedná se o název CÚ, která je zadána u položky rozpočtu

## SO 03 D.1.03.4h Pol
Položkový soupis prací a dodávek | [26 empty] | #TypZaznamu#
S: | TOMIC/N010... | NEMOCNICE VYŠKOV, p.o. CENTRUM PŘIROZENÉHO PORODU - STAVEBNÍ ÚPRAVY 2.NP KŘÍDLA C1 | [24 empty] | STA
O: | SO 03 | STAVEBNÍ ÚPRAVY 2.NP KŘÍDLA C1 | [21 empty] | STA |  |  | OBJ
R: | D.1.03.4h | EPS a nouzový zvukový systém | [24 empty] | ROZ
P.č. | Číslo položky | Název položky | MJ | Množství | Cena / MJ | Celkem | Dodávka | Dodávka celk. | Montáž | Montáž celk. | DPH | Cena s DPH | Hmotnost / MJ | Hmotnost celk.(t) | Dem. hmotnost / MJ | Dem. hmotnost celk.(t) | Ceník | Cen. soustava / platnost | Cenová úroveň | Nhod / MJ | Nhod celk. | Dodavatel | Typ položky
Díl: | 1 | EPS |  |  |  | 0 |  | 0 |  | 0 |  | 0 |  | 0 |  | 0 |  |  |  |  | 0 | [5 empty] | DIL
1 | 2 | Termodif. hlásič | ks | 2 |  | 0 |  | 0 |  | 0 | 21 | 0 | 0 | 0 | 0 | 0 |  | Vlastní | Indiv | 0 | 0 |  | Práce |  |  |  | POL1_1
SPU
2 | 3 | Optický kouřový hlásič | ks | 24 |  | 0 |  | 0 |  | 0 | 21 | 0 | 0 | 0 | 0 | 0 |  | Vlastní | Indiv | 0 | 0 |  | Práce |  |  |  | POL1_1
SPU
3 | 4 | Sokl hlásiče v základní verzi pro hlásiče | ks | 26 |  | 0 |  | 0 |  | 0 | 21 | 0 | 0 | 0 | 0 | 0 |  | Vlastní | Indiv | 0 | 0 |  | Práce |  |  |  | POL1_1
SPU
4 | 5 | Elektronika tlačítka s oddělovačem | ks | 4 |  | 0 |  | 0 |  | 0 | 21 | 0 | 0 | 0 | 0 | 0 |  | Vlastní | Indiv | 0 | 0 |  | Práce |  |  |  | POL1_1
SPU
5 | 6 | Skříň tlačítka červená | ks | 4 |  | 0 |  | 0 |  | 0 | 21 | 0 | 0 | 0 | 0 | 0 |  | Vlastní | Indiv | 0 | 0 |  | Práce |  |  |  | POL1_1
SPU
Díl: | 10 | NZS |  |  |  | 0 |  | 0 |  | 0 |  | 0 |  | 0 |  | 0 |  |  |  |  | 0 | [5 empty] | DIL
6 | 11 | Stropní reproduktor 9/6/3W, v souladu s EN 54-24 | ks | 5 |  | 0 |  | 0 |  | 0 | 21 | 0 | 0 | 0 | 0 | 0 |  | Vlastní | Indiv | 0 | 0 |  | Práce |  |  |  | POL1_1
SPU
7 | 12 | Skříňkový reproduktor 9/6/3W, montáž na zeď (EN54) | ks | 5 |  | 0 |  | 0 |  | 0 | 21 | 0 | 0 | 0 | 0 | 0 |  | Vlastní | Indiv | 0 | 0 |  | Práce |  |  |  | POL1_1
SPU
Díl: | 16 | NOSNÝ MATERIÁL |  |  |  | 0 |  | 0 |  | 0 |  | 0 |  | 0 |  | 0 |  |  |  |  | 0 | [5 empty] | DIL
8 | 17 | trubka ohebná monoflex ?16mm | m | 4 |  | 0 |  | 0 |  | 0 | 21 | 0 | 0 | 0 | 0 | 0 |  | Vlastní | Indiv | 0 | 0 |  | Práce |  |  |  | POL1_1
SPU
9 | 18 | Kabel 1x2x0,8 třída reakce na oheň B2(ca)s1d1, funkční odolnost při požáru, P90-R vč. příchytek -, pevně uložen | m | 295 |  | 0 |  | 0 |  | 0 | 21 | 0 | 0 | 0 | 0 | 0 |  | Vlastní | Indiv | 0 | 0 |  | Práce |  |  |  | POL1_1
SPU
10 | 19 | Kabel 2x1,5 třída reakce na oheň B2(ca)s1d1, funkční odolnost při požáru P60-R - pevně uložen vč., příchytek nebo pod omítkou | m | 106 |  | 0 |  | 0 |  | 0 | 21 | 0 | 0 | 0 | 0 | 0 |  | Vlastní | Indiv | 0 | 0 |  | Práce |  |  |  | POL1_1
SPU
11 | 20 | Krabice univers. KU68/2 vč. víčka | ks | 4 |  | 0 |  | 0 |  | 0 | 21 | 0 | 0 | 0 | 0 | 0 |  | Vlastní | Indiv | 0 | 0 |  | Práce |  |  |  | POL1_1
SPU
12 | 21 | Protipožární pěna 325 ml, max. 2,1 l výplně, vč. označení PÚ | ks | 2 |  | 0 |  | 0 |  | 0 | 21 | 0 | 0 | 0 | 0 | 0 |  | Vlastní | Indiv | 0 | 0 |  | Práce |  |  |  | POL1_1
SPU
Díl: | 25 | C - 2 2 M - ZAŘÍZENÍ |  |  |  | 0 |  | 0 |  | 0 |  | 0 |  | 0 |  | 0 |  |  |  |  | 0 | [5 empty] | DIL
13 | 26 | Vyhledání vývodu nebo krabice | ks | 4 |  | 0 |  | 0 |  | 0 | 21 | 0 | 0 | 0 | 0 | 0 |  | Vlastní | Indiv | 0 | 0 |  | Práce |  |  |  | POL1_1
SPU
14 | 27 | Odv. a zavičk. krab. s víčkem na závit | ks | 4 |  | 0 |  | 0 |  | 0 | 21 | 0 | 0 | 0 | 0 | 0 |  | Vlastní | Indiv | 0 | 0 |  | Práce |  |  |  | POL1_1
SPU
15 | 28 | Forma kabelova do 5x2 | ks | 80 |  | 0 |  | 0 |  | 0 | 21 | 0 | 0 | 0 | 0 | 0 |  | Vlastní | Indiv | 0 | 0 |  | Práce |  |  |  | POL1_1
SPU
Díl: | 29 | E P S |  |  |  | 0 |  | 0 |  | 0 |  | 0 |  | 0 |  | 0 |  |  |  |  | 0 | [5 empty] | DIL
16 | 30 | Měření kontinuity smyčky | ks | 1 |  | 0 |  | 0 |  | 0 | 21 | 0 | 0 | 0 | 0 | 0 |  | Vlastní | Indiv | 0 | 0 |  | Práce |  |  |  | POL1_1
SPU
17 | 31 | -S Revize EPS vč. vystavení protokolu | hod | 8 |  | 0 |  | 0 |  | 0 | 21 | 0 | 0 | 0 | 0 | 0 |  | Vlastní | Indiv | 0 | 0 |  | Práce |  |  |  | POL1_1
SPU
18 | 32 | Přeprogramování ústředny, síťování | hod | 8 |  | 0 |  | 0 |  | 0 | 21 | 0 | 0 | 0 | 0 | 0 |  | Vlastní | Indiv | 0 | 0 |  | Práce |  |  |  | POL1_1
SPU
Díl: | 33 | NZS |  |  |  | 0 |  | 0 |  | 0 |  | 0 |  | 0 |  | 0 |  |  |  |  | 0 | [5 empty] | DIL
19 | 34 | -S Zhotovení kruhových otvorů | ks | 2 |  | 0 |  | 0 |  | 0 | 21 | 0 | 0 | 0 | 0 | 0 |  | Vlastní | Indiv | 0 | 0 |  | Práce |  |  |  | POL1_1
SPU
20 | 35 | Měření srozumitelnosti dle ČSN , zpracování protokolu | ks | 1 |  | 0 |  | 0 |  | 0 | 21 | 0 | 0 | 0 | 0 | 0 |  | Vlastní | Indiv | 0 | 0 |  | Práce |  |  |  | POL1_1
SPU
21 | 36 | Měření hlasitosti dle ČSN, zpracování protokolu | ks | 1 |  | 0 |  | 0 |  | 0 | 21 | 0 | 0 | 0 | 0 | 0 |  | Vlastní | Indiv | 0 | 0 |  | Práce |  |  |  | POL1_1
SPU
22 | 37 | -S Revize NZS vč. vystavení protokolu | hod | 4 |  | 0 |  | 0 |  | 0 | 21 | 0 | 0 | 0 | 0 | 0 |  | Vlastní | Indiv | 0 | 0 |  | Práce |  |  |  | POL1_1
SPU
Díl: | 39 | C - 2 2 M - ROZVODY |  |  |  | 0 |  | 0 |  | 0 |  | 0 |  | 0 |  | 0 |  |  |  |  | 0 | [5 empty] | DIL
23 | 40 | Osazení hmoždinky 8mm v cihl. zdivu | ks | 450 |  | 0 |  | 0 |  | 0 | 21 | 0 | 0 | 0 | 0 | 0 |  | Vlastní | Indiv | 0 | 0 |  | Práce |  |  |  | POL1_1
SPU
24 | 41 | Značení trasy vedení | m | 400 |  | 0 |  | 0 |  | 0 | 21 | 0 | 0 | 0 | 0 | 0 |  | Vlastní | Indiv | 0 | 0 |  | Práce |  |  |  | POL1_1
SPU
25 | 42 | Zhotovení kruhových otvorů | ks | 2 |  | 0 |  | 0 |  | 0 | 21 | 0 | 0 | 0 | 0 | 0 |  | Vlastní | Indiv | 0 | 0 |  | Práce |  |  |  | POL1_1
SPU
26 | 43 | -S Převzetí prostor | kpl | 1 |  | 0 |  | 0 |  | 0 | 21 | 0 | 0 | 0 | 0 | 0 |  | Vlastní | Indiv | 0 | 0 |  | Práce |  |  |  | POL1_1
SPU
27 | 44 | -S Seznameni s projektem | ks | 1 |  | 0 |  | 0 |  | 0 | 21 | 0 | 0 | 0 | 0 | 0 |  | Vlastní | Indiv | 0 | 0 |  | Práce |  |  |  | POL1_1
SPU
28 | 45 | Uzemění kabelu | ks | 1 |  | 0 |  | 0 |  | 0 | 21 | 0 | 0 | 0 | 0 | 0 |  | Vlastní | Indiv | 0 | 0 |  | Práce |  |  |  | POL1_1
SPU
[25 empty] | 15 | 21 | DPH
| Celkem |  |  |  |  | 0 | [18 empty] | 0 | 0 | SUM
END
Note on S6: Jedná se o informaci, zda se jedná o položku, která je do rozpočtu zadána z cenové soustavy RTS, nebo vlastní.
Note on T6: Jedná se o název CÚ, která je zadána u položky rozpočtu