## 000_Ostatní
ASPE10 | [9 empty] | 2
|  |  |  | Soupis prací objektu | [5 empty] | 3
S | Stavba: | III/37610 |  | Býkovice - Brťov - Jeneč |  |  | Ostatní |  | 0,00 | 2
O | Objekt: | 000 |  | Ostatní a vedlejší náklady |  |  |  |  | 15,00 | 2
O1 | Rozpočet: | Ostatní |  | náklady |  |  |  |  | 21,00 | 2
Typ | Poř. číslo | Kód položky | Varianta | Název položky | MJ | Množství | Jednotková cena
[7 empty] | Jednotková | Celkem
0 | 1 | 2 | 3 | 4 | 5 | 6 | 9 | 10
SD |  | 0 |  | Všeobecné konstrukce a práce
P | 3 | 029113 |  | OSTATNÍ POŽADAVKY - GEODETICKÉ ZAMĚŘENÍ - CELKY | KPL | 1 | 0 |  |  | 2
PP |  |  |  | Geodetické zaměření stavby - popsáno v obchodních podmínkách
VV
TS |  |  |  | zahrnuje veškeré náklady spojené s objednatelem požadovanými pracemi
P | 5 | 02946 |  | OSTAT POŽADAVKY - FOTODOKUMENTACE | KPL | 1 | 0 |  |  | 2
PP |  |  |  | Fotodokumentace provádění stavby - popsáno v obchodních podmínkách
VV
TS |  |  |  | položka zahrnuje: - fotodokumentaci zadavatelem požadovaného děje a konstrukcí v požadovaných časových intervalech - zadavatelem specifikované výstupy (fotografie v papírovém a digitálním formátu) v požadovaném počtu

## 000_Vedlejší
ASPE10 | [9 empty] | 2
|  |  |  | Soupis prací objektu | [5 empty] | 3
S | Stavba: | III/37610 |  | Býkovice - Brťov - Jeneč |  |  | Vedlejší |  | 0,00 | 2
O | Objekt: | 000 |  | Ostatní a vedlejší náklady |  |  |  |  | 15,00 | 2
O1 | Rozpočet: | Vedlejší |  | náklady |  |  |  |  | 21,00 | 2
Typ | Poř. číslo | Kód položky | Varianta | Název položky | MJ | Množství | Jednotková cena
[7 empty] | Jednotková | Celkem
0 | 1 | 2 | 3 | 4 | 5 | 6 | 9 | 10
SD |  | 0 |  | Všeobecné konstrukce a práce
P | 1 | 00001 | R | Vytyčení veškerých inženýrských sítí v prostoru staveniště - popsáno v obchodních podmínkách a v projektové dokumentaci | KPL | 1 | 0 |  |  | 2
PP
VV
TS
P | 3 | 00003 | R | Zřízení a odstranění zařízení staveniště - popsáno v obchodních podmínkách | KPL | 1 | 0 |  |  | 2
PP
VV
TS
P | 4 | 00004 | R | Zajištění povolení k uzavírkám - popsáno v obchodních podmínkách, v zákoně č. 13/1997 Sb., a vyhlášce č. 104/1997 | KPL | 1 | 0 |  |  | 2
PP
VV
TS
P | 5 | 00005 | R | Zajištění stanovení, umístění, údržbu, přemístění a odstranění dočasného dopravního značení - popsáno v projektové dokumentaci | KPL | 1 | 0 |  |  | 2
PP
VV
TS
P | 8 | 00008 | R | Zajištění přístupů a příjezdů k sousedním nemovitostem - popsáno v obchodních podmínkách, v zákoně č. 13/1997 Sb., a vyhlášce č. 104/1997 | KPL | 1 | 0 |  |  | 2
PP
VV
TS
P | 14 | 00014 | R | Zajištění provedení a výstupů veškerých zkoušek a revizí - popsáno v obchodních podmínkách, technických podmínkách a normách ČSN | KPL | 1 | 0 |  |  | 2
PP
VV
TS
P | 15 | 00015 | R | Bezpečnostní opatření - popsáno v projektové dokumentaci | KPL | 1 | 0 |  |  | 2
PP
VV
TS

## SO 001
ASPE10 | [9 empty] | 2
|  |  |  | Soupis prací objektu | [5 empty] | 3
S | Stavba: | III/37610 |  | Býkovice - Brťov - Jeneč |  |  | SO 001 |  | 0,00 | 2
O | Rozpočet: | SO 001 |  | DIO - III/37610 Býkovice - Brťov - Jeneč |  |  |  |  | 15,00 | 2
Typ | Poř. číslo | Kód položky | Varianta | Název položky | MJ | Množství | Jednotková cena |  | 21,00 | 2
[7 empty] | Jednotková | Celkem
0 | 1 | 2 | 3 | 4 | 5 | 6 | 9 | 10
SD |  | 0 |  | Všeobecné konstrukce a práce
P | 1 | 0271 | R | PROVIZORNÍ DOPRAVNÍ ZNAČENÍ - ZNEPLATNĚNÍ STÁVAJÍCÍCH DOPR. ZNAČEK | KPL | 1 | 0 |  |  | 2
PP |  |  |  | zahrnuje zneplatnění stávajících dopravních značek v rozporu s přechodnou úpravou, vč.následného zrušení zneplatnění
VV
TS |  |  |  | zahrnuje veškeré náklady spojené s objednatelem požadovanými zařízeními
SD |  | 9 |  | Ostatní konstrukce a práce
P | 2 | 914122 |  | DOPRAVNÍ ZNAČKY ZÁKLADNÍ VELIKOSTI OCELOVÉ FÓLIE TŘ 1 - MONTÁŽ S PŘEMÍSTĚNÍM | KUS | 111 | 0 |  |  | 2
PP |  |  |  | 1.etapa = 43ks 2.etapa = 48ks 3.etapa = 20ks
VV |  |  |  | 43+48+20=111,00 [A]
TS |  |  |  | položka zahrnuje: - dopravu demontované značky z dočasné skládky - osazení a montáž značky na místě určeném projektem - nutnou opravu poškozených částí nezahrnuje dodávku značky
P | 3 | 914123 |  | DOPRAVNÍ ZNAČKY ZÁKLADNÍ VELIKOSTI OCELOVÉ FÓLIE TŘ 1 - DEMONTÁŽ | KUS | 48 | 0 |  |  | 2
PP |  |  |  | 2.etapa = 28ks 3.etapa = 20ks
VV |  |  |  | 28+20=48,00 [A]
TS |  |  |  | Položka zahrnuje odstranění, demontáž a odklizení materiálu s odvozem na předepsané místo
P | 4 | 914129 |  | DOPRAV ZNAČKY ZÁKLAD VEL OCEL FÓLIE TŘ 1 - NÁJEMNÉ | KSDEN | 1858 | 0 |  |  | 2
PP |  |  |  | 1.etapa - 43ks x 10dní = 430 2.etapa - 48ks x21dní = 1008 3.etapa = 20ks x21dní = 420
VV |  |  |  | 430+1008+420=1 858,00 [A]
TS |  |  |  | položka zahrnuje sazbu za pronájem dopravních značek a zařízení, počet jednotek je určen jako součin počtu značek a počtu dní použití
P | 5 | 914422 |  | DOPRAVNÍ ZNAČKY 100X150CM OCELOVÉ FÓLIE TŘ 1 - MONTÁŽ S PŘEMÍSTĚNÍM | KUS | 30 | 0 |  |  | 2
PP |  |  |  | 1.etapa = 10ks 2.etapa = 10ks 3.etapa = 10ks
VV |  |  |  | 10+10+10=30,00 [A]
TS |  |  |  | položka zahrnuje: - dopravu demontované značky z dočasné skládky - osazení a montáž značky na místě určeném projektem - nutnou opravu poškozených částí nezahrnuje dodávku značky
P | 6 | 914423 |  | DOPRAVNÍ ZNAČKY 100X150CM OCELOVÉ FÓLIE TŘ 1 - DEMONTÁŽ | KUS | 10 | 0 |  |  | 2
PP |  |  |  | 3.etapa = 10ks
VV |  |  |  | 10=10,00 [A]
TS |  |  |  | Položka zahrnuje odstranění, demontáž a odklizení materiálu s odvozem na předepsané místo
P | 7 | 914429 |  | DOPRAV ZNAČ 100X150CM OCEL FÓLIE TŘ 1 - NÁJEMNÉ | KSDEN | 520 | 0 |  |  | 2
PP |  |  |  | 1.etapa - 10ks x 10dní = 100 2.etapa - 10ks x 21dní = 210 3.etapa = 10ks x21dní = 210
VV |  |  |  | 100+210+210=520,00 [A]
TS |  |  |  | položka zahrnuje sazbu za pronájem dopravních značek a zařízení, počet jednotek je určen jako součin počtu značek a počtu dní použití
P | 8 | 914952 |  | SLOUPKY A STOJKY DZ Z JÄKL PROF PRO OCEL STOJAN MONT S PŘESUN | KUS | 102 | 0 |  |  | 2
PP |  |  |  | 1.etapa = 36ks 2.etapa = 39ks 3.etapa = 27ks
VV |  |  |  | 36+39+27=102,00 [A]
TS |  |  |  | položka zahrnuje: - dopravu demontovaného zařízení z dočasné skládky - osazení a montáž zařízení na místě určeném projektem - nutnou opravu poškozených částí nezahrnuje dodávku sloupku, stojky a upevňovacího zařízení
P | 9 | 914953 |  | SLOUPKY A STOJKY DZ Z JÄKL PROFILŮ PRO OCEL STOJAN DEMONTÁŽ | KUS | 39 | 0 |  |  | 2
PP |  |  |  | 2.etapa = 12ks 3.etapa = 27ks
VV |  |  |  | 12+27=39,00 [A]
TS |  |  |  | Položka zahrnuje odstranění, demontáž a odklizení materiálu s odvozem na předepsané místo
P | 10 | 914959 |  | SLOUP A STOJKY DZ Z JÄKL PRO OCEL STOJAN NÁJEMNÉ | KSDEN | 1746 | 0 |  |  | 2
PP |  |  |  | 1.etapa - 36ks x 10dní = 360 2.etapa - 39ks x 21dní = 819 3.etapa = 27ks x21dní = 567
VV |  |  |  | 360+819+567=1 746,00 [A]
TS |  |  |  | položka zahrnuje sazbu za pronájem dopravních značek a zařízení. Počet měrných jednotek se určí jako součin počtu sloupků a počtu dní použití
P | 11 | 916112 |  | DOPRAV SVĚTLO VÝSTRAŽ SAMOSTATNÉ - MONTÁŽ S PŘESUNEM | KUS | 10 | 0 |  |  | 2
PP |  |  |  | 1.etapa = 3ks 2.etapa = 4ks 3.etapa = 3ks
VV |  |  |  | 3+4+3=10,00 [A]
TS |  |  |  | položka zahrnuje: - přemístění zařízení z dočasné skládky a jeho osazení a montáž na místě určeném projektem - údržbu po celou dobu trvání funkce, náhradu zničených nebo ztracených kusů, nutnou opravu poškozených částí - napájení z baterie včetně záložní baterie
P | 12 | 916113 |  | DOPRAV SVĚTLO VÝSTRAŽ SAMOSTATNÉ - DEMONTÁŽ | KUS | 4 | 0 |  |  | 2
PP |  |  |  | 2.etapa = 1ks 3.etapa = 3ks
VV |  |  |  | 1+3=4,00 [A]
TS |  |  |  | Položka zahrnuje odstranění, demontáž a odklizení zařízení s odvozem na předepsané místo
P | 13 | 916119 |  | DOPRAV SVĚTLO VÝSTRAŽ SAMOSTATNÉ - NÁJEMNÉ | KSDEN | 177 | 0 |  |  | 2
PP |  |  |  | 1.etapa - 3ks x 10dní = 30 2.etapa - 4ks x 21dní = 84 3.etapa = 3ks x21dní = 63
VV |  |  |  | 30+84+63=177,00 [A]
TS |  |  |  | položka zahrnuje sazbu za pronájem zařízení. Počet měrných jednotek se určí jako součin počtu zařízení a počtu dní použití.
P | 14 | 916312 |  | DOPRAVNÍ ZÁBRANY Z2 S FÓLIÍ TŘ 1 - MONTÁŽ S PŘESUNEM | KUS | 10 | 0 |  |  | 2
PP |  |  |  | 1.etapa = 3ks 2.etapa = 4ks 3.etapa = 3ks
VV |  |  |  | 3+4+3=10,00 [A]
TS |  |  |  | položka zahrnuje: - přemístění zařízení z dočasné skládky a jeho osazení a montáž na místě určeném projektem - údržbu po celou dobu trvání funkce, náhradu zničených nebo ztracených kusů, nutnou opravu poškozených částí
P | 15 | 916313 |  | DOPRAVNÍ ZÁBRANY Z2 S FÓLIÍ TŘ 1 - DEMONTÁŽ | KUS | 4 | 0 |  |  | 2
PP |  |  |  | 2.etapa = 1ks 3.etapa = 3ks
VV |  |  |  | 1+3=4,00 [A]
TS |  |  |  | Položka zahrnuje odstranění, demontáž a odklizení zařízení s odvozem na předepsané místo
P | 16 | 916319 |  | DOPRAVNÍ ZÁBRANY Z2 - NÁJEMNÉ | KSDEN | 177 | 0 |  |  | 2
PP |  |  |  | 1.etapa - 3ks x 10dní = 30 2.etapa - 4ks x 21dní =84 2.etapa - 3ks x 21dní = 63
VV |  |  |  | 30+84+63=177,00 [A]
TS |  |  |  | položka zahrnuje sazbu za pronájem zařízení. Počet měrných jednotek se určí jako součin počtu zařízení a počtu dní použití.
P | 17 | 916722 |  | UPEVŇOVACÍ KONSTR - PODKLADNÍ DESKA OD 28KG - MONTÁŽ S PŘESUNEM | KUS | 204 | 0 |  |  | 2
PP |  |  |  | 1.etapa = 72ks 2.etapa = 78ks 3.etapa = 54ks
VV |  |  |  | 72+78+54=204,00 [A]
TS |  |  |  | položka zahrnuje: - přemístění zařízení z dočasné skládky a jeho osazení a montáž na místě určeném projektem - údržbu po celou dobu trvání funkce, náhradu zničených nebo ztracených kusů, nutnou opravu poškozených částí
P | 18 | 916723 |  | UPEVŇOVACÍ KONSTR - PODKLADNÍ DESKA OD 28KG - DEMONTÁŽ | KUS | 78 | 0 |  |  | 2
PP |  |  |  | 2.etapa = 24ks 3.etapa = 54ks
VV |  |  |  | 24+54=78,00 [A]
TS |  |  |  | Položka zahrnuje odstranění, demontáž a odklizení zařízení s odvozem na předepsané místo
P | 19 | 916729 |  | UPEVŇOVACÍ KONSTR - PODKL DESKA OD 28KG - NÁJEMNÉ | KSDEN | 3492 | 0 |  |  | 2
PP |  |  |  | 1.etapa - 72ks x 10dní = 720 2.etapa - 78ks x 21dní = 1638 3.etapa = 54ks x21dní = 1134
VV |  |  |  | 720+1638+1134=3 492,00 [A]
TS |  |  |  | položka zahrnuje sazbu za pronájem zařízení. Počet měrných jednotek se určí jako součin počtu zařízení a počtu dní použití.

## SO 101
ASPE10 | [9 empty] | 2
|  |  |  | Soupis prací objektu | [5 empty] | 3
S | Stavba: | III/37610 |  | Býkovice - Brťov - Jeneč |  |  | SO 101 |  | 0,00 | 2
O | Rozpočet: | SO 101 |  | Silnice - III/37610 Býkovice - Brťov - Jeneč |  |  |  |  | 15,00 | 2
Typ | Poř. číslo | Kód položky | Varianta | Název položky | MJ | Množství | Jednotková cena |  | 21,00 | 2
[7 empty] | Jednotková | Celkem
0 | 1 | 2 | 3 | 4 | 5 | 6 | 9 | 10
SD |  | 0 |  | Všeobecné konstrukce a práce
P | 1 | 014102 |  | POPLATKY ZA SKLÁDKU | T | 407.7 | 0 |  |  | 2
PP |  |  |  | Poplatek za skládku čištění nezp. krajnice
VV |  |  |  | 4077*0.05*2,0=407,70 [A]
TS |  |  |  | zahrnuje veškeré poplatky provozovateli skládky související s uložením odpadu na skládce.
P | 2 | 014132 |  | POPLATKY ZA SKLÁDKU TYP S-NO (NEBEZPEČNÝ ODPAD) | T | 179.78 | 0 |  |  | 2
PP |  |  |  | Uložení frézovaného materiálu s obsahem dehtu na skládce. Afaltové směsi obsahující dehet, nerecyklovatelné. Dle protokou o zkoušce zpracovanou firmou Consultest s.r.o bya stanovena problémová směs - Kategorie nebezpečného odpadu. Veškerý frézovaný materiál je na základě provedeného průzkumu považován za nebezpečný.
VV |  |  |  | Srovnání nerovností 10*2,35=23,50 [A] obnova obrusné vrstvy Napojení na ZÚ (5*5*0,05)*2,35=2,94 [B] Obnova krytu podél obrub ((32*1)+(161*1)+(140*1)+(109*1)+(380*1)+(278*1))*0,05*2,35=129,25 [C] Napojení na KÚ 5*8*0,05*2,35=4,70 [D] Sjezdy (58+30+22+25+12+18)*0,05*2,35=19,39 [E] Celkem: A+B+C+D+E=179,78 [F]
TS |  |  |  | zahrnuje veškeré poplatky provozovateli skládky související s uložením odpadu na skládce.
SD |  | 1 |  | Zemní práce
P | 3 | 113728 |  | FRÉZOVÁNÍ ZPEVNĚNÝCH PLOCH ASFALTOVÝCH, ODVOZ DO 20KM | M3 | 76.5 | 0 |  |  | 2
PP |  |  |  | Zazubení pro napojení, srovnání nerovností Veškerý frézovaný materiál je na základě provedeného průzkumu považován za nebezpečný.
VV |  |  |  | Odměřeno programem ACAD Srovnání nerovností 5+5=10,00 [A] obnova obrusné vrstvy Napojení na ZÚ 5*5*0,05=1,25 [B] Obnova krytu podél obrub ((32*1)+(161*1)+(140*1)+(109*1)+(380*1)+(278*1))*0,05=55,00 [C] Napojení na KÚ 5*8*0,05=2,00 [D] Sjezdy (58+30+22+25+12+18)*0,05=8,25 [E] Celkem: A+B+C+D+E=76,50 [F]
TS |  |  |  | Položka zahrnuje veškerou manipulaci s vybouranou sutí a s vybouranými hmotami vč. uložení na skládku. Nezahrnuje poplatek za skládku, který se vykazuje v položce 0141** (s výjimkou malého množství bouraného materiálu, kde je možné poplatek zahrnout do jednotkové ceny bourání – tento fakt musí být uveden v doplňujícím textu k položce).
P | 4 | 113762 |  | FRÉZOVÁNÍ DRÁŽKY PRŮŘEZU DO 200MM2 V ASFALTOVÉ VOZOVCE | M | 61 | 0 |  |  | 2
PP |  |  |  | Příčné prořezání a zalití krytu vozovky na začátku a konci úpravy včetně odvozu a likvidace vzniklého odpadu v režii zhotovitele
VV |  |  |  | 6+8+7+4+8+4+4+4+8+8=61,00 [A]
TS |  |  |  | Položka zahrnuje veškerou manipulaci s vybouranou sutí a s vybouranými hmotami.
P | 5 | 12922 |  | ČIŠTĚNÍ KRAJNIC OD NÁNOSU TL. DO 100MM | M2 | 4077 | 0 |  |  | 2
PP |  |  |  | Předpokládaná tl. čištění krajnic 50mm, včetně odvozu a uložení na skládku
VV |  |  |  | Odměřeno programem ACAD 4077=4 077,00 [A]
TS |  |  |  | Součástí položky je vodorovná a svislá doprava, přemístění, přeložení, manipulace s materiálem a uložení na skládku. Nezahrnuje poplatek za skládku, který se vykazuje v položce 0141** (s výjimkou malého množství materiálu, kde je možné poplatek zahrnout do jednotkové ceny položky – tento fakt musí být uveden v doplňujícím textu k položce)
SD |  | 5 |  | Komunikace
P | 6 | 567306 |  | VRSTVY PRO OBNOVU A OPRAVY Z RECYKLOVANÉHO MATERIÁLU | M3 | 49.3 | 0 |  |  | 2
PP |  |  |  | Úpravy stávajících nezpevněných sjezdů hutněným asf. recyklátem fr. 0-32 v průměrné tl. 100mm
VV |  |  |  | Odměřeno programem ACAD 493*0,1=49,30 [A]
TS |  |  |  | - dodání recyklátu v požadované kvalitě - očištění podkladu - uložení recyklátu dle předepsaného technologického předpisu, zhutnění vrstvy v předepsané tloušťce - zřízení vrstvy bez rozlišení šířky, pokládání vrstvy po etapách, včetně pracovních spar a spojů - úpravu napojení, ukončení - nezahrnuje postřiky, nátěry
P | 7 | 56933 | R | ZPEVNĚNÍ KRAJNIC ZE ŠTĚRKODRTI TL. DO 150MM | M2 | 4077 | 0 |  |  | 2
PP |  |  |  | štěrkodrť fr. 0-32
VV |  |  |  | Odměřeno programem ACAD 4077=4 077,00 [A]
TS |  |  |  | - dodání kameniva předepsané kvality a zrnitosti - rozprostření a zhutnění vrstvy v předepsané tloušťce - zřízení vrstvy bez rozlišení šířky, pokládání vrstvy po etapách
P | 8 | 572213 |  | SPOJOVACÍ POSTŘIK Z EMULZE DO 0,5KG/M2 | M2 | 46940 | 0 |  |  | 2
PP |  |  |  | SPOJOVACÍ POSTŘIK PS C, 0,40kg/m2
VV |  |  |  | Odměřeno programem ACAD 2 vrstvy - vyrovnávají + obrusná vrstva 22805*2=45 610,00 [A] 1 vrstva obnova obrusné vrstvy Napojení na ZÚ 5*5=25,00 [B] Obnova krytu podél obrub (32*1)+(161*1)+(140*1)+(109*1)+(380*1)+(278*1)=1 100,00 [C] Napojení na KÚ 5*8=40,00 [D] Sjezdy 58+30+22+25+12+18=165,00 [E] Celkem: A+B+C+D+E=46 940,00 [F]
TS |  |  |  | - dodání všech předepsaných materiálů pro postřiky v předepsaném množství - provedení dle předepsaného technologického předpisu - zřízení vrstvy bez rozlišení šířky, pokládání vrstvy po etapách - úpravu napojení, ukončení
P | 9 | 574A44 |  | ASFALTOVÝ BETON PRO OBRUSNÉ VRSTVY ACO 11+, 11S TL. 50MM | M2 | 24135 | 0 |  |  | 2
PP |  |  |  | ACO 11+ 50mm Podélné a příčné prořezání vozovky vč. úprav v napojení na silnici a výplň spar bude realizována v rámci této položky
VV |  |  |  | Navýšení vozovky 22805=22 805,00 [A] Obnova krytu Napojení na ZÚ 5*5=25,00 [B] Obnova krytu podél obrub (32*1)+(161*1)+(140*1)+(109*1)+(380*1)+(278*1)=1 100,00 [C] Napojení na KÚ 5*8=40,00 [D] Sjezdy 58+30+22+25+12+18=165,00 [E] Celkem: A+B+C+D+E=24 135,00 [F]
TS |  |  |  | - dodání směsi v požadované kvalitě - očištění podkladu - uložení směsi dle předepsaného technologického předpisu, zhutnění vrstvy v předepsané tloušťce - zřízení vrstvy bez rozlišení šířky, pokládání vrstvy po etapách, včetně pracovních spar a spojů - úpravu napojení, ukončení podél obrubníků, dilatačních zařízení, odvodňovacích proužků, odvodňovačů, vpustí, šachet a pod. - nezahrnuje postřiky, nátěry - nezahrnuje těsnění podél obrubníků, dilatačních zařízení, odvodňovacích proužků, odvodňovačů, vpustí, šachet a pod.
P | 10 | 574C06 |  | ASFALTOVÝ BETON PRO LOŽNÍ VRSTVY ACL 16+, 16S | M3 | 798.18 | 0 |  |  | 2
PP |  |  |  | ACL 16+, vyrovnávací vrstva, uvažována průměrná tl. vrstvy 35mm
VV |  |  |  | Odměřeno programem ACAD 22805*0,035=798,18 [A]
TS |  |  |  | - dodání směsi v požadované kvalitě - očištění podkladu - uložení směsi dle předepsaného technologického předpisu, zhutnění vrstvy v předepsané tloušťce - zřízení vrstvy bez rozlišení šířky, pokládání vrstvy po etapách, včetně pracovních spar a spojů - úpravu napojení, ukončení podél obrubníků, dilatačních zařízení, odvodňovacích proužků, odvodňovačů, vpustí, šachet a pod. - nezahrnuje postřiky, nátěry - nezahrnuje těsnění podél obrubníků, dilatačních zařízení, odvodňovacích proužků, odvodňovačů, vpustí, šachet a pod.
P | 11 | 57790A |  | VÝSPRAVA VÝTLUKŮ SMĚSÍ ACO (KUBATURA) | M3 | 10 | 0 |  |  | 2
PP |  |  |  | opravy OT, (komunikací využívaných po dobu stavby jako objízdné trasy)
VV |  |  |  | 10=10,00 [A]
TS |  |  |  | - odfrézování nebo jiné odstranění poškozených vozovkových vrstev - zaříznutí hran - vyčištění - nátěr - dodání a výplň předepsanou zhutněnou balenou asfaltovou směsí - asfaltová zálivka
P | 12 | 58920 |  | VÝPLŇ SPAR MODIFIKOVANÝM ASFALTEM | M | 61 | 0 |  |  | 2
PP |  |  |  | Příčné prořezání a zalití krytu vozovky na začátku a konci úpravy
VV |  |  |  | 6+8+7+4+8+4+4+4+8+8=61,00 [A]
TS |  |  |  | položka zahrnuje: - dodávku předepsaného materiálu - vyčištění a výplň spar tímto materiálem
SD |  | 8 |  | Potrubí
P | 13 | 89923 |  | VÝŠKOVÁ ÚPRAVA KRYCÍCH HRNCŮ | KUS | 10 | 0 |  |  | 2
PP |  |  |  | výškovou úpravu hrnců IS (vodovodů)
VV |  |  |  | 10=10,00 [A]
TS |  |  |  | - položka výškové úpravy zahrnuje všechny nutné práce a materiály pro zvýšení nebo snížení zařízení (včetně nutné úpravy stávajícího povrchu vozovky nebo chodníku).
P | 14 | 89922 | R | VÝŠKOVÁ ÚPRAVA MŘÍŽÍ | KUS | 15 | 0 |  |  | 2
PP |  |  |  | Výšková úprava mříží uličních vpustí vč. výměny poškozených rámů a nevyhovujících poklopů, odvoz a likvidace vzniklého odpadu v režii zhotovitele
VV |  |  |  | 15=15,00 [A]
TS |  |  |  | - položka výškové úpravy zahrnuje všechny nutné práce a materiály pro zvýšení nebo snížení zařízení (včetně nutné úpravy stávajícího povrchu vozovky nebo chodníku).
SD |  | 9 |  | Ostatní konstrukce a práce
P | 15 | 91228 |  | SMĚROVÉ SLOUPKY Z PLAST HMOT VČETNĚ ODRAZNÉHO PÁSKU | KUS | 28 | 0 |  |  | 2
PP |  |  |  | 28 ks červené kulaté (Z11g) - u napojení ÚK, LC
VV |  |  |  | 14*2=28,00 [A]
TS |  |  |  | položka zahrnuje: - dodání a osazení sloupku včetně nutných zemních prací - vnitrostaveništní a mimostaveništní doprava - odrazky plastové nebo z retroreflexní fólie
P | 16 | 915221 |  | VODOR DOPRAV ZNAČ PLASTEM STRUKTURÁLNÍ NEHLUČNÉ - DOD A POKLÁDKA | M2 | 1130.01 | 0 |  |  | 2
PP |  |  |  | strukturální studený plast bez zvučícího efektu
VV |  |  |  | Odměřeno programem ACAD 8883*0,125=1 110,38 [A] 314*0,125*0,5=19,63 [B] Celkem: A+B=1 130,01 [C]
TS |  |  |  | položka zahrnuje: - dodání a pokládku nátěrového materiálu (měří se pouze natíraná plocha) - předznačení a reflexní úpravu
P | 17 | 91781 |  | VÝŠKOVÁ ÚPRAVA OBRUBNÍKŮ BETONOVÝCH | M | 30 | 0 |  |  | 2
PP |  |  |  | Výšková úprava stávajících silničních obrubníků v obci Brťov.
VV |  |  |  | 30=30,00 [A]
TS |  |  |  | Položka výšková úprava obrub zahrnuje jejich vytrhání, očištění, manipulaci, nové betonové lože a osazení. Případné nutné doplnění novými obrubami se uvede v položkách 9172 až 9177.
P | 18 | 93812 |  | OČIŠTĚNÍ ASFALTOVÝCH VOZOVEK OD VEGETACE | M2 | 4077 | 0 |  |  | 2
PP |  |  |  | na š. 0.5m u nezpevněné krajnice - očištění od vegetace
VV |  |  |  | Odměřeno programem ACAD 2*4077*0.5=4 077,00 [A]
TS |  |  |  | položka zahrnuje očištění předepsaným způsobem včetně odklizení vzniklého odpadu
P | 19 | 93818 |  | OČIŠTĚNÍ ASFALT VOZOVEK ZAMETENÍM | M2 | 46702 | 0 |  |  | 2
PP |  |  |  | Očištění vozovky před provedením spojovajícho postřiku před pokládkou vyrovnávací vrstvy a před pokládkou obrusné vrstvy
VV |  |  |  | 22587*2=45 174,00 [A] 5*5=25,00 [B] (32*2)+(14*2)+(401*2)+(202*2)+(9*2)=1 316,00 [C] 5*8=40,00 [D] 58+30+22+25+12=147,00 [E] Celkem: A+B+C+D+E=46 702,00 [F]
TS |  |  |  | položka zahrnuje očištění předepsaným způsobem včetně odklizení vzniklého odpadu