## Notebook
Příloha č. 3 Výzvy k podání nabídek - Technická specifikace
Notebook - Typ I
Název a výrobce zboží | [doplní dodavatel]
Počet požadovaných kusů | 2
Technický parametr | Požadovaný parametr | Nabízený parametr *
Procesor
- Minimální výkon dle PassMark - CPU Mark (dle cpubenchmark.net) | min. 11 000 bodů
- další parametry | nejnovější nebo druhá nejnovější generace, uvedení na trh 2021 a později
Operační paměť
Paměť RAM (min. velikost) | 16 GB DDR4
Displej
Typ displeje | IPS a lepší (TN a odvozené technologie jsou nepřípustné)
- povtch displeje | matný/antireflexní
- rozlišení [pixel] | FullHD 1920 x 1080
- úhlopříčka | 15,6"
Pevný disk
- Počet min. / druh | 1/SSD
- Kapacita dat [GB] min. | min. 512 GB
- Typ pevného disku | M.2 PCIe/NVMe
Grafická karta
- Typ | integrovaná
Optická mechanika
- DVD-RW | x
Zvuková karta
- Typ | integrovaná
Rozhraní
- HDMI | ANO
- Počet USB 2.0 Type-A | x
- Počet USB 3.x Type-A | min. 3
- Počet USB 3.1/3.2 Gen 2 Type-C | min. 1
- Další výstupy | kombinovaný audio vstup a výstup 3,5 mm, stereo reproduktory
Připojení a sítě
- Síťová karta - typ | RJ45
- Rychlost min. | 1 Gbps
Webkamera | ANO
- Bluetooth | ANO, verze min. 5.0
- Wi-fi | ANO
- Wi-Fi standardy | WIFI 6 (802.11ax a vyšší)
Klávesnice
- Lokalizace | CZ
- Numerická klávesnice | ANO
- Podsvícená klávesnice | ANO
Ostatní | originální nabíječka 230V evropského standardu
Brašna na danou velikost notebooku | ANO, s popruhem
Další | Kovové tělo a víko displeje, rámeček kolem displeje může být z plastu; TMP verze 2.x, kamera kompatibilní s Windows Hello
Dokovací stanice | připojení USB-C, power delivery min 65W, Konektory: min. 1 HDMI HDMI 2.0, min. 4 ks USB-A USB 3.2 Gen 2, min. 2 ks DisplayPort DisplayPort 1.4, min. 1 ksRJ-45 , min. 1 ksJack 3.5 mm , min. 1 ks USB-C USB 3.2
Operační systém | CZ lokalizace; 64-bitová verze; pro firemní nebo EDU použití; plně kompatibilní se stávajícím SW zadavatele tj. s MS Windows 10, 11 Pro a dalším SW na platformě Windows; firmware musí umožnit úplnou diagnostiku, online update a možnost zaznamenat "ownership tag"
Podpora Power Delivery: | ANO
Kapacita baterie min. | 45 Wh
Záruka min. | 36 měsíců NBD on-site
* Dodavatel doplní do modrých polí jím nabízené parametry. Dodavatel u každé uvedené položky (modrého pole) tabulky uvede nabízené technické parametry zařízení nebo u nevyčíslitelných požadavků uvede ANO/NE, tzn., zda zařízení splňuje nebo nesplňuje tento požadavek. Pro to, aby nabídka mohla být posuzována a hodnocena, musí účastník splnit všechny zadavatelem požadované technické parametry zařízení.
Zadavatelem vymezené kapacitní, kvalitativní a technické parametry a požadavky na předmět zakázky stejně jako hodnoty uvedené u těchto parametrů jsou stanoveny jako minimální přípustné. Účastníci proto mohou nabídnout zařízení, která budou disponovat lepšími parametry a vlastnostmi u funkcionalit zadavatelem požadovaných.

## Stolní počítače
Stolní počítač - Typ I
Název a výrobce zboží | [doplní dodavatel]
Počet požadovaných kusů | 7
Technický parametr | Požadovaný parametr | Nabízený parametr *
- Provedení základní desky | provedení mATX
- Konstrukční provedení jednotky | pevná ocelová konstrukce; neutrální design černá / stříbrná, perforovaný čelní panel, tichý chod, provedení minitower
Max. rozměry | 360 mm (výška), 180 mm (šířka), 450 mm (hloubka)
- Počet USB na čelním panelu | min. 2x USB 3.x
- Napájecí zdroj | certifikace min. 80 Plus Bronze
Procesor
- Minimální výkon dle PassMark - CPU Mark (dle cpubenchmark.net PerformanceTest V10) | 19 000 bodů
- Minimální počet jader, další specifikace | 8 fyzických jader, uvedení na trh 2021 a později
- Paměť RAM (min. velikost) | 16 GB DDR4 (možnost budoucího rozšíření min. na 32 GB)
Pevný disk
- Počet min. / druh | 1 / NVMe SSD
- Kapacita dat min. | 480 GB
- Další požadavky na disky | MLC nebo V-NAND čipy, nebo technologie 3D NAND, v případě SSD min. rychlost čtení 2900 MB/s
- Životnost SSD | min. 300 TBW
Optická mechanika
DVD-RW | ANO
Grafická karta
- Typ | integrovaná v CPU
- Další požadavky | HDMI a DP výstup
Zvuková karta
- Typ | integrovaná
Síťová karta
- Typ | integrovaná/RJ45
- Rychlost min. | 1 Gbps
- podpora funkce WOL | ANO
Rozhraní PC
- USB min. | 6 (alespoň 4x USB 3.1 / 3.2)
- Další výstupy | HDMI, DP
- Výstupy na sluchátka / mikrofon | ANO - vpředu
- TPM čip | ANO, osazen z výroby nebo součást BIOSu PC
Klávesnice
- Typ / rozhraní / lokalizace | černá drátová, USB, CZ
Myš
- Typ / rozhraní / technologie | černá drátová laserová, univerzální typ pro praváky i leváky / USB
Další požadavky
Operační systém | CZ lokalizace; 64-bitová verze; pro firemní použití; plně kompatibilní se stávajícím SW jednotlivých zadavatelů, tj. s MS Windows a dalším SW na platformě Windows; rozšířená podpora min. do r. 2025
Další požadavky na operační systém | Plná podpora Windows 11 Pro
Záruka min. | 36 měsíců NBD on-site
* Dodavatel doplní do modrých polí jím nabízené parametry. Dodavatel u každé uvedené položky (modrého pole) tabulky uvede nabízené technické parametry zařízení nebo u nevyčíslitelných požadavků uvede ANO/NE, tzn., zda zařízení splňuje nebo nesplňuje tento požadavek. Pro to, aby nabídka mohla být posuzována a hodnocena, musí účastník splnit všechny zadavatelem požadované technické parametry zařízení.
Zadavatelem vymezené kapacitní, kvalitativní a technické parametry a požadavky na předmět zakázky stejně jako hodnoty uvedené u těchto parametrů jsou stanoveny jako minimální přípustné. Účastníci proto mohou nabídnout zařízení, která budou disponovat lepšími parametry a vlastnostmi u funkcionalit zadavatelem požadovaných.

## Monitor
Monitor - Typ I
Název a výrobce zboží | [doplní dodavatel]
Počet požadovaných kusů | 11
Technický parametr | Požadovaný parametr | Nabízený parametr *
Úhlopříčka | min. 23,8"
Dotykový displej | NE
Technologie obrazu | IPS a lepší (TN a odvozené technologie jsou nepřípustné)
Typ displeje | IPS
Poměr stran | 16:9
VESA | ANO
Rozlišení | min. 1920 x 1080 Full HD
Konektivita min. | HDMI; D-SUB (VGA); DVI, DP, USB, sluchátkový výstup
Povrch zobrazovací plochy | matný
Další parametry
- Nastavitelnost | výškově nastavitelný, PIVOT
- Reproduktory | ANO
- Ostatní | Připojovací kabely součástí balení
Záruka min. | 24 měsíců
* Dodavatel doplní do modrých polí jím nabízené parametry. Dodavatel u každé uvedené položky (modrého pole) tabulky uvede nabízené technické parametry zařízení nebo u nevyčíslitelných požadavků uvede ANO/NE, tzn., zda zařízení splňuje nebo nesplňuje tento požadavek. Pro to, aby nabídka mohla být posuzována a hodnocena, musí účastník splnit všechny zadavatelem požadované technické parametry zařízení.
Zadavatelem vymezené kapacitní, kvalitativní a technické parametry a požadavky na předmět zakázky stejně jako hodnoty uvedené u těchto parametrů jsou stanoveny jako minimální přípustné. Účastníci proto mohou nabídnout zařízení, která budou disponovat lepšími parametry a vlastnostmi u funkcionalit zadavatelem požadovaných.

## Dataprojektor
Dataprojektor - Typ I
Název a výrobce zboží | [doplní dodavatel]
Počet požadovaných kusů | 2
Technický parametr | Požadovaný parametr | Nabízený parametr *
Rozlišení | min. 1920 × 1080 px Full HD
Technologie | LCD
Svítivost min. | 4 000 ANSI lm
Vysoký kontrast min. | 16000:1
Poměr stran | 16:9
Projekční vzdálenost (min.): | 1,76 m
Projekční vzdálenost (max.): | 2,86 m
Úhlopříčka obrazu (min.): | 76,2 cm (30 ")
Úhlopříčka obrazu (max.): | 762 cm (300 ")
Připojení | Typ připojení: VGA, 2 x HDMI, USB 2.0, Sluchátkový výstup, WIFI 802.11 b/g/n), drátová LAN
Funkce | Dálkové ovládání
Umístění | na strop
Životnost: | min. 6 500 h (v úsporném režimu min. 16 500 hodin)
Hlučnost: | max. 37 dB
Příslušenství: | Ovladač na dálkové ovládání
Záruka min. | 24 měsíců
* Dodavatel doplní do modrých polí jím nabízené parametry. Dodavatel u každé uvedené položky (modrého pole) tabulky uvede nabízené technické parametry zařízení nebo u nevyčíslitelných požadavků uvede ANO/NE, tzn., zda zařízení splňuje nebo nesplňuje tento požadavek. Pro to, aby nabídka mohla být posuzována a hodnocena, musí účastník splnit všechny zadavatelem požadované technické parametry zařízení.
Zadavatelem vymezené kapacitní, kvalitativní a technické parametry a požadavky na předmět zakázky stejně jako hodnoty uvedené u těchto parametrů jsou stanoveny jako minimální přípustné. Účastníci proto mohou nabídnout zařízení, která budou disponovat lepšími parametry a vlastnostmi u funkcionalit zadavatelem požadovaných.