## Rekapitulace stavby
Export VZ |  | List obsahuje: |  |  |  |  | 1) Rekapitulace stavby |  |  | 2) Rekapitulace objektů stavby a soupisů prací | [16 empty] | 3.0 | ODOM |  |  |  |  | False | False | {115F9CDD-0711-4695-BE54-895BE2190BC1}
[18 empty] | >> skryté sloupce << | [13 empty] | 0,01 | 21
[32 empty] | 0,01 | 15
|  | REKAPITULACE STAVBY | [16 empty] | v --- níže se nacházejí doplnkové a pomocné údaje k sestavám --- v | [11 empty] | Návod na vyplnění | 0,001
|  | Kód: |  |  |  |  | 10921_DSP | [23 empty] | Měnit lze pouze buňky se žlutým podbarvením! 1) v Rekapitulaci stavby vyplňte údaje o Uchazeči (přenesou se do ostatních sestav i v jiných listech) 2) na vybraných listech vyplňte v sestavě Soupis prací ceny u položek Podrobnosti k vyplnění naleznete na poslední záložce s Pokyny pro vyplnění | 0,01
|  | Stavba: |  |  |  |  | Zateplení budovy restaurace Beseda, Štefánikova 3, Hodonín | [24 empty] | 0,1
|  | KSO: | [11 empty] | CC-CZ: | [17 empty] | 1
|  | Místo: |  |  |  |  | Hodonín | [6 empty] | Datum: |  | 15.10.2013 | [15 empty] | 10
100
|  | Zadavatel: | [11 empty] | IČ: | [17 empty] | 0,1
|  |  | Integrovaná střední škola Hodonín, Lipová alej 21, | [10 empty] | DIČ: | [17 empty] | 0,1
0,1
|  | Uchazeč: | [11 empty] | IČ: |  | Vyplň údaj | [15 empty] | 0,1
|  |  | Vyplň údaj | [10 empty] | DIČ: |  | Vyplň údaj | [15 empty] | 0,1
False
|  | Projektant: | [11 empty] | IČ: | [17 empty] | False
|  |  | JANČÁLEK s.r.o., U Tržiště 22, 690 02 Břeclav | [10 empty] | DIČ: | [17 empty] | True
0,01
|  | Poznámka: | [29 empty] | 0,1
|  |  | Soupis prací je sestaven za využití položek Cenové soustavy ÚRS. Cenové a technické podmínky položek Cenové soustavy ÚRS, které nejsou uvedeny v soupisu prací (tzv. úvodní části katalogů) jsou neomezeně dálkově k dispozici na www.cs-urs.cz. Položky soupisu prací, které nemají ve sloupci "Cenová soustava" uveden žádný údaj, nepochází z cenové soustavy ÚRS. Materiály lze nahradit jinými, kvalitativně a technicky obdobnými materiály, které splňují požadavky zadaného materiálu. | [28 empty] | False
|  | Cena bez DPH | [11 empty] | 0
[8 empty] | Sazba daně |  | Základ daně |  |  |  | Výše daně
|  | DPH |  | základní |  |  |  | 21% |  | 0 |  |  |  | 0
|  |  |  | snížená |  |  |  | 15% |  | 0 |  |  |  | 0
|  |  |  | zákl. přenesená |  |  |  | 21% |  | 0 |  |  |  | 0
|  |  |  | sníž. přenesená |  |  |  | 15% |  | 0 |  |  |  | 0
|  |  |  | nulová |  |  |  | 0% |  | 0 |  |  |  | 0
|  | Cena s DPH | [6 empty] | v |  | CZK |  |  | 0
REKAPITULACE OBJEKTŮ STAVBY A SOUPISŮ PRACÍ
| Kód: | [6 empty] | 10921_DSP
| Stavba: | [6 empty] | Zateplení budovy restaurace Beseda, Štefánikova 3, Hodonín
| Místo: | [6 empty] | Hodonín |  |  |  |  | Datum: |  | 15.10.2013
| Zadavatel: | [6 empty] | Integrovaná střední škola Hodonín, Lipová alej 21, |  |  |  |  | Projektant: |  | JANČÁLEK s.r.o., U Tržiště 22, 690 02 Břeclav |  |  |  | Informatívní údaje z listů zakázek
Uchazeč:
| Kód |  |  |  | Objekt, Soupis prací | [6 empty] | Cena bez DPH [CZK] |  |  |  | Cena s DPH [CZK] | Typ |  | z toho Ostat. náklady [CZK] | DPH [CZK] | Normohodiny [h] | DPH základní [CZK] | DPH snížená [CZK] | DPH základní přenesená [CZK] | DPH snížená přenesená [CZK] | Základna DPH základní | Základna DPH snížená | Základna DPH zákl. přenesená | Základna DPH sníž. přenesená | Základna DPH nulová
| Náklady stavby celkem | [10 empty] | 0 |  |  |  | 0 |  |  | 0 | 0 | 0 | 0 | 0 | 0 | 0 | 0 | 0 | 0 | 0 | 0 |  | D | 0 | ###NOIMPORT### | IMPORT | {115F9CDD-0711-4695-BE54-895BE2190BC1} | {00000000-0000-0000-0000-000000000000}
|  | 1092.1-1 |  |  |  | Zateplení budovy restaurace Beseda, Štefánikova3, Hodonín | [5 empty] | 0 |  |  |  | 0 | STA |  | 0 | 0 | 0 | 0 | 0 | 0 | 0 | 0 | 0 | 0 | 0 | 0 |  | D | 1 | ###NOIMPORT### | IMPORT | {407AE729-A34E-45D4-BFD9-9B124CA0B1F9} | {115F9CDD-0711-4695-BE54-895BE2190BC1} | 2
/ |  |  | 1092.1-1 |  |  |  | 1 - soupis prací |  |  |  |  | 0 |  |  |  | 0 | Soupis |  | 0 | 0 | 0 | 0 | 0 | 0 | 0 | 0 | 0 | 0 | 0 | 0 |  |  | 2 |  | IMPORT | {89A4F20C-1855-486A-A3BC-859A01D31E1C} | {407AE729-A34E-45D4-BFD9-9B124CA0B1F9}

## 1092.1-1 - 1 - soupis prací
| List obsahuje: |  | 1) Krycí list soupisu | 2) Rekapitulace |  |  | 3) Soupis prací | Zpět na list: | Rekapitulace stavby
[9 empty] | >> skryté sloupce << | [9 empty] | {89A4F20C-1855-486A-A3BC-859A01D31E1C}
2
| KRYCÍ LIST SOUPISU | [8 empty] | v --- níže se nacházejí doplnkové a pomocné údaje k sestavám --- v | [8 empty] | False
Stavba:
Zateplení budovy restaurace Beseda, Štefánikova 3, Hodonín
Objekt:
1092.1-1 - Zateplení budovy restaurace Beseda, Štefánikova3, Hodonín
Soupis:
1092.1-1 - 1 - soupis prací
| KSO: |  |  |  |  | CC-CZ:
| Místo: |  | Hodonín |  |  | Datum: | 15.10.2013
| Zadavatel: |  |  |  |  | IČ:
|  | Integrovaná střední škola Hodonín, Lipová alej 21, |  |  |  | DIČ:
| Uchazeč: |  |  |  |  | IČ:
DIČ:
| Projektant: |  |  |  |  | IČ:
|  | JANČÁLEK s.r.o., U Tržiště 22, 690 02 Břeclav |  |  |  | DIČ:
Poznámka:
Soupis prací je sestaven za využití položek Cenové soustavy ÚRS. Cenové a technické podmínky položek Cenové soustavy ÚRS, které nejsou uvedeny v soupisu prací (tzv. úvodní části katalogů) jsou neomezeně dálkově k dispozici na www.cs-urs.cz. Položky soupisu prací, které nemají ve sloupci "Cenová soustava" uveden žádný údaj, nepochází z cenové soustavy ÚRS. Materiály lze nahradit jinými, kvalitativně a technicky obdobnými materiály, které splňují požadavky zadaného materiálu.
| Cena bez DPH | [5 empty] | 0
|  |  | Základ daně |  |  | Sazba daně | Výše daně
| DPH | základní | 0 |  |  | 21% | 0
|  | snížená | 0 |  |  | 15% | 0
|  | zákl. přenesená | 0 |  |  | 21% | 0
|  | sníž. přenesená | 0 |  |  | 15% | 0
|  | nulová | 0 |  |  | 0% | 0
| Cena s DPH |  |  | v | CZK |  | 0
REKAPITULACE ČLENĚNÍ SOUPISU PRACÍ
Stavba:
Zateplení budovy restaurace Beseda, Štefánikova 3, Hodonín
Objekt:
1092.1-1 - Zateplení budovy restaurace Beseda, Štefánikova3, Hodonín
Soupis:
1092.1-1 - 1 - soupis prací
Místo: |  |  | Hodonín |  |  | Datum: | 15.10.2013
Zadavatel: |  |  | Integrovaná střední škola Hodonín, Lipová alej 21, |  |  | Projektant: | JANČÁLEK s.r.o., U Tržiště 22, 690 02 Břeclav
Uchazeč:
Kód dílu - Popis | [6 empty] | Cena celkem [CZK]
Náklady soupisu celkem | [6 empty] | 0 | [12 empty] | -1
| HSV - Práce a dodávky HSV | [5 empty] | 0
| 6 - Úpravy povrchů, podlahy a osazování výplní | [5 empty] | 0
| 8 - Trubní vedení | [5 empty] | 0
| 9 - Ostatní konstrukce a práce-bourání | [5 empty] | 0
| 99 - Přesun hmot | [5 empty] | 0
| PSV - Práce a dodávky PSV | [5 empty] | 0
| 711 - Izolace proti vodě, vlhkosti a plynům | [5 empty] | 0
| 713 - Izolace tepelné | [5 empty] | 0
| 723 - Zdravotechnika - vnitřní plynovod | [5 empty] | 0
| 743 - Elektromontáže - hrubá montáž | [5 empty] | 0
| 748 - Elektromontáže - osvětlovací zařízení a svítidla | [5 empty] | 0
| 751 - Vzduchotechnika | [5 empty] | 0
| 762 - Konstrukce tesařské | [5 empty] | 0
| 764 - Konstrukce klempířské | [5 empty] | 0
| 766 - Konstrukce truhlářské | [5 empty] | 0
| 767 - Konstrukce zámečnické | [5 empty] | 0
| 771 - Podlahy z dlaždic | [5 empty] | 0
| 772 - Podlahy z kamene | [5 empty] | 0
| 781 - Dokončovací práce - obklady keramické | [5 empty] | 0
| 784 - Dokončovací práce - malby a tapety | [5 empty] | 0
| VRN - Vedlejší rozpočtové náklady | [5 empty] | 0
| 0 - Vedlejší rozpočtové náklady | [5 empty] | 0
SOUPIS PRACÍ
Stavba:
Zateplení budovy restaurace Beseda, Štefánikova 3, Hodonín
Objekt:
1092.1-1 - Zateplení budovy restaurace Beseda, Štefánikova3, Hodonín
Soupis:
1092.1-1 - 1 - soupis prací
Místo: |  |  | Hodonín |  |  | Datum: | 15.10.2013
Zadavatel: |  |  | Integrovaná střední škola Hodonín, Lipová alej 21, |  |  | Projektant: | JANČÁLEK s.r.o., U Tržiště 22, 690 02 Břeclav
Uchazeč:
PČ | Typ | Kód | Popis | MJ | Množství | J.cena [CZK] | Cena celkem [CZK] | Cenová soustava |  | Poznámka | DPH | J. Nh [h] | Nh celkem [h] | J. hmotnost [t] | Hmotnost celkem [t] | J. suť [t] | Suť Celkem [t]
Náklady soupisu celkem | [6 empty] | 0 | [5 empty] | 0 |  | 30.1357 |  | 10.4657 |  | D | -1 | [10 empty] | 0
| D | HSV | Práce a dodávky HSV |  |  |  | 0 | [5 empty] | 0 |  | 23.4445 |  | 8.7979 | 1 | D | 0 |  |  |  | ROZPOCET | [6 empty] | 0
| D | 6 | Úpravy povrchů, podlahy a osazování výplní |  |  |  | 0 | [5 empty] | 0 |  | 23.2555 |  | 0 | 1 | D | 1 |  |  |  | ROZPOCET | [6 empty] | 0
1 | K | 612325302 | Vápenocementová štuková omítka ostění nebo nadpraží | m2 | 110.743 |  | 0 | CS ÚRS 2013 01 |  |  | základní |  |  | 0.03358 | 3.7187 | 0 | 0 | 4 | K | 2 |  |  |  | ROZPOCET | 0 | 0 | 0 | 0 | 0 | 1 | 0 | 4 | 1233515674
| PP |  | Vápenocementová nebo vápenná omítka ostění nebo nadpraží štuková | [15 empty] | PP | 2
| VV |  | "1.NP:"0,6*(6,5*6+5,6*2+8,1)+0,6*(5,0+5,2)+0,15*(7,55+9,8+9,2+2,1*7+1,2*2) |  | 47.648 | [13 empty] | VV | 2 | 2 | -1 | 0 | ROZPOCET
| VV |  | "2.NP:"0,55*6,15*4+0,4*(5,25*12+4,8*2+2,4*2+6,15+2,85*7+7,7)+0,15*(2,05*5+1,15*12+1,2*5+0,55*7) |  | 63.095 | [13 empty] | VV | 2 | 2 | -1 | 0 | ROZPOCET
| VV |  | Součet |  | 110.743 | [13 empty] | VV | 2 | 4 | -1 | 1 | ROZPOCET
2 | K | 619991011 | Obalení konstrukcí a prvků fólií přilepenou lepící páskou | m2 | 128.363 |  | 0 | CS ÚRS 2013 01 |  |  | základní |  |  | 0.00024 | 0.030807 | 0 | 0 | 4 | K | 2 |  |  |  | ROZPOCET | 0 | 0 | 0 | 0 | 0 | 1 | 0 | 4 | -1890629427
| PP |  | Zakrytí vnitřních ploch před znečištěním včetně pozdějšího odkrytí konstrukcí a prvků obalením fólií a přelepením páskou | [15 empty] | PP | 2
| VV |  | 2,20*(2,1*6+1,2*2)+3,0*2,1+3,4*(2,4+2,8)+3,05*1,45 |  | 61.403 | [13 empty] | VV | 2 | 2 | -1 | 0 | ROZPOCET
| VV |  | 2,05*(2,05*5+1,15*12+1,2)+1,8*1,2*2+0,55*1,2*2+1,15*0,55*7+2,9*0,9+2,8*0,9 |  | 66.96 | [13 empty] | VV | 2 | 2 | -1 | 0 | ROZPOCET
| VV |  | Součet |  | 128.363 | [13 empty] | VV | 2 | 4 | -1 | 1 | ROZPOCET
3 | K | 621142001 | Potažení vnějších podhledů sklovláknitým pletivem vtlačeným do tenkovrstvé hmoty | m2 | 52.272 |  | 0 | CS ÚRS 2013 01 |  |  | základní |  |  | 0.00489 | 0.25561 | 0 | 0 | 4 | K | 2 |  |  |  | ROZPOCET | 0 | 0 | 0 | 0 | 0 | 1 | 0 | 4 | 347332600
| PP |  | Potažení vnějších ploch pletivem v ploše nebo pruzích, na plném podkladu sklovláknitým vtlačením do tmelu podhledů | [15 empty] | PP | 2
| VV |  | " římsy :" 0,8*(33,03+32,31) |  | 52.272 | [13 empty] | VV | 2 | 2 | -1 | 1 | ROZPOCET
4 | K | 621221041 | Montáž zateplení vnějších podhledů z minerální vlny s podélnou orientací vláken tl přes 160 mm | m2 | 62 |  | 0 | CS ÚRS 2013 01 |  |  | základní |  |  | 0.00965 | 0.5983 | 0 | 0 | 4 | K | 2 |  |  |  | ROZPOCET | 0 | 0 | 0 | 0 | 0 | 1 | 0 | 4 | 916846479
| PP |  | Montáž kontaktního zateplení z desek z minerální vlny s podélnou orientací vláken na vnější podhledy, tloušťky desek přes 160 mm | [15 empty] | PP | 2
| VV |  | " průjezd + vstupy :" 55,0+3,0+4,0 |  | 62 | [13 empty] | VV | 2 | 2 | -1 | 1 | ROZPOCET
5 | M | 631515401 | deska minerální izolační tl.240 mm | m2 | 63.24 |  | 0 |  |  |  | základní |  |  | 0.0228 | 1.4419 | 0 | 0 | 8 | M | 2 |  |  |  | ROZPOCET | 0 | 0 | 0 | 0 | 0 | 1 | 0 | 4 | 432748532
| PP |  | plsť minerální a výrobky z ní (desky, skruže, pásy, rohože, vložkové pytle apod.) z minerální plsti ISOVER ISOVER - izolace stěn deska ISOVER TF, s podélnou orientací vláken pro zateplovací systémy 500 x 1000 mm, la = 0,039 W/mK deska minerální izolační tl.240 mm | [15 empty] | PP | 2
| VV |  | 62*1,02 'Přepočtené koeficientem množství |  | 63.24 | [13 empty] | VV | 2 | 2 | 0 | 1 | ROZPOCET
6 | K | 621531011 | Tenkovrstvá silikonová zrnitá omítka tl. 1,5 mm včetně penetrace vnějších podhledů | m2 | 114.272 |  | 0 | CS ÚRS 2013 01 |  |  | základní |  |  | 0.00268 | 0.30625 | 0 | 0 | 4 | K | 2 |  |  |  | ROZPOCET | 0 | 0 | 0 | 0 | 0 | 1 | 0 | 4 | 614209675
| PP |  | Omítka tenkovrstvá silikonová vnějších ploch probarvená, včetně penetrace podkladu zrnitá, tloušťky 1,5 mm podhledů | [15 empty] | PP | 2
| VV |  | " římsy :" 0,8*(33,03+32,31) |  | 52.272 | [13 empty] | VV | 2 | 2 | -1 | 0 | ROZPOCET
| VV |  | " podhledy :" 62,0 |  | 62 | [13 empty] | VV | 2 | 2 | -1 | 0 | ROZPOCET
| VV |  | Součet |  | 114.272 | [13 empty] | VV | 2 | 4 | -1 | 1 | ROZPOCET
7 | K | 622000001-V | Zateplení vnějších sloupů deskami EPS tl. 100 mm na bednění z OSB desek s perlinkou vtlačenou do tmele | m2 | 7.79 |  | 0 |  |  |  | základní |  |  | 0.00334 | 0.026019 | 0 | 0 | 4 | K | 2 |  |  |  | ROZPOCET | 0 | 0 | 0 | 0 | 0 | 1 | 0 | 4 | -1013994031
| VV |  | (0,25*2+0,45)*4,1*2 |  | 7.79 | [13 empty] | VV | 2 | 2 | -1 | 1 | ROZPOCET
8 | K | 622142001 | Potažení vnějších stěn sklovláknitým pletivem vtlačeným do tenkovrstvé hmoty | m2 | 42.21 |  | 0 | CS ÚRS 2013 01 |  |  | základní |  |  | 0.00489 | 0.20641 | 0 | 0 | 4 | K | 2 |  |  |  | ROZPOCET | 0 | 0 | 0 | 0 | 0 | 1 | 0 | 4 | 1843824748
| PP |  | Potažení vnějších ploch pletivem v ploše nebo pruzích, na plném podkladu sklovláknitým vtlačením do tmelu stěn | [15 empty] | PP | 2
| VV |  | " stěna průjezdu :" 3,3*11,9-2,0*2,1 |  | 35.07 | [13 empty] | VV | 2 | 2 | -1 | 0 | ROZPOCET
| VV |  | " sokl průjezdu :" (1,0+0,2)/2*11,9 |  | 7.14 | [13 empty] | VV | 2 | 2 | -1 | 0 | ROZPOCET
| VV |  | Součet |  | 42.21 | [13 empty] | VV | 2 | 4 | -1 | 1 | ROZPOCET
9 | K | 622211021 | Montáž zateplení vnějších stěn z polystyrénových desek tl do 120 mm | m2 | 79 |  | 0 | CS ÚRS 2013 01 |  |  | základní |  |  | 0.00832 | 0.65728 | 0 | 0 | 4 | K | 2 |  |  |  | ROZPOCET | 0 | 0 | 0 | 0 | 0 | 1 | 0 | 4 | -651170666
| PP |  | Montáž kontaktního zateplení z polystyrenových desek na vnější stěny, tloušťky desek přes 80 do 120 mm | [15 empty] | PP | 2
| VV |  | " půdní nadezdívky - bez omítky :" 1,0*(32,5+31,5) |  | 64 | [13 empty] | VV | 2 | 2 | -1 | 0 | ROZPOCET
| VV |  | " schodiště na půdu - bez omítky :" 7,5*2 |  | 15 | [13 empty] | VV | 2 | 2 | -1 | 0 | ROZPOCET
| VV |  | Součet |  | 79 | [13 empty] | VV | 2 | 4 | -1 | 1 | ROZPOCET
10 | M | 283759500 | deska fasádní polystyrénová EPS 100 F 1000 x 500 x 100 mm | m2 | 80.58 |  | 0 | CS ÚRS 2013 01 |  |  | základní |  |  | 0.0023 | 0.18533 | 0 | 0 | 8 | M | 2 |  |  |  | ROZPOCET | 0 | 0 | 0 | 0 | 0 | 1 | 0 | 4 | -1831293704
| PP |  | desky z lehčených plastů desky fasádní polystyrénové typ EPS 100 F stabilizovaný, samozhášivý objemová hmotnost 20 až 25 kg/m3 1000 x 500 x 100 mm | [15 empty] | PP | 2
| VV |  | 79*1,02 'Přepočtené koeficientem množství |  | 80.58 | [13 empty] | VV | 2 | 2 | 0 | 1 | ROZPOCET
11 | K | 622211031 | Montáž zateplení vnějších stěn z polystyrénových desek tl do 160 mm | m2 | 484.039 |  | 0 | CS ÚRS 2013 01 |  |  | základní |  |  | 0.0085 | 4.1143 | 0 | 0 | 4 | K | 2 |  |  |  | ROZPOCET | 0 | 0 | 0 | 0 | 0 | 1 | 0 | 4 | 495673741
| PP |  | Montáž kontaktního zateplení z polystyrenových desek na vnější stěny, tloušťky desek přes 120 do 160 mm | [15 empty] | PP | 2
| VV |  | " EPS 100F tl. 140 mm :" | [15 empty] | VV | 2 | 1 | -1 | 0 | ROZPOCET
| VV |  | " poh JV :" 8,87*(33,03+0,15*4)-3,05*3,24-2,94*1,82-2,2*(2,1*6+1,2*2) |  | 250.065 | [13 empty] | VV | 2 | 2 | -1 | 0 | ROZPOCET
| VV |  | -3,0*2,1-2,05*(2,05*4+1,15*8) |  | -41.97 | [13 empty] | VV | 2 | 2 | -1 | 0 | ROZPOCET
| VV |  | " hl. vstup :" 2,95*1,0*2+3,16*(1,65*2+0,3)+0,21*1,82 |  | 17.658 | [13 empty] | VV | 2 | 2 | -1 | 0 | ROZPOCET
| VV |  | " průjezd :" 3,3*(11,8+4,8+4,5)-3,05*(3,24+3,3+1,56+1,45) |  | 40.503 | [13 empty] | VV | 2 | 2 | -1 | 0 | ROZPOCET
| VV |  | 3,05*0,45*2+3,16*(0,6+1,6) |  | 9.697 | [13 empty] | VV | 2 | 2 | -1 | 0 | ROZPOCET
| VV |  | " poh. SZ :" 8,45*17,05+4,95*2,7+4,35*12,6 |  | 212.248 | [13 empty] | VV | 2 | 2 | -1 | 0 | ROZPOCET
| VV |  | -2,6*3,3-1,3*0,94-1,6*1,0-2,05*(1,15*4+1,2+2,05*3)-1,05*1,2 |  | -37.16 | [13 empty] | VV | 2 | 2 | -1 | 0 | ROZPOCET
| VV |  | -1,15*0,55*7-1,8*1,2*2-0,55*1,2*2-2,35*0,9*2 |  | -14.298 | [13 empty] | VV | 2 | 2 | -1 | 0 | ROZPOCET
| VV |  | " štít :" 61,0 |  | 61 | [13 empty] | VV | 2 | 2 | -1 | 0 | ROZPOCET
| VV |  | Mezisoučet |  | 497.743 | [13 empty] | VV | 2 | 3 | -1 | 0 | ROZPOCET
| VV |  | " odpočet M.V. :"-61,704 |  | -61.704 | [13 empty] | VV | 2 | 2 | -1 | 0 | ROZPOCET
| VV |  | Mezisoučet |  | -61.704 | [13 empty] | VV | 2 | 3 | -1 | 0 | ROZPOCET
| VV |  | " XPS tl. 140 mm - sokl, obklad :" | [15 empty] | VV | 2 | 1 | -1 | 0 | ROZPOCET
| VV |  | " poh. JV:" 1,05*1,9+0,99*(11,82+0,15*2)+0,97*(14,28+0,15*2)+0,97/2*1,35*2 |  | 29.446 | [13 empty] | VV | 2 | 2 | -1 | 0 | ROZPOCET
| VV |  | " průjezd :" 0,84*1,15+(0,84+0,26)/2*(11,6-2,5-2,0)+0,26*(0,45+0,5) |  | 5.118 | [13 empty] | VV | 2 | 2 | -1 | 0 | ROZPOCET
| VV |  | "poh. SZ :"0,68*(0,98+1,37)+(0,65+0,4)/2*(8,8+0,7) |  | 6.586 | [13 empty] | VV | 2 | 2 | -1 | 0 | ROZPOCET
| VV |  | Mezisoučet |  | 41.15 | [13 empty] | VV | 2 | 3 | -1 | 0 | ROZPOCET
| VV |  | " XPS tl. 140 mm - sokl, om silikonová :" | [15 empty] | VV | 2 | 1 | -1 | 0 | ROZPOCET
| VV |  | " poh.SZ :" 0,5*(3,2+12,3-0,9*2) |  | 6.85 | [13 empty] | VV | 2 | 2 | -1 | 0 | ROZPOCET
| VV |  | Součet |  | 484.039 | [13 empty] | VV | 2 | 4 | -1 | 1 | ROZPOCET
12 | M | 283759810 | deska fasádní polystyrénová EPS 100 F 1000 x 500 x 140 mm | m2 | 444.76 |  | 0 | CS ÚRS 2013 01 |  |  | základní |  |  | 0.00322 | 1.4321 | 0 | 0 | 8 | M | 2 |  |  |  | ROZPOCET | 0 | 0 | 0 | 0 | 0 | 1 | 0 | 4 | 34731836
| PP |  | desky z lehčených plastů desky fasádní polystyrénové typ EPS 100 F stabilizovaný, samozhášivý objemová hmotnost 20 až 25 kg/m3 1000 x 500 x 140 mm | [15 empty] | PP | 2
| VV |  | 436,039*1,02 'Přepočtené koeficientem množství |  | 444.76 | [13 empty] | VV | 2 | 2 | 0 | 1 | ROZPOCET
13 | M | 283764241 | deska z extrudovaného polystyrénu XPS tl. 140 mm | m2 | 48.96 |  | 0 |  |  |  | základní |  |  | 0.0041 | 0.20074 | 0 | 0 | 8 | M | 2 |  |  |  | ROZPOCET | 0 | 0 | 0 | 0 | 0 | 1 | 0 | 4 | -1725704672
| VV |  | 41,150+6,85 |  | 48 | [13 empty] | VV | 2 | 2 | -1 | 1 | ROZPOCET
| VV |  | 48*1,02 'Přepočtené koeficientem množství |  | 48.96 | [13 empty] | VV | 2 | 2 | 0 | 1 | ROZPOCET
14 | K | 622212051 | Montáž zateplení vnějšího ostění hl. špalety do 400 mm z polystyrénových desek tl do 40 mm | m | 210.35 |  | 0 | CS ÚRS 2013 01 |  |  | základní |  |  | 0.00334 | 0.70257 | 0 | 0 | 4 | K | 2 |  |  |  | ROZPOCET | 0 | 0 | 0 | 0 | 0 | 1 | 0 | 4 | -1851987484
| PP |  | Montáž kontaktního zateplení vnějšího ostění nebo nadpraží z polystyrenových desek hloubky špalet přes 200 do 400 mm, tloušťky desek do 40 mm | [15 empty] | PP | 2
| VV |  | " EPS tl. 30 mm :" | [15 empty] | VV | 2 | 1 | -1 | 0 | ROZPOCET
| VV |  | "poh. JV - š. 330 mm :" 5,6*2+6,5*6+8,1+5,25*8+6,15*2+3,35 |  | 115.95 | [13 empty] | VV | 2 | 2 | -1 | 0 | ROZPOCET
| VV |  | "poh. SZ - š. 300mm :" 3,94+4,12+4,8*2+2,4*2+2,85*7+6,15+5,25*2+3,25+6,17*2+3,45 |  | 78.1 | [13 empty] | VV | 2 | 2 | -1 | 0 | ROZPOCET
| VV |  | Mezisoučet |  | 194.05 | [13 empty] | VV | 2 | 3 | -1 | 0 | ROZPOCET
| VV |  | " XPS tl. 30 mm - pod obklad:" | [15 empty] | VV | 2 | 1 | -1 | 0 | ROZPOCET
| VV |  | " poh.JV - š. 400 mm :" 2*1,0*2 |  | 4 | [13 empty] | VV | 2 | 2 | -1 | 0 | ROZPOCET
| VV |  | " poh.JV - š. 350 mm :" 0,9*2 |  | 1.8 | [13 empty] | VV | 2 | 2 | -1 | 0 | ROZPOCET
| VV |  | " poh.JV - š. 150 mm :" 0,95*2 |  | 1.9 | [13 empty] | VV | 2 | 2 | -1 | 0 | ROZPOCET
| VV |  | " poh.SZ - š. 350 mm :" 0,72*2*2 |  | 2.88 | [13 empty] | VV | 2 | 2 | -1 | 0 | ROZPOCET
| VV |  | " poh.SZ - š. 250 mm :" 0,26*2 |  | 0.52 | [13 empty] | VV | 2 | 2 | -1 | 0 | ROZPOCET
| VV |  | " poh.SZ - š. 150 mm :" 0,24*2+0,68*2*2 |  | 3.2 | [13 empty] | VV | 2 | 2 | -1 | 0 | ROZPOCET
| VV |  | Mezisoučet |  | 14.3 | [13 empty] | VV | 2 | 3 | -1 | 0 | ROZPOCET
| VV |  | "XPS tl.30 mm-pod omítku - š. 300 mm:" 0,5*4 |  | 2 | [13 empty] | VV | 2 | 2 | -1 | 0 | ROZPOCET
| VV |  | Součet |  | 210.35 | [13 empty] | VV | 2 | 4 | -1 | 1 | ROZPOCET
15 | M | 283759430 | deska fasádní polystyrénová EPS 100 F 1000 x 500 x 30 mm | m2 | 62.484 |  | 0 | CS ÚRS 2013 01 |  |  | základní |  |  | 0.00069 | 0.043114 | 0 | 0 | 8 | M | 2 |  |  |  | ROZPOCET | 0 | 0 | 0 | 0 | 0 | 1 | 0 | 4 | 773253173
| PP |  | desky z lehčených plastů desky fasádní polystyrénové typ EPS 100 F stabilizovaný, samozhášivý objemová hmotnost 20 až 25 kg/m3 1000 x 500 x 30 mm | [15 empty] | PP | 2
| VV |  | "poh. JV - š. 330 mm :" 0,33*(5,6*2+6,5*6+8,1+5,25*8+6,15*2+3,35) |  | 38.264 | [13 empty] | VV | 2 | 2 | -1 | 0 | ROZPOCET
| VV |  | "poh. SZ - š. 300mm :" 0,30*(3,94+4,12+4,8*2+2,4*2+2,85*7+6,15+5,25*2+3,25) |  | 18.693 | [13 empty] | VV | 2 | 2 | -1 | 0 | ROZPOCET
| VV |  | "poh. SZ - š. 350mm :" 0,35*(6,17*2+3,45) |  | 5.527 | [13 empty] | VV | 2 | 2 | -1 | 0 | ROZPOCET
| VV |  | Součet |  | 62.484 | [13 empty] | VV | 2 | 4 | -1 | 1 | ROZPOCET
16 | M | 283764151 | deska z extrudovaného polystyrénu XPS 30 SF 30 mm | m2 | 4.733 |  | 0 |  |  |  | základní |  |  | 0.0009 | 0.0042597 | 0 | 0 | 8 | M | 2 |  |  |  | ROZPOCET | 0 | 0 | 0 | 0 | 0 | 1 | 0 | 4 | 1825619412
| PP | [17 empty] | PP | 2
| VV |  | " XPS tl. 30 mm - pod obklad:" | [15 empty] | VV | 2 | 1 | -1 | 0 | ROZPOCET
| VV |  | " poh.JV - š. 400 mm :"0,4*2*1,0*2 |  | 1.6 | [13 empty] | VV | 2 | 2 | -1 | 0 | ROZPOCET
| VV |  | " poh.JV - š. 350 mm :" 0,35*0,9*2 |  | 0.63 | [13 empty] | VV | 2 | 2 | -1 | 0 | ROZPOCET
| VV |  | " poh.JV - š. 150 mm :" 0,15*0,95*2 |  | 0.285 | [13 empty] | VV | 2 | 2 | -1 | 0 | ROZPOCET
| VV |  | " poh.SZ - š. 350 mm :" 0,35*0,72*2*2 |  | 1.008 | [13 empty] | VV | 2 | 2 | -1 | 0 | ROZPOCET
| VV |  | " poh.SZ - š. 250 mm :" 0,25*0,26*2 |  | 0.13 | [13 empty] | VV | 2 | 2 | -1 | 0 | ROZPOCET
| VV |  | " poh.SZ - š. 150 mm :" 0,15*(0,24*2+0,68*2*2) |  | 0.48 | [13 empty] | VV | 2 | 2 | -1 | 0 | ROZPOCET
| VV |  | Mezisoučet |  | 4.133 | [13 empty] | VV | 2 | 3 | -1 | 0 | ROZPOCET
| VV |  | "XPS tl.30 mm-pod omítku:" 0,30*0,5*4 |  | 0.6 | [13 empty] | VV | 2 | 2 | -1 | 0 | ROZPOCET
| VV |  | Součet |  | 4.733 | [13 empty] | VV | 2 | 4 | -1 | 1 | ROZPOCET
17 | K | 622221131 | Montáž zateplení vnějších stěn z minerální vlny s kolmou orientací vláken tl do 160 mm | m2 | 61.704 |  | 0 | CS ÚRS 2013 01 |  |  | základní |  |  | 0.0114 | 0.70343 | 0 | 0 | 4 | K | 2 |  |  |  | ROZPOCET | 0 | 0 | 0 | 0 | 0 | 1 | 0 | 4 | 1555567265
| PP |  | Montáž kontaktního zateplení z desek z minerální vlny s kolmou orientací vláken na vnější stěny, tloušťky desek přes 120 do 160 mm | [15 empty] | PP | 2
| VV |  | " poh JV :" 2,95*1,0*2+3,16*(1,65*2+0,3)+0,21*1,8+5,85*3,3-2,05*(2,05+0,75) |  | 31.219 | [13 empty] | VV | 2 | 2 | -1 | 0 | ROZPOCET
| VV |  | " poh SZ :" 5,8*3,3-2,05*1,15*2+1,95*1,0*2 |  | 18.325 | [13 empty] | VV | 2 | 2 | -1 | 0 | ROZPOCET
| VV |  | " průjezd :" 3,05*0,45*2+3,16*(0,6+1,6)+0,25*(3,3*2+1,8+1,45) |  | 12.16 | [13 empty] | VV | 2 | 2 | -1 | 0 | ROZPOCET
| VV |  | Součet |  | 61.704 | [13 empty] | VV | 2 | 4 | -1 | 1 | ROZPOCET
18 | M | 631515320 | deska minerální izolační fasádní tl.140 mm | m2 | 62.938 |  | 0 | CS ÚRS 2013 01 |  |  | základní |  |  | 0.014 | 0.88113 | 0 | 0 | 8 | M | 2 |  |  |  | ROZPOCET | 0 | 0 | 0 | 0 | 0 | 1 | 0 | 4 | -1499012064
| VV |  | 61,704*1,02 'Přepočtené koeficientem množství |  | 62.938 | [13 empty] | VV | 2 | 2 | 0 | 1 | ROZPOCET
19 | K | 622222051 | Montáž zateplení vnějšího ostění nebo nadpraží hl. špalety do 400 mm z minerální vlny tl do 40 mm | m | 116.64 |  | 0 | CS ÚRS 2013 01 |  |  | základní |  |  | 0.00334 | 0.38958 | 0 | 0 | 4 | K | 2 |  |  |  | ROZPOCET | 0 | 0 | 0 | 0 | 0 | 1 | 0 | 4 | 1853388125
| PP |  | Montáž kontaktního zateplení vnějšího ostění nebo nadpraží z desek z minerální vlny s podélnou nebo kolmou orientací vláken hloubky špalet přes 200 do 400 mm, tloušťky desek do 40 mm | [15 empty] | PP | 2
| VV |  | " M.V. tl. 30 mm :" | [15 empty] | VV | 2 | 1 | -1 | 0 | ROZPOCET
| VV |  | "poh. JV - š. 500 mm :" 2*1,82 |  | 3.64 | [13 empty] | VV | 2 | 2 | -1 | 0 | ROZPOCET
| VV |  | "poh. JV - š. 400 mm :" 2*9,4 |  | 18.8 | [13 empty] | VV | 2 | 2 | -1 | 0 | ROZPOCET
| VV |  | "poh. JV - š. 350 mm :" 9,9 |  | 9.9 | [13 empty] | VV | 2 | 2 | -1 | 0 | ROZPOCET
| VV |  | "poh. JV - š. 330 mm :" 9,9+6,15+2,8 |  | 18.85 | [13 empty] | VV | 2 | 2 | -1 | 0 | ROZPOCET
| VV |  | "průjezd - š. 400 mm :" 7,55 |  | 7.55 | [13 empty] | VV | 2 | 2 | -1 | 0 | ROZPOCET
| VV |  | "průjezd - š. 250 mm :" 1,8*2 |  | 3.6 | [13 empty] | VV | 2 | 2 | -1 | 0 | ROZPOCET
| VV |  | "poh. SZ - š. 350mm :" 2*8,5 |  | 17 | [13 empty] | VV | 2 | 2 | -1 | 0 | ROZPOCET
| VV |  | "poh. SZ - š. 300mm :" 8,9+5,25*2+5,7+3,3 |  | 28.4 | [13 empty] | VV | 2 | 2 | -1 | 0 | ROZPOCET
| VV |  | "poh. SZ - š. 150mm :" 8,9 |  | 8.9 | [13 empty] | VV | 2 | 2 | -1 | 0 | ROZPOCET
| VV |  | Součet |  | 116.64 | [13 empty] | VV | 2 | 4 | -1 | 1 | ROZPOCET
20 | M | 631515060 | deska minerální izolační fasádní tl.30 mm | m2 | 38.751 |  | 0 | CS ÚRS 2013 01 |  |  | základní |  |  | 0.003 | 0.11625 | 0 | 0 | 8 | M | 2 |  |  |  | ROZPOCET | 0 | 0 | 0 | 0 | 0 | 1 | 0 | 4 | 114829294
| VV |  | " M.V. tl. 30 mm :" | [15 empty] | VV | 2 | 1 | -1 | 0 | ROZPOCET
| VV |  | "poh. JV - š. 500 mm :" 0,5*2*1,82 |  | 1.82 | [13 empty] | VV | 2 | 2 | -1 | 0 | ROZPOCET
| VV |  | "poh. JV - š. 400 mm :" 0,4*2*9,4 |  | 7.52 | [13 empty] | VV | 2 | 2 | -1 | 0 | ROZPOCET
| VV |  | "poh. JV - š. 350 mm :" 0,35*9,9 |  | 3.465 | [13 empty] | VV | 2 | 2 | -1 | 0 | ROZPOCET
| VV |  | "poh. JV - š. 330 mm :" 0,33*(9,9+6,15+2,8) |  | 6.221 | [13 empty] | VV | 2 | 2 | -1 | 0 | ROZPOCET
| VV |  | "průjezd - š. 400 mm :" 0,4*7,55 |  | 3.02 | [13 empty] | VV | 2 | 2 | -1 | 0 | ROZPOCET
| VV |  | "průjezd - š. 250 mm :" 0,25*1,8*2 |  | 0.9 | [13 empty] | VV | 2 | 2 | -1 | 0 | ROZPOCET
| VV |  | "poh. SZ - š. 350mm :" 0,35*2*8,5 |  | 5.95 | [13 empty] | VV | 2 | 2 | -1 | 0 | ROZPOCET
| VV |  | "poh. SZ - š. 300mm :" 0,3*(8,9+5,25*2+5,7+3,3) |  | 8.52 | [13 empty] | VV | 2 | 2 | -1 | 0 | ROZPOCET
| VV |  | "poh. SZ - š. 150mm :" 0,15*8,9 |  | 1.335 | [13 empty] | VV | 2 | 2 | -1 | 0 | ROZPOCET
| VV |  | Součet |  | 38.751 | [13 empty] | VV | 2 | 4 | -1 | 1 | ROZPOCET
21 | K | 622251001 | Příplatek k cenám zateplení vnějších stěn za montáž pod keramický obklad | m2 | 45.283 |  | 0 | CS ÚRS 2013 01 |  |  | základní |  |  | 0.003 | 0.13585 | 0 | 0 | 4 | K | 2 |  |  |  | ROZPOCET | 0 | 0 | 0 | 0 | 0 | 1 | 0 | 4 | -1145625820
| PP |  | Montáž kontaktního zateplení Příplatek k cenám za montáž pod keramický obklad na vnější stěny | [15 empty] | PP | 2
| VV |  | 41,15+4,133 |  | 45.283 | [13 empty] | VV | 2 | 2 | -1 | 1 | ROZPOCET
22 | K | 622252200-V | Příplatek za montáž a dodávku lišt zateplení připevněných hmoždinkami nebo lepených | m2 | 700.783 |  | 0 |  |  |  | základní |  |  | 0.0006 | 0.42047 | 0 | 0 | 4 | K | 2 |  |  |  | ROZPOCET | 0 | 0 | 0 | 0 | 0 | 1 | 0 | 4 | -1764462745
| PP |  | Příplatek za montáž a dodávku lišt zateplení připevněných hmoždinkami nebo lepených | [15 empty] | PP | 2
| VV |  | 63,24+91,8+484,039+61,704 |  | 700.783 | [13 empty] | VV | 2 | 2 | -1 | 1 | ROZPOCET
23 | K | 622321121 | Vápenocementová omítka hladká jednovrstvá vnějších stěn nanášená ručně | m2 | 49.5 |  | 0 | CS ÚRS 2013 01 |  |  | základní |  |  | 0.0231 | 1.1434 | 0 | 0 | 4 | K | 2 |  |  |  | ROZPOCET | 0 | 0 | 0 | 0 | 0 | 1 | 0 | 4 | -1198357335
| PP |  | Omítka vápenocementová vnějších ploch nanášená ručně jednovrstvá, tloušťky do 15 mm hladká stěn | [15 empty] | PP | 2
| VV |  | " doplnění porušené omítky :" 25,0 |  | 25 | [13 empty] | VV | 2 | 2 | -1 | 0 | ROZPOCET
| VV |  | " doplnění po osekání obkladů :" 24,5 |  | 24.5 | [13 empty] | VV | 2 | 2 | -1 | 0 | ROZPOCET
| VV |  | Součet |  | 49.5 | [13 empty] | VV | 2 | 4 | -1 | 1 | ROZPOCET
24 | K | 622531011 | Tenkovrstvá silikonová zrnitá omítka tl. 1,5 mm včetně penetrace vnějších stěn | m2 | 642.438 |  | 0 | CS ÚRS 2013 01 |  |  | základní |  |  | 0.00268 | 1.7217 | 0 | 0 | 4 | K | 2 |  |  |  | ROZPOCET | 0 | 0 | 0 | 0 | 0 | 1 | 0 | 4 | 1068222275
| PP |  | Omítka tenkovrstvá silikonová vnějších ploch probarvená, včetně penetrace podkladu zrnitá, tloušťky 1,5 mm stěn | [15 empty] | PP | 2
| VV |  | 7,79+35,07+436,039+61,704+62,484+0,60+38,751 |  | 642.438 | [13 empty] | VV | 2 | 2 | -1 | 1 | ROZPOCET
25 | K | 629991011 | Zakrytí výplní otvorů a svislých ploch fólií přilepenou lepící páskou | m2 | 138.069 |  | 0 | CS ÚRS 2013 01 |  |  | základní |  |  | 0.00012 | 0.016568 | 0 | 0 | 4 | K | 2 |  |  |  | ROZPOCET | 0 | 0 | 0 | 0 | 0 | 1 | 0 | 4 | -1515673414
| PP |  | Zakrytí vnějších ploch před znečištěním včetně pozdějšího odkrytí výplní otvorů a svislých ploch fólií přilepenou lepící páskou | [15 empty] | PP | 2
| VV |  | 2,20*(2,1*6+1,2*2)+3,0*2,1+3,4*(2,4+2,8)+3,05*1,45+2,05*2,06*2+1,2*1,05 |  | 71.109 | [13 empty] | VV | 2 | 2 | -1 | 0 | ROZPOCET
| VV |  | 2,05*(2,05*5+1,15*12+1,2)+1,8*1,2*2+0,55*1,2*2+1,15*0,55*7+2,9*0,9+2,8*0,9 |  | 66.96 | [13 empty] | VV | 2 | 2 | -1 | 0 | ROZPOCET
| VV |  | Součet |  | 138.069 | [13 empty] | VV | 2 | 4 | -1 | 1 | ROZPOCET
26 | K | 629995101 | Očištění vnějších ploch tlakovou vodou | m2 | 899.993 |  | 0 | CS ÚRS 2013 01 |  |  | základní |  |  | 0 | 0 | 0 | 0 | 4 | K | 2 |  |  |  | ROZPOCET | 0 | 0 | 0 | 0 | 0 | 1 | 0 | 4 | -345282695
| PP |  | Očištění vnějších ploch tlakovou vodou | [15 empty] | PP | 2
| VV |  | 52,272+62,0+42,21+91,8+484,039+62,484+4,733+61,704+38,751 |  | 899.993 | [13 empty] | VV | 2 | 2 | -1 | 1 | ROZPOCET
27 | K | 632450124 | Vyrovnávací cementový potěr tl do 50 mm ze suchých směsí provedený v pásu | m2 | 36.195 |  | 0 | CS ÚRS 2013 01 |  |  | základní |  |  | 0.105 | 3.8005 | 0 | 0 | 4 | K | 2 |  |  |  | ROZPOCET | 0 | 0 | 0 | 0 | 0 | 1 | 0 | 4 | 1267431371
| PP |  | Potěr cementový vyrovnávací ze suchých směsí v pásu o průměrné (střední) tl. přes 40 do 50 mm | [15 empty] | PP | 2
| VV |  | " pod vnitřní parapety a prahy:" | [15 empty] | VV | 2 | 1 | -1 | 0 | ROZPOCET
| VV |  | "1.NP:"0,75*(2,1*7+1,2*2)+0,3*(2,1+3,0+1,45+0,9*2) |  | 15.33 | [13 empty] | VV | 2 | 2 | -1 | 0 | ROZPOCET
| VV |  | "2.NP:"0,7*2,05*4+0,55*(1,15*12+1,2*5+2,05+0,55*7+0,9*2) |  | 20.865 | [13 empty] | VV | 2 | 2 | -1 | 0 | ROZPOCET
| VV |  | Součet |  | 36.195 | [13 empty] | VV | 2 | 4 | -1 | 1 | ROZPOCET
28 | K | 644941101-V | Průchodka k větrací mřížce se zhotovením otvoru v tepelné izolaci - dodávka a montáž - V | kus | 3 |  | 0 |  |  |  | základní |  |  | 0.0005 | 0.0015 | 0 | 0 | 4 | K | 2 |  |  |  | ROZPOCET | 0 | 0 | 0 | 0 | 0 | 1 | 0 | 4 | 1998823083
| PP |  | Průchodka k větrací mřížce se zhotovením otvoru v tepelné izolaci - dodávka a montáž - V | [15 empty] | PP | 2
29 | K | 644941104-V | Osazení stávajících dvířek niky na fasádě se zhotovením otvoru a rámu v tepelné izolaci - dodávka a montáž | kus | 3 |  | 0 |  |  |  | základní |  |  | 0 | 0 | 0 | 0 | 4 | K | 2 |  |  |  | ROZPOCET | 0 | 0 | 0 | 0 | 0 | 1 | 0 | 4 | -2080839542
| PP |  | Osazení stávajících dvířek niky na fasádě se zhotovením otvoru a rámu v tepelné izolaci - dodávka a montáž | [15 empty] | PP | 2
30 | K | 644941111 | Osazování ventilačních mřížek velikosti do 150 x 150 mm | kus | 2 |  | 0 | CS ÚRS 2013 01 |  |  | základní |  |  | 0 | 0 | 0 | 0 | 4 | K | 2 |  |  |  | ROZPOCET | 0 | 0 | 0 | 0 | 0 | 1 | 0 | 4 | -1910695355
| PP |  | Montáž průvětrníků nebo mřížek odvětrávacích velikosti do 150 x 200 mm | [15 empty] | PP | 2
31 | M | 562456110 | mřížka větrací plast VM 150x150 B bílá se síťovinou | kus | 2 |  | 0 | CS ÚRS 2013 01 |  |  | základní |  |  | 0.00012 | 0.00024 | 0 | 0 | 8 | M | 2 |  |  |  | ROZPOCET | 0 | 0 | 0 | 0 | 0 | 1 | 0 | 4 | -726675366
| PP |  | stavební části z ostatních plastů mřížky větrací plastové [ASA] hranaté VM 150x150 B bílá se síťovinou | [15 empty] | PP | 2
32 | K | 644941112 | Osazování ventilačních mřížek velikosti do 300 x 300 mm | kus | 1 |  | 0 | CS ÚRS 2013 01 |  |  | základní |  |  | 0 | 0 | 0 | 0 | 4 | K | 2 |  |  |  | ROZPOCET | 0 | 0 | 0 | 0 | 0 | 1 | 0 | 4 | 14035504
| PP |  | Montáž průvětrníků nebo mřížek odvětrávacích velikosti přes 150 x 200 do 300 x 300 mm | [15 empty] | PP | 2
33 | M | 553414261 | mřížka větrací nerezová 600 x 300 se síťovinou | kus | 1 |  | 0 |  |  |  | základní |  |  | 0.0011 | 0.0011 | 0 | 0 | 8 | M | 2 |  |  |  | ROZPOCET | 0 | 0 | 0 | 0 | 0 | 1 | 0 | 4 | -1528021641
| PP |  | výplně otvorů staveb - kovové průvětrníky a větrací mřížky mřížky větrací nerezové NVM 200 x 200 se síťovinou | [15 empty] | PP | 2
| D | 8 | Trubní vedení |  |  |  | 0 | [5 empty] | 0 |  | 0 |  | 0 | 1 | D | 1 |  |  |  | ROZPOCET | [6 empty] | 0
34 | K | 899500010-V | Úprava dešťové kanalizace - napojení střešních svodů na stávající kanalizaci | kus | 3 |  | 0 |  |  |  | základní |  |  | 0 | 0 | 0 | 0 | 4 | K | 2 |  |  |  | ROZPOCET | 0 | 0 | 0 | 0 | 0 | 1 | 0 | 4 | 501804848
| PP |  | Úprava dešťové kanalizace - napojení střešních svodů na stávající kanalizaci | [15 empty] | PP | 2
| P |  | Poznámka k položce: V ceně je zahrnuto odstranění zpevnění, výkop, úprava svislého kanalizačního potrubí posunutím, nebo kolenem, pro napojení po provedení KZS se zásypem výkopu a opravou stávajícího zpevnění s dodávkou všech potřebných materiálů a likvidací sutě | [15 empty] | P | 2
| D | 9 | Ostatní konstrukce a práce-bourání |  |  |  | 0 | [5 empty] | 0 |  | 0.18895 |  | 8.7979 | 1 | D | 1 |  |  |  | ROZPOCET | [6 empty] | 0
35 | K | 941111122 | Montáž lešení řadového trubkového lehkého s podlahami zatížení do 200 kg/m2 š do 1,2 m v do 25 m | m2 | 715.657 |  | 0 | CS ÚRS 2013 01 |  |  | základní |  |  | 0 | 0 | 0 | 0 | 4 | K | 2 |  |  |  | ROZPOCET | 0 | 0 | 0 | 0 | 0 | 1 | 0 | 4 | 1409725266
| PP |  | Montáž lešení řadového trubkového lehkého pracovního s podlahami s provozním zatížením tř. 3 do 200 kg/m2 šířky tř. W09 přes 0,9 do 1,2 m, výšky přes 10 do 25 m | [15 empty] | PP | 2
| VV |  | 9,9*(33,03+1,2*2+11,0)+9,4*17,0+5,5*(3,2+1,2)+5,0*(12,0+1,2*2) |  | 715.657 | [13 empty] | VV | 2 | 2 | -1 | 1 | ROZPOCET
36 | K | 941111222 | Příplatek k lešení řadovému trubkovému lehkému s podlahami š 1,2 m v 25 m za první a ZKD den použití | m2 | 14313.14 |  | 0 | CS ÚRS 2013 01 |  |  | základní |  |  | 0 | 0 | 0 | 0 | 4 | K | 2 |  |  |  | ROZPOCET | 0 | 0 | 0 | 0 | 0 | 1 | 0 | 4 | 1891813238
| PP |  | Montáž lešení řadového trubkového lehkého pracovního s podlahami s provozním zatížením tř. 3 do 200 kg/m2 Příplatek za první a každý další den použití lešení k ceně -1122 | [15 empty] | PP | 2
| VV |  | 715,657*20 'Přepočtené koeficientem množství |  | 14313.14 | [13 empty] | VV | 2 | 2 | 0 | 1 | ROZPOCET
37 | K | 941111822 | Demontáž lešení řadového trubkového lehkého s podlahami zatížení do 200 kg/m2 š do 1,2 m v do 25 m | m2 | 715.657 |  | 0 | CS ÚRS 2013 01 |  |  | základní |  |  | 0 | 0 | 0 | 0 | 4 | K | 2 |  |  |  | ROZPOCET | 0 | 0 | 0 | 0 | 0 | 1 | 0 | 4 | 2117000255
| PP |  | Demontáž lešení řadového trubkového lehkého pracovního s podlahami s provozním zatížením tř. 3 do 200 kg/m2 šířky tř. W09 přes 0,9 do 1,2 m, výšky přes 10 do 25 m | [15 empty] | PP | 2
38 | K | 944611111 | Montáž ochranné plachty z textilie z umělých vláken | m2 | 715.657 |  | 0 | CS ÚRS 2013 01 |  |  | základní |  |  | 0 | 0 | 0 | 0 | 4 | K | 2 |  |  |  | ROZPOCET | 0 | 0 | 0 | 0 | 0 | 1 | 0 | 4 | 1202792777
| PP |  | Montáž ochranné plachty zavěšené na konstrukci lešení z textilie z umělých vláken | [15 empty] | PP | 2
39 | K | 944611211 | Příplatek k ochranné plachtě za první a ZKD den použití | m2 | 14313.14 |  | 0 | CS ÚRS 2013 01 |  |  | základní |  |  | 0 | 0 | 0 | 0 | 4 | K | 2 |  |  |  | ROZPOCET | 0 | 0 | 0 | 0 | 0 | 1 | 0 | 4 | -888102476
| PP |  | Montáž ochranné plachty Příplatek za první a každý další den použití plachty k ceně -1111 | [15 empty] | PP | 2
| VV |  | 715,657*20 'Přepočtené koeficientem množství |  | 14313.14 | [13 empty] | VV | 2 | 2 | 0 | 1 | ROZPOCET
40 | K | 944611811 | Demontáž ochranné plachty z textilie z umělých vláken | m2 | 715.657 |  | 0 | CS ÚRS 2013 01 |  |  | základní |  |  | 0 | 0 | 0 | 0 | 4 | K | 2 |  |  |  | ROZPOCET | 0 | 0 | 0 | 0 | 0 | 1 | 0 | 4 | -2062659696
| PP |  | Demontáž ochranné plachty zavěšené na konstrukci lešení z textilie z umělých vláken | [15 empty] | PP | 2
41 | K | 949101111 | Lešení pomocné pro objekty pozemních staveb s lešeňovou podlahou v do 1,9 m zatížení do 150 kg/m2 | m2 | 160 |  | 0 | CS ÚRS 2014 01 |  |  | základní |  |  | 0.00013 | 0.0208 | 0 | 0 | 4 | K | 2 |  |  |  | ROZPOCET | 0 | 0 | 0 | 0 | 0 | 1 | 0 | 4 | -986589157
| PP |  | Lešení pomocné pracovní pro objekty pozemních staveb pro zatížení do 150 kg/m2, o výšce lešeňové podlahy do 1,9 m | [15 empty] | PP | 2
42 | K | 952901111 | Vyčištění budov bytové a občanské výstavby při výšce podlaží do 4 m | m2 | 450 |  | 0 | CS ÚRS 2013 01 |  |  | základní |  |  | 4e-05 | 0.018 | 0 | 0 | 4 | K | 2 |  |  |  | ROZPOCET | 0 | 0 | 0 | 0 | 0 | 1 | 0 | 4 | 620033998
| PP |  | Vyčištění budov nebo objektů před předáním do užívání budov bytové nebo občanské výstavby - zametení a umytí podlah, dlažeb, obkladů, schodů v místnostech, chodbách a schodištích, vyčištění a umytí oken, dveří s rámy, zárubněmi, umytí a vyčištění jiných zasklených a natíraných ploch a zařizovacích předmětů, při světlé výšce podlaží do 4 m | [15 empty] | PP | 2
43 | K | 952902110-V | Čištění budov zametením půdy a odstraněním drobných předmětů a suti | m2 | 378 |  | 0 |  |  |  | základní |  |  | 0 | 0 | 0 | 0 | 4 | K | 2 |  |  |  | ROZPOCET | 0 | 0 | 0 | 0 | 0 | 1 | 0 | 4 | 1147040211
| PP |  | Čištění budov zametením půdy a odstraněním drobných předmětů a suti - INF | [15 empty] | PP | 2
44 | K | 953941906-V | Demontáž a montáž větších předmětů na fasádu po provedení zateplení vč. úpravy prvků | kus | 3 |  | 0 |  |  |  | základní |  |  | 0.01155 | 0.03465 | 0 | 0 | 4 | K | 2 |  |  |  | ROZPOCET | 0 | 0 | 0 | 0 | 0 | 1 | 0 | 4 | 666292717
| VV |  | " poutače, vývěska, apd :" 3 |  | 3 | [13 empty] | VV | 2 | 2 | -1 | 1 | ROZPOCET
45 | K | 953941907-V | Demontáž a montáž zábradlí po provedení zateplení vč. úpravy zábradlí | m | 3 |  | 0 |  |  |  | základní |  |  | 0.01155 | 0.03465 | 0 | 0 | 4 | K | 2 |  |  |  | ROZPOCET | 0 | 0 | 0 | 0 | 0 | 1 | 0 | 4 | -1727385874
46 | K | 953941908-V | Demontáž a montáž madla schodů po provedení zateplení vč. úpravy madla | m | 5 |  | 0 |  |  |  | základní |  |  | 0.01155 | 0.05775 | 0 | 0 | 4 | K | 2 |  |  |  | ROZPOCET | 0 | 0 | 0 | 0 | 0 | 1 | 0 | 4 | 1293536832
47 | K | 953941910-V | Demontáž a montáž litinových slouprů nároží vč. úpravy povrchů zpevnění | kus | 2 |  | 0 |  |  |  | základní |  |  | 0.01155 | 0.0231 | 0 | 0 | 4 | K | 2 |  |  |  | ROZPOCET | 0 | 0 | 0 | 0 | 0 | 1 | 0 | 4 | 1820187006
48 | K | 968062376 | Vybourání dřevěných rámů oken zdvojených včetně křídel pl do 4 m2 | m2 | 66.96 |  | 0 | CS ÚRS 2013 01 |  |  | základní |  |  | 0 | 0 | 0.034 | 2.2766 | 4 | K | 2 |  |  |  | ROZPOCET | 0 | 0 | 0 | 0 | 0 | 1 | 0 | 4 | 1853642414
| PP |  | Vybourání dřevěných rámů oken s křídly, dveřních zárubní, vrat, stěn, ostění nebo obkladů rámů oken s křídly zdvojených, plochy do 4 m2 | [15 empty] | PP | 2
| VV |  | 2,05*(2,05*5+1,15*12+1,2)+1,8*1,2*2+0,55*1,2*2+1,15*0,55*7+2,85*0,9*2 |  | 66.96 | [13 empty] | VV | 2 | 2 | -1 | 1 | ROZPOCET
49 | K | 968062745 | Vybourání stěn dřevěných plných, zasklených nebo výkladních pl do 2 m2 | m2 | 10.88 |  | 0 | CS ÚRS 2013 01 |  |  | základní |  |  | 0 | 0 | 0.024 | 0.26112 | 4 | K | 2 |  |  |  | ROZPOCET | 0 | 0 | 0 | 0 | 0 | 1 | 0 | 4 | -1585136161
| PP |  | Vybourání dřevěných rámů oken s křídly, dveřních zárubní, vrat, stěn, ostění nebo obkladů stěn plných, zasklených nebo výkladních pevných nebo otevíratelných, plochy do 2 m2 | [15 empty] | PP | 2
| VV |  | "vstup do občerstvení :" 3,4*3,2 |  | 10.88 | [13 empty] | VV | 2 | 2 | -1 | 1 | ROZPOCET
50 | K | 968072368-V | Vybourání mříže otevíravé | kus | 2 |  | 0 |  |  |  | základní |  |  | 0 | 0 | 0.055 | 0.11 | 4 | K | 2 |  |  |  | ROZPOCET | 0 | 0 | 0 | 0 | 0 | 1 | 0 | 4 | -46255081
| PP |  | Vybourání mříže otevíravé | [15 empty] | PP | 2
51 | K | 968072456 | Vybourání kovových dveřních zárubní pl přes 2 m2 | m2 | 8.068 |  | 0 | CS ÚRS 2013 01 |  |  | základní |  |  | 0 | 0 | 0.063 | 0.50828 | 4 | K | 2 |  |  |  | ROZPOCET | 0 | 0 | 0 | 0 | 0 | 1 | 0 | 4 | 476942845
| PP |  | Vybourání kovových rámů oken s křídly, dveřních zárubní, vrat, stěn, ostění nebo obkladů dveřních zárubní, plochy přes 2 m2 | [15 empty] | PP | 2
| VV |  | 3,05*1,45+2,08*0,9+1,97*0,9 |  | 8.068 | [13 empty] | VV | 2 | 2 | -1 | 1 | ROZPOCET
52 | K | 968082017 | Vybourání plastových rámů oken dvojitých včetně křídel plochy přes 2 do 4 m2 | m2 | 34.68 |  | 0 | CS ÚRS 2013 01 |  |  | základní |  |  | 0 | 0 | 0.051 | 1.7687 | 4 | K | 2 |  |  |  | ROZPOCET | 0 | 0 | 0 | 0 | 0 | 1 | 0 | 4 | -1220764577
| PP |  | Vybourání plastových rámů oken s křídly, dveřních zárubní, vrat rámu oken s křídly zdvojenými, plochy přes 2 do m2 | [15 empty] | PP | 2
| VV |  | 2,2*2,1*5+2,2*1,2*2+3,0*2,1 |  | 34.68 | [13 empty] | VV | 2 | 2 | -1 | 1 | ROZPOCET
53 | K | 968082022 | Vybourání plastových zárubní dveří plochy do 4 m2 | m2 | 7.14 |  | 0 | CS ÚRS 2013 01 |  |  | základní |  |  | 0 | 0 | 0.062 | 0.44268 | 4 | K | 2 |  |  |  | ROZPOCET | 0 | 0 | 0 | 0 | 0 | 1 | 0 | 4 | 1127327650
| PP |  | Vybourání plastových rámů oken s křídly, dveřních zárubní, vrat dveřních zárubní, plochy přes 2 do 4 m2 | [15 empty] | PP | 2
| VV |  | 3,4*2,1 |  | 7.14 | [13 empty] | VV | 2 | 2 | -1 | 1 | ROZPOCET
54 | K | 978036101-V | Otlučení nesoudržných částí vnějších omítek | m2 | 25 |  | 0 |  |  |  | základní |  |  | 0 | 0 | 0.05 | 1.25 | 4 | K | 2 |  |  |  | ROZPOCET | 0 | 0 | 0 | 0 | 0 | 1 | 0 | 4 | 514152089
| PP |  | Otlučení nesoudržných částí vnějších omítek | [15 empty] | PP | 2
55 | K | 978059611 | Odsekání a odebrání obkladů stěn z vnějších obkládaček plochy do 1 m2 | m2 | 24.5 |  | 0 | CS ÚRS 2013 01 |  |  | základní |  |  | 0 | 0 | 0.089 | 2.1805 | 4 | K | 2 |  |  |  | ROZPOCET | 0 | 0 | 0 | 0 | 0 | 1 | 0 | 4 | 974168823
| PP |  | Odsekání obkladů stěn včetně otlučení podkladní omítky až na zdivo z obkládaček vnějších, z jakýchkoliv materiálů, plochy do 1 m2 | [15 empty] | PP | 2
| D | 99 | Přesun hmot |  |  |  | 0 | [5 empty] | 0 |  | 0 |  | 0 | 1 | D | 2 |  |  |  | ROZPOCET | [6 empty] | 0
56 | K | 997013113 | Vnitrostaveništní doprava suti a vybouraných hmot pro budovy v do 12 m s použitím mechanizace | t | 10.466 |  | 0 | CS ÚRS 2013 01 |  |  | základní |  |  | 0 | 0 | 0 | 0 | 4 | K | 3 |  |  |  | ROZPOCET | 0 | 0 | 0 | 0 | 0 | 1 | 0 | 4 | 34331607
| PP |  | Vnitrostaveništní doprava suti a vybouraných hmot vodorovně do 50 m svisle s použitím mechanizace pro budovy a haly výšky přes 9 do 12 m | [15 empty] | PP | 3
57 | K | 997013502-V | Odvoz suti a vybouraných hmot na skládku vzdálenosti dle skládky dodavatele se složením a poplatkem za likvidaci odpadu | t | 10.466 |  | 0 |  |  |  | základní |  |  | 0 | 0 | 0 | 0 | 4 | K | 3 |  |  |  | ROZPOCET | 0 | 0 | 0 | 0 | 0 | 1 | 0 | 4 | 1626966397
| PP |  | Odvoz suti a vybouraných hmot na skládku nebo meziskládku se složením, na vzdálenost Odvoz suti a vybouraných hmot na skládku vzdálenosti dle skládky dodavatele se složením a poplatkem za likvidaci odpadu | [15 empty] | PP | 3
60 | K | 998011003 | Přesun hmot pro budovy zděné v do 24 m | t | 23.444 |  | 0 | CS ÚRS 2013 01 |  |  | základní |  |  | 0 | 0 | 0 | 0 | 4 | K | 3 |  |  |  | ROZPOCET | 0 | 0 | 0 | 0 | 0 | 1 | 0 | 4 | 223404524
| PP |  | Přesun hmot pro budovy občanské výstavby, bydlení, výrobu a služby s nosnou svislou konstrukcí zděnou z cihel, tvárnic nebo kamene vodorovná dopravní vzdálenost do 100 m pro budovy výšky přes 12 do 24 m | [15 empty] | PP | 3
| D | PSV | Práce a dodávky PSV |  |  |  | 0 | [5 empty] | 0 |  | 6.6913 |  | 1.6678 | 2 | D | 0 |  |  |  | ROZPOCET | [6 empty] | 0
| D | 711 | Izolace proti vodě, vlhkosti a plynům |  |  |  | 0 | [5 empty] | 0 |  | 0.20353 |  | 0 | 2 | D | 1 |  |  |  | ROZPOCET | [6 empty] | 0
61 | K | 711102001-V | Vyplnění spáry tl. 10 mm pod KZS asfaltovou hmotu vč. dodání materiálu | m | 80 |  | 0 |  |  |  | základní |  |  | 0 | 0 | 0 | 0 | 16 | K | 2 |  |  |  | ROZPOCET | 0 | 0 | 0 | 0 | 0 | 1 | 0 | 16 | 1923943055
| PP |  | Vyplnění spáry tl. 10 mm pod KZS asfaltovou hmotu vč. dodání materiálu | [15 empty] | PP | 2
62 | K | 711112011 | Provedení izolace proti zemní vlhkosti svislé za studena suspenzí asfaltovou | m2 | 42 |  | 0 | CS ÚRS 2013 01 |  |  | základní |  |  | 0 | 0 | 0 | 0 | 16 | K | 2 |  |  |  | ROZPOCET | 0 | 0 | 0 | 0 | 0 | 1 | 0 | 16 | 638406
| PP |  | Provedení izolace proti zemní vlhkosti natěradly a tmely za studena na ploše svislé S nátěrem suspensí asfaltovou | [15 empty] | PP | 2
| VV |  | " pod tepelnou izolaci soklu - odhad:" 42,0 |  | 42 | [13 empty] | VV | 2 | 2 | -1 | 1 | ROZPOCET
63 | M | 111633001-V | bitumenový penetrační nátěr | m2 | 42.84 |  | 0 |  |  |  | základní |  |  | 0.0023 | 0.098532 | 0 | 0 | 32 | M | 2 |  |  |  | ROZPOCET | 0 | 0 | 0 | 0 | 0 | 1 | 0 | 16 | -69429591
| P |  | Poznámka k položce: Spotřeba: 0,75 kg/m2 | [15 empty] | P | 2
| VV |  | 42*1,02 'Přepočtené koeficientem množství |  | 42.84 | [13 empty] | VV | 2 | 2 | 0 | 1 | ROZPOCET
64 | K | 711112012 | Provedení izolace proti zemní vlhkosti svislé za studena nátěrem tekutou lepenkou | m2 | 42 |  | 0 | CS ÚRS 2013 01 |  |  | základní |  |  | 0 | 0 | 0 | 0 | 16 | K | 2 |  |  |  | ROZPOCET | 0 | 0 | 0 | 0 | 0 | 1 | 0 | 16 | 1404860598
| PP |  | Provedení izolace proti zemní vlhkosti natěradly a tmely za studena na ploše svislé S nátěrem tekutou lepenkou | [15 empty] | PP | 2
| VV |  | " pod tepelnou izolaci soklu - odhad:" 42,0 |  | 42 | [13 empty] | VV | 2 | 2 | -1 | 1 | ROZPOCET
65 | M | 111633003-V | cementová pružná voděodolná stěrka | m2 | 42 |  | 0 |  |  |  | základní |  |  | 0.0025 | 0.105 | 0 | 0 | 32 | M | 2 |  |  |  | ROZPOCET | 0 | 0 | 0 | 0 | 0 | 1 | 0 | 16 | -216603430
| P |  | Poznámka k položce: Spotřeba: 0,75 kg/m2 | [15 empty] | P | 2
66 | K | 998711102 | Přesun hmot tonážní pro izolace proti vodě, vlhkosti a plynům v objektech výšky do 12 m | t | 0.204 |  | 0 | CS ÚRS 2013 01 |  |  | základní |  |  | 0 | 0 | 0 | 0 | 16 | K | 2 |  |  |  | ROZPOCET | 0 | 0 | 0 | 0 | 0 | 1 | 0 | 16 | -929363353
| PP |  | Přesun hmot pro izolace proti vodě, vlhkosti a plynům stanovený z hmotnosti přesunovaného materiálu vodorovná dopravní vzdálenost do 50 m v objektech výšky přes 6 do 12 m | [15 empty] | PP | 2
| D | 713 | Izolace tepelné |  |  |  | 0 | [5 empty] | 0 |  | 2.7385 |  | 0 | 2 | D | 1 |  |  |  | ROZPOCET | [6 empty] | 0
67 | K | 713111111 | Montáž izolace tepelné vrchem stropů volně kladenými rohožemi, pásy, dílci, deskami | m2 | 377.7 |  | 0 | CS ÚRS 2013 01 |  |  | základní |  |  | 0 | 0 | 0 | 0 | 16 | K | 2 |  |  |  | ROZPOCET | 0 | 0 | 0 | 0 | 0 | 1 | 0 | 16 | -1866250145
| PP |  | Montáž tepelné izolace stropů rohožemi, pásy, dílci, deskami, bloky (izolační materiál ve specifikaci) vrchem bez překrytí lepenkou kladenými volně | [15 empty] | PP | 2
| VV |  | " strop pod šikmou střechou bez výškových přechodů :" 377,7 |  | 377.7 | [13 empty] | VV | 2 | 2 | -1 | 1 | ROZPOCET
68 | M | 631481131 | deska minerální izolační (la=0,039) tl.120 mm | m2 | 770.508 |  | 0 |  |  |  | základní |  |  | 0.00336 | 2.5889 | 0 | 0 | 32 | M | 2 |  |  |  | ROZPOCET | 0 | 0 | 0 | 0 | 0 | 1 | 0 | 16 | 970081995
| VV |  | 377,7*2*1,02 |  | 770.508 | [13 empty] | VV | 2 | 2 | -1 | 1 | ROZPOCET
69 | K | 713131141 | Montáž izolace tepelné stěn a základů lepením celoplošně rohoží, pásů, dílců, desek | m2 | 9.13 |  | 0 | CS ÚRS 2013 01 |  |  | základní |  |  | 0.006 | 0.05478 | 0 | 0 | 16 | K | 2 |  |  |  | ROZPOCET | 0 | 0 | 0 | 0 | 0 | 1 | 0 | 16 | 1699837202
| PP |  | Montáž tepelné izolace stěn rohožemi, pásy, deskami, dílci, bloky (izolační materiál ve specifikaci) lepením celoplošně | [15 empty] | PP | 2
| VV |  | "XPS tl. 50 mm - niky :" 0,45*(5,6+4,6+2,4) |  | 5.67 | [13 empty] | VV | 2 | 2 | -1 | 0 | ROZPOCET
| VV |  | "XPS tl. 140 mm - niky :" 1,0*1,8+1,0*1,3+0,6*0,6 |  | 3.46 | [13 empty] | VV | 2 | 2 | -1 | 0 | ROZPOCET
| VV |  | Součet |  | 9.13 | [13 empty] | VV | 2 | 4 | -1 | 1 | ROZPOCET
70 | M | 283764241 | deska z extrudovaného polystyrénu XPS tl. 140 mm | m2 | 3.529 |  | 0 |  |  |  | základní |  |  | 0.0041 | 0.014469 | 0 | 0 | 32 | M | 2 |  |  |  | ROZPOCET | 0 | 0 | 0 | 0 | 0 | 1 | 0 | 16 | 183670905
| VV |  | 3,46*1,02 'Přepočtené koeficientem množství |  | 3.529 | [13 empty] | VV | 2 | 2 | 0 | 1 | ROZPOCET
71 | M | 283764171 | deska z extrudovaného polystyrénu XPS tl. 50 mm | m2 | 5.67 |  | 0 |  |  |  | základní |  |  | 0.0015 | 0.008505 | 0 | 0 | 32 | M | 2 |  |  |  | ROZPOCET | 0 | 0 | 0 | 0 | 0 | 1 | 0 | 16 | 2095675749
| PP | [17 empty] | PP | 2
72 | K | 713131145 | Montáž izolace tepelné stěn a základů lepením bodově rohoží, pásů, dílců, desek | m2 | 18.33 |  | 0 | CS ÚRS 2013 01 |  |  | základní |  |  | 0.003 | 0.05499 | 0 | 0 | 16 | K | 2 |  |  |  | ROZPOCET | 0 | 0 | 0 | 0 | 0 | 1 | 0 | 16 | 939065312
| PP |  | Montáž tepelné izolace stěn rohožemi, pásy, deskami, dílci, bloky (izolační materiál ve specifikaci) lepením bodově | [15 empty] | PP | 2
| VV |  | " parapety :" | [15 empty] | VV | 2 | 1 | -1 | 0 | ROZPOCET
| VV |  | " poh.JV :" 0,33*(2,1*7+1,2*2+2,05*4+1,15*8) |  | 11.385 | [13 empty] | VV | 2 | 2 | -1 | 0 | ROZPOCET
| VV |  | " poh.SZ :" 0,30*(2,05*3+1,05+1,15*4+1,5*5+0,55*7) |  | 6.945 | [13 empty] | VV | 2 | 2 | -1 | 0 | ROZPOCET
| VV |  | Součet |  | 18.33 | [13 empty] | VV | 2 | 4 | -1 | 1 | ROZPOCET
73 | M | 283764151 | deska z extrudovaného polystyrénu XPS 30 SF 30 mm | m2 | 18.697 |  | 0 |  |  |  | základní |  |  | 0.0009 | 0.016827 | 0 | 0 | 32 | M | 2 |  |  |  | ROZPOCET | 0 | 0 | 0 | 0 | 0 | 1 | 0 | 16 | 1018170593
| PP | [17 empty] | PP | 2
| VV |  | 18,33*1,02 'Přepočtené koeficientem množství |  | 18.697 | [13 empty] | VV | 2 | 2 | 0 | 1 | ROZPOCET
74 | K | 713191135-V | Izolace tepelné podlah, stropů parotěsná zábrana fólií nehořlavou | m2 | 432 |  | 0 |  |  |  | základní |  |  | 0 | 0 | 0 | 0 | 16 | K | 2 |  |  |  | ROZPOCET | 0 | 0 | 0 | 0 | 0 | 1 | 0 | 16 | 421352711
| PP |  | Izolace tepelné podlah, stropů parotěsná zábrana fólií nehořlavou | [15 empty] | PP | 2
75 | K | 713191136-V | Izolace tepelné podlah, stropů pojistnou hydroizolační fólií nehořlavou | m2 | 432 |  | 0 |  |  |  | základní |  |  | 0 | 0 | 0 | 0 | 16 | K | 2 |  |  |  | ROZPOCET | 0 | 0 | 0 | 0 | 0 | 1 | 0 | 16 | 1459686674
| PP |  | Izolace tepelné podlah, stropů pojistnou hydroizolační fólií nehořlavou | [15 empty] | PP | 2
76 | K | 998713103 | Přesun hmot tonážní tonážní pro izolace tepelné v objektech v do 24 m | t | 2.738 |  | 0 | CS ÚRS 2013 01 |  |  | základní |  |  | 0 | 0 | 0 | 0 | 16 | K | 2 |  |  |  | ROZPOCET | 0 | 0 | 0 | 0 | 0 | 1 | 0 | 16 | 1697879114
| PP |  | Přesun hmot pro izolace tepelné stanovený z hmotnosti přesunovaného materiálu vodorovná dopravní vzdálenost do 50 m v objektech výšky přes 12 m do 24 m | [15 empty] | PP | 2
| D | 723 | Zdravotechnika - vnitřní plynovod |  |  |  | 0 | [5 empty] | 0 |  | 0 |  | 0 | 2 | D | 1 |  |  |  | ROZPOCET | [6 empty] | 0
77 | K | 723190091-V | Přeložení plynového potrubí na fasádě vč. demontáže, úpravy a osazení, veškerého materiálu a zkoušek | m | 100 |  | 0 |  |  |  | základní |  |  | 0 | 0 | 0 | 0 | 16 | K | 2 |  |  |  | ROZPOCET | 0 | 0 | 0 | 0 | 0 | 1 | 0 | 16 | -1517427780
| PP |  | Přeložení plynového potrubí na fasádě vč. demontáže, úpravy a osazení, veškerého materiálu a zkoušek | [15 empty] | PP | 2
| P |  | Poznámka k položce: V | [15 empty] | P | 2
| VV |  | 15,0*4+20,0*2 |  | 100 | [13 empty] | VV | 2 | 2 | -1 | 1 | ROZPOCET
| D | 743 | Elektromontáže - hrubá montáž |  |  |  | 0 | [5 empty] | 0 |  | 0.024 |  | 0 | 2 | D | 1 |  |  |  | ROZPOCET | [6 empty] | 0
78 | K | 743621002-V | Montáž a dodávka dráty hromosvodné svodové na fasádě s podpěrou vč. svorek a připojení na jímací tyč, komplet | m | 20 |  | 0 |  |  |  | základní |  |  | 0 | 0 | 0 | 0 | 16 | K | 2 |  |  |  | ROZPOCET | 0 | 0 | 0 | 0 | 0 | 1 | 0 | 16 | -31898837
79 | K | 743621009-V | Demontáž dráty hromosvodné svodové s podpěrou vč. svorek a odpojení, komplet - INF | m | 20 |  | 0 |  |  |  | základní |  |  | 0.0012 | 0.024 | 0 | 0 | 16 | K | 2 |  |  |  | ROZPOCET | 0 | 0 | 0 | 0 | 0 | 1 | 0 | 16 | 1227122725
| D | 748 | Elektromontáže - osvětlovací zařízení a svítidla |  |  |  | 0 | [5 empty] | 0 |  | 0 |  | 0 | 2 | D | 1 |  |  |  | ROZPOCET | [6 empty] | 0
80 | K | 748111001-V | Demontáž a montáž elektrozařízení venkovního přisazeného na KZS | kus | 12 |  | 0 |  |  |  | základní |  |  | 0 | 0 | 0 | 0 | 16 | K | 2 |  |  |  | ROZPOCET | 0 | 0 | 0 | 0 | 0 | 1 | 0 | 16 | 1559102715
| VV |  | " svítidla, zvonky, vypínače, zásuvky na fasádě objektu a pod. :" 12 |  | 12 | [13 empty] | VV | 2 | 2 | -1 | 1 | ROZPOCET
| D | 751 | Vzduchotechnika |  |  |  | 0 | [5 empty] | 0 |  | 0 |  | 0 | 2 | D | 1 |  |  |  | ROZPOCET | [6 empty] | 0
81 | K | 751110010-V | Demontáž a montáž VZT zařízení - venkovní ventilátor na konzolách | kus | 1 |  | 0 |  |  |  | základní |  |  | 0 | 0 | 0 | 0 | 16 | K | 2 |  |  |  | ROZPOCET | 0 | 0 | 0 | 0 | 0 | 1 | 0 | 16 | 970189044
| D | 762 | Konstrukce tesařské |  |  |  | 0 | [5 empty] | 0 |  | 1.6906 |  | 0 | 2 | D | 1 |  |  |  | ROZPOCET | [6 empty] | 0
82 | K | 762083122 | Impregnace řeziva proti dřevokaznému hmyzu, houbám a plísním máčením třída ohrožení 3 a 4 | m3 | 3.076 |  | 0 | CS ÚRS 2013 01 |  |  | základní |  |  | 0.00189 | 0.0058136 | 0 | 0 | 16 | K | 2 |  |  |  | ROZPOCET | 0 | 0 | 0 | 0 | 0 | 1 | 0 | 16 | -1400182574
| PP |  | Práce společné pro tesařské konstrukce impregnace řeziva máčením proti dřevokaznému hmyzu, houbám a plísním, třída ohrožení 3 a 4 (dřevo v exteriéru) | [15 empty] | PP | 2
| VV |  | 1,108+1,968 |  | 3.076 | [13 empty] | VV | 2 | 2 | -1 | 1 | ROZPOCET
85 | K | 762511263 | Podlahové kce podkladové z desek OSB tl 15 mm nebroušených na pero a drážku šroubovaných | m2 | 60 |  | 0 | CS ÚRS 2013 01 |  |  | základní |  |  | 0.00985 | 0.591 | 0 | 0 | 16 | K | 2 |  |  |  | ROZPOCET | 0 | 0 | 0 | 0 | 0 | 1 | 0 | 16 | 872515954
| PP |  | Podlahové konstrukce podkladové z dřevoštěpkových desek OSB jednovrstvých šroubovaných na pero a drážku nebroušených, tloušťky desky 15 mm | [15 empty] | PP | 2
| VV |  | " pochozí lávka :" 1,2*50,0 |  | 60 | [13 empty] | VV | 2 | 2 | -1 | 1 | ROZPOCET
86 | K | 762526130 | Položení polštáře pod podlahy při osové vzdálenosti 100 cm | m2 | 120 |  | 0 | CS ÚRS 2013 01 |  |  | základní |  |  | 0 | 0 | 0 | 0 | 16 | K | 2 |  |  |  | ROZPOCET | 0 | 0 | 0 | 0 | 0 | 1 | 0 | 16 | -1389780964
| PP |  | Položení podlah položení polštářů pod podlahy osové vzdálenosti přes 650 do 1000 mm | [15 empty] | PP | 2
87 | M | 605121110 | řezivo jehličnaté hranol jakost I-II délka 2 - 3,5 m | m3 | 1.968 |  | 0 | CS ÚRS 2013 01 |  |  | základní |  |  | 0.55 | 1.0824 | 0 | 0 | 32 | M | 2 |  |  |  | ROZPOCET | 0 | 0 | 0 | 0 | 0 | 1 | 0 | 16 | -1218987445
| PP |  | řezivo jehličnaté hraněné, neopracované (hranolky, hranoly) řezivo jehličnaté - hranoly délka 2 - 3,5 m hranoly jakost I-II | [15 empty] | PP | 2
| VV |  | " hranoly 80/120 :" 0,08*0,12*(50,0*2+1,5*70) |  | 1.968 | [13 empty] | VV | 2 | 2 | -1 | 1 | ROZPOCET
88 | K | 762595001 | Spojovací prostředky pro položení dřevěných podlah a zakrytí kanálů | m2 | 60 |  | 0 | CS ÚRS 2013 01 |  |  | základní |  |  | 0.00019 | 0.0114 | 0 | 0 | 16 | K | 2 |  |  |  | ROZPOCET | 0 | 0 | 0 | 0 | 0 | 1 | 0 | 16 | 283600653
| PP |  | Spojovací prostředky podlah, konstrukcí podkladových, zakrytí kanálů a výkopů hřebíky, vruty | [15 empty] | PP | 2
89 | K | 998762103 | Přesun hmot tonážní pro kce tesařské v objektech v do 24 m | t | 1.691 |  | 0 | CS ÚRS 2013 01 |  |  | základní |  |  | 0 | 0 | 0 | 0 | 16 | K | 2 |  |  |  | ROZPOCET | 0 | 0 | 0 | 0 | 0 | 1 | 0 | 16 | 658120646
| PP |  | Přesun hmot pro konstrukce tesařské stanovený z hmotnosti přesunovaného materiálu vodorovná dopravní vzdálenost do 50 m v objektech výšky přes 12 do 24 m | [15 empty] | PP | 2
| D | 764 | Konstrukce klempířské |  |  |  | 0 | [5 empty] | 0 |  | 0.36545 |  | 0.1955 | 2 | D | 1 |  |  |  | ROZPOCET | [6 empty] | 0
90 | K | 764111001-V | Demontáž oblé krytiny průčelí vč. bednění a provedení nového zakrytí po provedení zateplení zdiva vč. dodávky krytiny z Pz plechu s upraveným povrchem, podkladní vrstvy a materiálu bednění a likvidací sutě | m2 | 5.85 |  | 0 |  |  |  | základní |  |  | 0.0195 | 0.11407 | 0 | 0 | 16 | K | 2 |  |  |  | ROZPOCET | 0 | 0 | 0 | 0 | 0 | 1 | 0 | 16 | -1281699306
| PP |  | Demontáž oblé krytiny průčelí vč. bednění a provedení nového zakrytí po provedení zateplení zdiva vč. dodávky krytiny z Pz plechu s upraveným povrchem, podkladní vrstvy a materiálu bednění a likvidací sutě | [15 empty] | PP | 2
| VV |  | " hlavní vstup :" 6,5*0,9 |  | 5.85 | [13 empty] | VV | 2 | 2 | -1 | 1 | ROZPOCET
91 | K | 764410850 | Demontáž oplechování parapetu rš do 330 mm | m | 56.15 |  | 0 | CS ÚRS 2013 01 |  |  | základní |  |  | 0 | 0 | 0.00135 | 0.075803 | 16 | K | 2 |  |  |  | ROZPOCET | 0 | 0 | 0 | 0 | 0 | 1 | 0 | 16 | -416889018
| PP |  | Demontáž oplechování parapetu rš do 330 mm | [15 empty] | PP | 2
92 | K | 764454802 | Demontáž trouby kruhové průměr 120 mm | m | 42 |  | 0 | CS ÚRS 2013 01 |  |  | základní |  |  | 0 | 0 | 0.00285 | 0.1197 | 16 | K | 2 |  |  |  | ROZPOCET | 0 | 0 | 0 | 0 | 0 | 1 | 0 | 16 | 975752420
| PP |  | Demontáž odpadních trub nebo součástí trub kruhových, průměru 120 mm | [15 empty] | PP | 2
93 | K | 764455203 | Montáž Pz odpad trouby kruhové D 150 mm | m | 42 |  | 0 | CS ÚRS 2013 01 |  |  | základní |  |  | 7e-05 | 0.00294 | 0 | 0 | 16 | K | 2 |  |  |  | ROZPOCET | 0 | 0 | 0 | 0 | 0 | 1 | 0 | 16 | -1322650285
| PP |  | Odpadní trouby z pozinkovaného Pz plechu montáž kruhových trub, průměru 150 mm | [15 empty] | PP | 2
94 | K | 764456942 | Oprava Pz kolena horní kruhová průměr 100 mm | kus | 5 |  | 0 | CS ÚRS 2013 01 |  |  | základní |  |  | 0.00184 | 0.0092 | 0 | 0 | 16 | K | 2 |  |  |  | ROZPOCET | 0 | 0 | 0 | 0 | 0 | 1 | 0 | 16 | -1771381438
| PP |  | Odpadní trouby z pozinkovaného Pz plechu součásti kolena horní dvojitá ze šesti dílů, průměru 100 mm | [15 empty] | PP | 2
95 | K | 764456963 | Oprava Pz odskoky kruhové průměr 120 mm | kus | 5 |  | 0 | CS ÚRS 2013 01 |  |  | základní |  |  | 0.00113 | 0.00565 | 0 | 0 | 16 | K | 2 |  |  |  | ROZPOCET | 0 | 0 | 0 | 0 | 0 | 1 | 0 | 16 | 1089913663
| PP |  | Odpadní trouby z pozinkovaného Pz plechu součásti odskoky, průměru 120 mm | [15 empty] | PP | 2
96 | K | 764711007-V | Oplechování parapetu z plechu s povrchem poplastovaným pro šířku ostění 310 - 400 mm | m | 56.15 |  | 0 |  |  |  | základní |  |  | 0.00416 | 0.23358 | 0 | 0 | 16 | K | 2 |  |  |  | ROZPOCET | 0 | 0 | 0 | 0 | 0 | 1 | 0 | 16 | 823212803
| PP |  | Oplechování parapetu z plechu s povrchem poplastovaným pro šířku ostění 310 - 400 mm | [15 empty] | PP | 2
| VV |  | 2,1*7+1,2*2+2,05*7+1,05+1,15*12+1,2*5+0,55*7 |  | 56.15 | [13 empty] | VV | 2 | 2 | -1 | 1 | ROZPOCET
97 | K | 998764103 | Přesun hmot tonážní pro konstrukce klempířské v objektech v do 24 m | t | 0.365 |  | 0 | CS ÚRS 2013 01 |  |  | základní |  |  | 0 | 0 | 0 | 0 | 16 | K | 2 |  |  |  | ROZPOCET | 0 | 0 | 0 | 0 | 0 | 1 | 0 | 16 | -992577128
| PP |  | Přesun hmot pro konstrukce klempířské stanovený z hmotnosti přesunovaného materiálu vodorovná dopravní vzdálenost do 50 m v objektech výšky přes 12 do 24 m | [15 empty] | PP | 2
| D | 766 | Konstrukce truhlářské |  |  |  | 0 | [5 empty] | 0 |  | 0.3988 |  | 0 | 2 | D | 1 |  |  |  | ROZPOCET | [6 empty] | 0
98 | K | 766602006-V | Plastová okna a dveře balkonové bílé U=1,2, izolační sklo čiré, vč. vnitř. žaluzií a sítí + montáž | m2 | 106.26 |  | 0 |  |  |  | základní |  |  | 0 | 0 | 0 | 0 | 16 | K | 2 |  |  |  | ROZPOCET | 0 | 0 | 0 | 0 | 0 | 1 | 0 | 16 | -1465303986
| PP |  | Plastová okna a dveře balkonové bílé U=1,2, izolační sklo čiré, vč. žaluzií a sítí + montáž | [15 empty] | PP | 2
| VV |  | 2,1*2,2*6+2,1*3,0+1,2*2,2*2 |  | 39.3 | [13 empty] | VV | 2 | 2 | -1 | 0 | ROZPOCET
| VV |  | 2,05*(2,05*5+1,15*12+1,2)+1,8*1,2*2+0,55*1,2*2+1,15*0,55*7+2,85*0,9*2 |  | 66.96 | [13 empty] | VV | 2 | 2 | -1 | 0 | ROZPOCET
| VV |  | Součet |  | 106.26 | [13 empty] | VV | 2 | 4 | -1 | 1 | ROZPOCET
99 | K | 766602007-V | Plastové dveře vchodové plné bílé U=1,2, se zárubní a prahem + montáž | m2 | 3.911 |  | 0 |  |  |  | základní |  |  | 0 | 0 | 0 | 0 | 16 | K | 2 |  |  |  | ROZPOCET | 0 | 0 | 0 | 0 | 0 | 1 | 0 | 16 | -2087586408
| PP |  | Plastové dveře vchodové plné bílé U=1,2, se zárubní a prahem + montáž | [15 empty] | PP | 2
| VV |  | 1,0*2,05+0,94*1,98 |  | 3.911 | [13 empty] | VV | 2 | 2 | -1 | 1 | ROZPOCET
100 | K | 766694124 | Montáž parapetních desek dřevěných, laminovaných šířky přes 30 cm délky přes 2,6 m | kus | 37 |  | 0 | CS ÚRS 2013 01 |  |  | základní |  |  | 0 | 0 | 0 | 0 | 16 | K | 2 |  |  |  | ROZPOCET | 0 | 0 | 0 | 0 | 0 | 1 | 0 | 16 | -1011363669
| PP |  | Montáž ostatních truhlářských konstrukcí parapetních desek šířky přes 300 mm, délky přes 2600 mm | [15 empty] | PP | 2
101 | M | 607941071V | deska parapetní dřevotřísková vnitřní poplastovaná 0,5 x 1 m | m | 49.85 |  | 0 |  |  |  | základní |  |  | 0.008 | 0.3988 | 0 | 0 | 32 | M | 2 |  |  |  | ROZPOCET | 0 | 0 | 0 | 0 | 0 | 1 | 0 | 16 | 486348425
| VV |  | 2,1*7+1,2*2+2,05*5+1,15*11+1,2*5+0,55*7 |  | 49.85 | [13 empty] | VV | 2 | 2 | -1 | 1 | ROZPOCET
102 | K | 998766103 | Přesun hmot tonážní pro konstrukce truhlářské v objektech v do 24 m | t | 0.399 |  | 0 | CS ÚRS 2013 01 |  |  | základní |  |  | 0 | 0 | 0 | 0 | 16 | K | 2 |  |  |  | ROZPOCET | 0 | 0 | 0 | 0 | 0 | 1 | 0 | 16 | 594362158
| PP |  | Přesun hmot pro konstrukce truhlářské stanovený z hmotnosti přesunovaného materiálu vodorovná dopravní vzdálenost do 50 m v objektech výšky přes 12 do 24 m | [15 empty] | PP | 2
| D | 767 | Konstrukce zámečnické |  |  |  | 0 | [5 empty] | 0 |  | 0.15913 |  | 0 | 2 | D | 1 |  |  |  | ROZPOCET | [6 empty] | 0
103 | K | 767110005-V | Prosklená stěna AL, U = 1,2, s vchodovými dveřmi , dodávka+montáž | m2 | 22.103 |  | 0 |  |  |  | základní |  |  | 0 | 0 | 0 | 0 | 16 | K | 2 |  |  |  | ROZPOCET | 0 | 0 | 0 | 0 | 0 | 1 | 0 | 16 | 1078743331
| PP |  | Prosklená stěna AL, U = 1,2, s vchodovými dveřmi , dodávka+montáž | [15 empty] | PP | 2
| VV |  | 2,4*3,4+2,8*3,4+1,45*3,05 |  | 22.103 | [13 empty] | VV | 2 | 2 | -1 | 1 | ROZPOCET
104 | K | 767655240 | Montáž vrat garážových skládacích do ocelové zárubně čtyřkřídlových plochy do 20 m2 | kus | 1 |  | 0 | CS ÚRS 2013 01 |  |  | základní |  |  | 0.00113 | 0.00113 | 0 | 0 | 16 | K | 2 |  |  |  | ROZPOCET | 0 | 0 | 0 | 0 | 0 | 1 | 0 | 16 | -98711338
| PP |  | Montáž vrat garážových skládacích, osazovaných do ocelové zárubně z dílů čtyřkřídlových, plochy do 20 m2 | [15 empty] | PP | 2
105 | M | 553423001-V | brána kovová do zdiva skládací 3,24x3,9m | kus | 1 |  | 0 |  |  |  | základní |  |  | 0.158 | 0.158 | 0 | 0 | 32 | M | 2 |  |  |  | ROZPOCET | 0 | 0 | 0 | 0 | 0 | 1 | 0 | 16 | -1099356839
| PP |  | brána kovová do zdiva skládací 3,24x3,9m | [15 empty] | PP | 2
106 | K | 767660001-V | Úprava stávající vjezdové brány pro osezení do KZS a montáž brány | kus | 2 |  | 0 |  |  |  | základní |  |  | 0 | 0 | 0 | 0 | 16 | K | 2 |  |  |  | ROZPOCET | 0 | 0 | 0 | 0 | 0 | 1 | 0 | 16 | 1297895949
| PP |  | Úprava stávající vjezdové brány pro osezení do KZS a montáž brány | [15 empty] | PP | 2
| D | 771 | Podlahy z dlaždic |  |  |  | 0 | [5 empty] | 0 |  | 0.0042 |  | 0.01575 | 2 | D | 1 |  |  |  | ROZPOCET | [6 empty] | 0
107 | K | 771573902-V | Oprava podlah z keramických dlaždic lepených do 12 ks/m2 vč. dodání dlaždic | m2 | 7 |  | 0 |  |  |  | základní |  |  | 0.0006 | 0.0042 | 0.00225 | 0.01575 | 16 | K | 2 |  |  |  | ROZPOCET | 0 | 0 | 0 | 0 | 0 | 1 | 0 | 16 | -326822525
| PP |  | Oprava podlah z keramických dlaždic lepených do 12 ks/m2 vč. dodání dlaždic | [15 empty] | PP | 2
| VV |  | " oprava podlah u měněných dveří :" 7,0 |  | 7 | [13 empty] | VV | 2 | 2 | -1 | 1 | ROZPOCET
| D | 772 | Podlahy z kamene |  |  |  | 0 | [5 empty] | 0 |  | 0 |  | 1.4565 | 2 | D | 1 |  |  |  | ROZPOCET | [6 empty] | 0
108 | K | 77240009-V | Demontáž odvětrávaného obkladu soklu umělým pískovcem vč. nosného roštu | m | 29.13 |  | 0 |  |  |  | základní |  |  | 0 | 0 | 0.05 | 1.4565 | 16 | K | 2 |  |  |  | ROZPOCET | 0 | 0 | 0 | 0 | 0 | 1 | 0 | 16 | -1646262151
| PP |  | Demontáž odvětrávaného obkladu soklu umělým pískovcem vč. nosného roštu | [15 empty] | PP | 2
| VV |  | 1,0*(33,03-2,1-3,2+0,7*2) |  | 29.13 | [13 empty] | VV | 2 | 2 | -1 | 1 | ROZPOCET
| D | 781 | Dokončovací práce - obklady keramické |  |  |  | 0 | [5 empty] | 0 |  | 1.0752 |  | 0 | 2 | D | 1 |  |  |  | ROZPOCET | [6 empty] | 0
109 | K | 781414111 | Montáž obkladaček vnitřních pravoúhlých pórovinových do 22 ks/m2 lepených flexibilním lepidlem | m2 | 3 |  | 0 | CS ÚRS 2014 01 |  |  | základní |  |  | 0.003 | 0.009 | 0 | 0 | 16 | K | 2 |  |  |  | ROZPOCET | 0 | 0 | 0 | 0 | 0 | 1 | 0 | 16 | -1402625644
| PP |  | Montáž obkladů vnitřních stěn z obkladaček a dekorů (listel) pórovinových lepených flexibilním lepidlem z obkladaček pravoúhlých do 22 ks/m2 | [15 empty] | PP | 2
| VV |  | "doplnění obkladu po výměně oken :" 3,0 |  | 3 | [13 empty] | VV | 2 | 2 | -1 | 1 | ROZPOCET
110 | M | 597611551 | dlaždice keramické - koupelny 20 x 20 x 0,75 cm I. j. | m2 | 3.3 |  | 0 |  |  |  | základní |  |  | 0.0155 | 0.05115 | 0 | 0 | 32 | M | 2 |  |  |  | ROZPOCET | 0 | 0 | 0 | 0 | 0 | 1 | 0 | 16 | -2003877112
| PP |  | obkládačky a dlaždice keramické koupelny - formát 20 x 20 x 0,75 cm (bílé i barevné) | [15 empty] | PP | 2
| VV |  | 3*1,1 'Přepočtené koeficientem množství |  | 3.3 | [13 empty] | VV | 2 | 2 | 0 | 1 | ROZPOCET
111 | K | 781774113 | Montáž obkladů vnějších z dlaždic keramických do 12 ks/m2 lepených flexibilním lepidlem | m2 | 46.5 |  | 0 | CS ÚRS 2013 01 |  |  | základní |  |  | 0.0029 | 0.13485 | 0 | 0 | 16 | K | 2 |  |  |  | ROZPOCET | 0 | 0 | 0 | 0 | 0 | 1 | 0 | 16 | -1436630448
| PP |  | Montáž obkladů vnějších stěn z dlaždic keramických lepených flexibilním lepidlem režných nebo glazovaných hladkých přes 9 do 12 ks/m2 | [15 empty] | PP | 2
| VV |  | 41,150+5,35 |  | 46.5 | [13 empty] | VV | 2 | 2 | -1 | 1 | ROZPOCET
112 | M | 597614221 | dlaždice keramické slinuté neglazované mrazuvzdorné leštěné 29,5 x 29,5 x 0,8 cm | m2 | 48.36 |  | 0 |  |  |  | základní |  |  | 0.0182 | 0.88015 | 0 | 0 | 32 | M | 2 |  |  |  | ROZPOCET | 0 | 0 | 0 | 0 | 0 | 1 | 0 | 16 | 1021512288
| PP |  | dlaždice keramické vysoce slinuté neglazované mrazuvzdorné leštěné rozměr 29,5 x 29,5 x 0,8 | [15 empty] | PP | 2
| VV |  | 46,5*1,04 'Přepočtené koeficientem množství |  | 48.36 | [13 empty] | VV | 2 | 2 | 0 | 1 | ROZPOCET
113 | K | 781779191 | Příplatek k montáži obkladů vnějších z dlaždic keramických za plochu do 10 m2 | m2 | 46.5 |  | 0 | CS ÚRS 2013 01 |  |  | základní |  |  | 0 | 0 | 0 | 0 | 16 | K | 2 |  |  |  | ROZPOCET | 0 | 0 | 0 | 0 | 0 | 1 | 0 | 16 | -201269796
| PP |  | Montáž obkladů vnějších stěn z dlaždic keramických Příplatek k cenám za plochu do 10 m2 jednotlivě | [15 empty] | PP | 2
114 | K | 781779196 | Příplatek k montáži obkladů vnějších z dlaždic keramických za spárování tmelem dvousložkovým | m2 | 46.5 |  | 0 | CS ÚRS 2013 01 |  |  | základní |  |  | 0 | 0 | 0 | 0 | 16 | K | 2 |  |  |  | ROZPOCET | 0 | 0 | 0 | 0 | 0 | 1 | 0 | 16 | -1720821741
| PP |  | Montáž obkladů vnějších stěn z dlaždic keramických Příplatek k cenám za dvousložkový spárovací tmel | [15 empty] | PP | 2
115 | K | 781779197 | Příplatek k montáži obkladů vnějších z dlaždic keramických za lepení lepidlem dvousložkovým | m2 | 46.5 |  | 0 | CS ÚRS 2013 01 |  |  | základní |  |  | 0 | 0 | 0 | 0 | 16 | K | 2 |  |  |  | ROZPOCET | 0 | 0 | 0 | 0 | 0 | 1 | 0 | 16 | -1851225367
| PP |  | Montáž obkladů vnějších stěn z dlaždic keramických Příplatek k cenám za dvousložkové lepidlo | [15 empty] | PP | 2
116 | K | 998781102 | Přesun hmot tonážní pro obklady keramické v objektech v do 12 m | t | 1.075 |  | 0 | CS ÚRS 2013 01 |  |  | základní |  |  | 0 | 0 | 0 | 0 | 16 | K | 2 |  |  |  | ROZPOCET | 0 | 0 | 0 | 0 | 0 | 1 | 0 | 16 | 758887779
| PP |  | Přesun hmot pro obklady keramické stanovený z hmotnosti přesunovaného materiálu vodorovná dopravní vzdálenost do 50 m v objektech výšky přes 6 do 12 m | [15 empty] | PP | 2
| D | 784 | Dokončovací práce - malby a tapety |  |  |  | 0 | [5 empty] | 0 |  | 0.0319 |  | 0 | 2 | D | 1 |  |  |  | ROZPOCET | [6 empty] | 0
117 | K | 784221101 | Dvojnásobné bílé malby ze směsí za sucha dobře otěruvzdorných v místnostech do 3,80 m | m2 | 110 |  | 0 | CS ÚRS 2013 01 |  |  | základní |  |  | 0.00029 | 0.0319 | 0 | 0 | 16 | K | 2 |  |  |  | ROZPOCET | 0 | 0 | 0 | 0 | 0 | 1 | 0 | 16 | 164023143
| PP |  | Malby z malířských směsí otěruvzdorných za sucha dvojnásobné, bílé za sucha otěruvzdorné dobře v místnostech výšky do 3,80 m | [15 empty] | PP | 2
118 | K | 784221131 | Příplatek k cenám 2x maleb za sucha otěruvzdorných za provádění plochy do 5 m2 | m2 | 110 |  | 0 | CS ÚRS 2013 01 |  |  | základní |  |  | 0 | 0 | 0 | 0 | 16 | K | 2 |  |  |  | ROZPOCET | 0 | 0 | 0 | 0 | 0 | 1 | 0 | 16 | 212212410
| PP |  | Malby z malířských směsí otěruvzdorných za sucha Příplatek k cenám dvojnásobných maleb za zvýšenou pracnost při provádění malého rozsahu plochy do 5 m2 | [15 empty] | PP | 2
| D | VRN | Vedlejší rozpočtové náklady |  |  |  | 0 | [5 empty] | 0 |  | 0 |  | 0 | 5 | D | 0 |  |  |  | ROZPOCET | [6 empty] | 0
| D | 0 | Vedlejší rozpočtové náklady |  |  |  | 0 | [5 empty] | 0 |  | 0 |  | 0 | 5 | D | 1 |  |  |  | ROZPOCET | [6 empty] | 0
119 | K | 012303000 | Geodetické práce po výstavbě | Kč | 1 |  | 0 | CS ÚRS 2013 01 |  |  | základní |  |  | 0 | 0 | 0 | 0 | 16384 | K | 2 |  |  |  | ROZPOCET | 0 | 0 | 0 | 0 | 0 | 1 | 0 | 16384 | -391464293
| PP |  | Průzkumné, geodetické a projektové práce geodetické práce po výstavbě | [15 empty] | PP | 2
| VV |  | "geodetické zaměření po provedení stavby:" 1 |  | 1 | [13 empty] | VV | 2 | 2 | -1 | 1 | ROZPOCET
120 | K | 013254000 | Dokumentace skutečného provedení stavby | Kč | 1 |  | 0 | CS ÚRS 2013 01 |  |  | základní |  |  | 0 | 0 | 0 | 0 | 8192 | K | 2 |  |  |  | ROZPOCET | 0 | 0 | 0 | 0 | 0 | 1 | 0 | 8192 | -479711651
| PP |  | Průzkumné, geodetické a projektové práce projektové práce dokumentace stavby (výkresová a textová) skutečného provedení stavby | [15 empty] | PP | 2
121 | K | 013254001 | Fotodokumentace | Kč | 1 |  | 0 |  |  |  | základní |  |  | 0 | 0 | 0 | 0 | 8192 | K | 2 |  |  |  | ROZPOCET | 0 | 0 | 0 | 0 | 0 | 1 | 0 | 8192 | -2014474859
| PP |  | Fotodokumentace | [15 empty] | PP | 2
122 | K | 030001000 | Zařízení staveniště | Kč | 1 |  | 0 | CS ÚRS 2013 01 |  |  | základní |  |  | 0 | 0 | 0 | 0 | 131072 | K | 2 |  |  |  | ROZPOCET | 0 | 0 | 0 | 0 | 0 | 1 | 0 | 131072 | 156184111
| PP |  | Základní rozdělení průvodních činností a nákladů zařízení staveniště | [15 empty] | PP | 2
| VV |  | "Vybudování, zabezpečení, provoz a zrušení zařízení staveniště vč. připojení na inž. sítě :" 1 |  | 1 | [13 empty] | VV | 2 | 2 | -1 | 1 | ROZPOCET
123 | K | 043103000 | Zkoušky bez rozlišení | Kč | 2 |  | 0 | CS ÚRS 2013 01 |  |  | základní |  |  | 0 | 0 | 0 | 0 | 131072 | K | 2 |  |  |  | ROZPOCET | 0 | 0 | 0 | 0 | 0 | 1 | 0 | 131072 | 820806659
| PP |  | Inženýrská činnost zkoušky a ostatní měření zkoušky bez rozlišení | [15 empty] | PP | 2
| VV |  | " výtažné zkoušky pro kotvení KZS - dvě strany budovy:" 2 |  | 2 | [13 empty] | VV | 2 | 2 | -1 | 1 | ROZPOCET

## Pokyny pro vyplnění
Struktura údajů, formát souboru a metodika pro zpracování
Struktura
Soubor je složen ze záložky Rekapitulace stavby a záložek s názvem soupisu prací pro jednotlivé objekty ve formátu XLS. Každá ze záložek přitom obsahuje
ještě samostatné sestavy vymezené orámovaním a nadpisem sestavy. Všechny sestavy jsou optimalizovány i pro tisk na formát A4 na výšku.
Rekapitulace stavby obsahuje sestavu Rekapitulace stavby a Rekapitulace objektů stavby a soupisů prací.
V sestavě Rekapitulace stavby jsou uvedeny informace identifikující předmět veřejné zakázky na stavební práce, KSO, CC-CZ, CZ-CPV, CZ-CPA a rekapitulaci
celkové nabídkové ceny uchazeče.
V sestavě Rekapitulace objektů stavby a soupisů prací je uvedena rekapitulace stavebních objektů, inženýrských objektů, provozních souborů,
vedlejších a ostatních nákladů a ostatních nákladů s rekapitulací nabídkové ceny za jednotlivé soupisy prací. Na základě údaje Typ je možné
identifikovat, zda se jedná o objekt nebo soupis prací pro daný objekt:
|  | STA | Stavební objekt pozemní
|  | ING | Stavební objekt inženýrský
|  | PRO | Provozní soubor
|  | VON | Vedlejší a ostatní náklady
|  | OST | Ostatní
|  | Soupis | Soupis prací pro daný typ objektu
Soupis prací pro jednotlivé objekty obsahuje sestavy Krycí list soupisu, Rekapitulace členění soupisu prací, Soupis prací. Za soupis prací může být považován
i objekt stavby v případě, že neobsahuje podřízenou zakázku.
Krycí list soupisu obsahuje rekapitulaci informací o předmětu veřejné zakázky ze sestavy Rekapitulace stavby, informaci o zařazení objektu do KSO,
CC-CZ, CZ-CPV, CZ-CPA a rekapitulaci celkové nabídkové ceny uchazeče za aktuální soupis prací.
Rekapitulace členění soupisu prací obsahuje rekapitulaci soupisu prací ve všech úrovních členění soupisu tak, jak byla tato členění použita (např.
stavební díly, funkční díly, případně jiné členění) s rekapitulací nabídkové ceny.
Soupis prací obsahuje položky veškerých stavebních nebo montážních prací, dodávek materiálů a služeb nezbytných pro zhotovení stavebního objektu,
inženýrského objektu, provozního souboru, vedlejších a ostatních nákladů.
Pro položky soupisu prací se zobrazují následující informace:
|  | PČ |  | Pořadové číslo položky v aktuálním soupisu
|  | TYP |  | Typ položky: K - konstrukce, M - materiál, PP - plný popis, PSC - poznámka k souboru cen, P - poznámka k položce, VV - výkaz výměr
|  | Kód |  | Kód položky
|  | Popis |  | Zkrácený popis položky
|  | MJ |  | Měrná jednotka položky
|  | Množství |  | Množství v měrné jednotce
|  | J.cena |  | Jednotková cena položky. Zadaní může obsahovat namísto J.ceny sloupce J.materiál a J.montáž, jejichž součet definuje
J.cenu položky.
|  | Cena celkem |  | Celková cena položky daná jako součin množství a j.ceny
|  | Cenová soustava |  | Příslušnost položky do cenové soustavy
Ke každé položce soupisu prací se na samostatných řádcích může zobrazovat:
Plný popis položky
Poznámka k souboru cen a poznámka zadavatele
Výkaz výměr
Pokud je k řádku výkazu výměr evidovaný údaj ve sloupci Kód, jedná se o definovaný odkaz, na který se může odvolávat výkaz výměr z jiné položky.
Metodika pro zpracování
Jednotlivé sestavy jsou v souboru provázány. Editovatelné pole jsou zvýrazněny žlutým podbarvením, ostatní pole neslouží k editaci a nesmí být jakkoliv
modifikovány. Hodnoty jsou ve výpočtech zaokrouhlovány na počet desetinných míst viditelných v jednotlivých polích.
Uchazeč je pro podání nabídky povinen vyplnit žlutě podbarvená pole:
Pole Uchazeč v sestavě Rekapitulace stavby - zde uchazeč vyplní svůj název (název subjektu)
Pole IČ a DIČ v sestavě Rekapitulace stavby - zde uchazeč vyplní svoje IČ a DIČ
Datum v sestavě Rekapitulace stavby - zde uchazeč vyplní datum vytvoření nabídky
J.cena = jednotková cena v sestavě Soupis prací o maximálním počtu desetinných míst uvedených v poli
- pokud sestavy soupisů prací obsahují pole J.cena, musí být všechna tato pole vyplněna nenulovými kladnými číslicemi
Poznámka - nepovinný údaj pro položku soupisu
V případě, že sestavy soupisů prací neobsahují pole J.cena, potom ve všech soupisech prací obsahují pole:
- J.materiál - jednotková cena materiálu
- J.montáž - jednotková cena montáže
Uchazeč je v tomto případě povinen vyplnit všechna pole J.materiál a pole J.montáž nenulovými kladnými číslicemi. V případech, kdy položka
neobsahuje žádný materiál je přípustné, aby pole J.materiál bylo vyplněno nulou. V případech, kdy položka neobsahuje žádnou montáž je přípustné,
aby pole J.montáž bylo vyplněno nulou. Není však přípustné, aby obě pole - J.materiál, J.Montáž byly u jedné položky vyplněny nulou.
Rekapitulace stavby
Název |  |  | Povinný |  | Popis | Typ | Max. počet
atributu |  |  | (A/N) |  |  |  | znaků
Kód |  |  | A |  | Kód stavby | String | 20
Stavba |  |  | A |  | Název stavby | String | 120
Místo |  |  | N |  | Místo stavby | String | 50
Datum |  |  | A |  | Datum vykonaného exportu | Date
KSO |  |  | N |  | Klasifikace stavebního objektu | String | 15
CC-CZ |  |  | N |  | Klasifikace stavbeních děl | String | 15
CZ-CPV |  |  | N |  | Společný slovník pro veřejné zakázky | String | 20
CZ-CPA |  |  | N |  | Klasifikace produkce podle činností | String | 20
Zadavatel |  |  | N |  | Zadavatel zadaní | String | 50
IČ |  |  | N |  | IČ zadavatele zadaní | String | 20
DIČ |  |  | N |  | DIČ zadavatele zadaní | String | 20
Uchazeč |  |  | N |  | Uchazeč veřejné zakázky | String | 50
Projektant |  |  | N |  | Projektant | String | 50
Poznámka |  |  | N |  | Poznámka k zadání | String | 255
Sazba DPH |  |  | A |  | Rekapitulace sazeb DPH u položek soupisů | eGSazbaDph
Základna DPH |  |  | A |  | Základna DPH určena součtem celkové ceny z položek soupisů | Double
Hodnota DPH |  |  | A |  | Hodnota DPH | Double
Cena bez DPH |  |  | A |  | Celková cena bez DPH za celou stavbu. Sčítává se ze všech listů. | Double
Cena s DPH |  |  | A |  | Celková cena s DPH za celou stavbu | Double
Rekapitulace objektů stavby a soupisů prací
Název |  |  | Povinný |  | Popis | Typ | Max. počet
atributu |  |  | (A/N) |  |  |  | znaků
Kód |  |  | A |  | Přebírá se z Rekapitulace stavby | String | 20
Stavba |  |  | A |  | Přebírá se z Rekapitulace stavby | String | 120
Místo |  |  | N |  | Přebírá se z Rekapitulace stavby | String | 50
Datum |  |  | A |  | Přebírá se z Rekapitulace stavby | Date
Zadavatel |  |  | N |  | Přebírá se z Rekapitulace stavby | String | 50
Projektant |  |  | N |  | Přebírá se z Rekapitulace stavby | String | 50
Uchazeč |  |  | N |  | Přebírá se z Rekapitulace stavby | String | 50
Kód |  |  | A |  | Kód objektu | String | 20
Objektu, Soupis prací |  |  | A |  | Název objektu | String | 120
Cena bez DPH |  |  | A |  | Cena bez DPH za daný objekt | Double
Cena s DPH |  |  | A |  | Cena spolu s DPH za daný objekt | Double
Typ |  |  | A |  | Typ zakázky | eGTypZakazky
Krycí list soupisu
Název |  |  | Povinný |  | Popis | Typ | Max. počet
atributu |  |  | (A/N) |  |  |  | znaků
Stavba |  |  | A |  | Přebírá se z Rekapitulace stavby | String | 120
Objekt |  |  | A |  | Kód a název objektu | String | 20 + 120
Soupis |  |  | A |  | Kód a název soupisu | String | 20 + 120
KSO |  |  | N |  | Klasifikace stavebního objektu | String | 15
CC-CZ |  |  | N |  | Klasifikace stavbeních děl | String | 15
CZ-CPV |  |  | N |  | Společný slovník pro veřejné zakázky | String | 20
CZ-CPA |  |  | N |  | Klasifikace produkce podle činností | String | 20
Místo |  |  | N |  | Přebírá se z Rekapitulace stavby | String | 50
Zadavatel |  |  | N |  | Přebírá se z Rekapitulace stavby | String | 50
Uchazeč |  |  | N |  | Přebírá se z Rekapitulace stavby | String | 50
Projektant |  |  | N |  | Přebírá se z Rekapitulace stavby | String | 50
Poznámka |  |  | N |  | Poznámka k soupisu prací | String | 255
Sazba DPH |  |  | A |  | Rekapitulace sazeb DPH na položkách aktuálního soupisu | eGSazbaDph
Základna DPH |  |  | A |  | Základna DPH určena součtem celkové ceny z položek aktuálního soupisu | Double
Hodnota DPH |  |  | A |  | Hodnota DPH | Double
Cena bez DPH |  |  | A |  | Cena bez DPH za daný soupis | Double
Cena s DPH |  |  | A |  | Cena s DPH za daný soupis | Double
Rekapitulace členění soupisu prací
Název |  |  | Povinný |  | Popis | Typ | Max. počet
atributu |  |  | (A/N) |  |  |  | znaků
Stavba |  |  | A |  | Přebírá se z Rekapitulace stavby | String | 120
Objekt |  |  | A |  | Kód a název objektu, přebírá se z Krycího listu soupisu | String | 20 + 120
Soupis |  |  | A |  | Kód a název objektu, přebírá se z Krycího listu soupisu | String | 20 + 120
Místo |  |  | N |  | Přebírá se z Rekapitulace stavby | String | 50
Datum |  |  | A |  | Přebírá se z Rekapitulace stavby | Date
Zadavatel |  |  | N |  | Přebírá se z Rekapitulace stavby | String | 50
Projektant |  |  | N |  | Přebírá se z Rekapitulace stavby | String | 50
Uchazeč |  |  | N |  | Přebírá se z Rekapitulace stavby | String | 50
Kód dílu - Popis |  |  | A |  | Kód a název dílu ze soupisu | String | 20 + 100
Cena celkem |  |  | A |  | Cena celkem za díl ze soupisu | Double
Soupis prací
Název |  |  | Povinný |  | Popis | Typ | Max. počet
atributu |  |  | (A/N) |  |  |  | znaků
Stavba |  |  | A |  | Přebírá se z Rekapitulace stavby | String | 120
Objekt |  |  | A |  | Kód a název objektu | String | 20 + 120
Soupis |  |  | A |  | Přebírá se z Krycího listu soupisu | String | 20 + 120
Místo |  |  | N |  | Přebírá se z Krycího listu soupisu | String | 50
Datum |  |  | A |  | Přebírá se z Krycího listu soupisu | Date
Zadavatel |  |  | N |  | Přebírá se z Krycího listu soupisu | String | 50
Projektant |  |  | N |  | Přebírá se z Krycího listu soupisu | String | 50
Uchazeč |  |  | N |  | Přebírá se z Krycího listu soupisu | String | 50
PČ |  |  | A |  | Pořadové číslo položky soupisu | Long
Typ |  |  | A |  | Typ položky soupisu | eGTypPolozky | 1
Kód |  |  | A |  | Kód položky ze soupisu | String | 20
Popis |  |  | A |  | Popis položky ze soupisu | String | 255
MJ |  |  | A |  | Měrná jednotka položky | String | 10
Množství |  |  | A |  | Množství položky soupisu | Double
J.Cena |  |  | A |  | Jednotková cena položky | Double
Cena celkem |  |  | A |  | Cena celkem vyčíslena jako J.Cena * Množství | Double
Cenová soustava |  |  | N |  | Zařazení položky do cenové soustavy | String | 50
Datová věta
Typ věty |  |  | Hodnota |  | Význam
eGSazbaDPH |  |  | základní |  | Základní sazba DPH
|  |  | snížená |  | Snížená sazba DPH
|  |  | nulová |  | Nulová sazba DPH
|  |  | zákl. přenesená |  | Základní sazba DPH přenesená
|  |  | sníž. přenesená |  | Snížená sazba DPH přenesená
eGTypZakazky |  |  | STA |  | Stavební objekt
|  |  | PRO |  | Provozní soubor
|  |  | ING |  | Inženýrský objekt
|  |  | VON |  | Vedlejší a ostatní náklady
|  |  | OST |  | Ostatní náklady
eGTypPolozky |  |  | 1 |  | Položka typu HSV
|  |  | 2 |  | Položka typu PSV
|  |  | 3 |  | Položka typu M
|  |  | 4 |  | Položka typu OST